## CREDITS
Developed by:
Ruben Felix
rfelixr@uni.pe
https://linkedin.com/in/rubensaid
Lima, Perú

## Calculation
|  |  |  | Latitude | 25.4433 | 0.44407 | altitude | 248 | mean | 5.8218 | alpha | 2.0316 | 2.0316 | diurnal | 0.2 | max hour | 22 | 1hr cor | 0 |  |  | 174716.5344 | MWh/año |  | 1.8087 | MWh/kW |  | 20.65% |  | Modelo Turbina | 3 |  | P0 | 101.325 | kPa | L | 0.0065 | K/m
|  |  |  | Longitude | 78.5742 | 1.3714 | air density | 1.1869 | sigma | 3.0005 | beta | 6.5709 | 6.5709 |  |  |  | 31 | 28 | 31 | 30 | 31 | 30 | 31 | 31 | 30 | 31 | 30 | 31 |  | Der Fact | 85% |  | T0 | 288.15 | K | R | 8.3145 | J/(mol*K)
[5 empty] | 1 | 2 | 3 | 4 | 5 | 6 | 7 | 8 | 9 | 10 | 11 | 12 | 1 | 32 | 60 | 91 | 121 | 152 | 182 | 213 | 244 | 274 | 305 | 335 |  | Cantidad | 42 |  | g | 9.8066 | m/s2 | M | 0.028964 | kg/mol
|  |  |  | mean | 0.8619 | 0.90986 | 0.89028 | 0.94772 | 1.2244 | 1.4867 | 1.1524 | 1.1781 | 1.1222 | 0.81705 | 0.66768 | 0.74172 | 31 | 59 | 90 | 120 | 151 | 181 | 212 | 243 | 273 | 304 | 334 | 365 |  | Potencia (MW) | 96.6 |  | T | 286.018 | K | P | 97.4463 | kPa
|  |  |  | alpha | 2.0316 | 2.0316 | 2.0316 | 2.0316 | 2.0316 | 2.0316 | 2.0316 | 2.0316 | 2.0316 | 2.0316 | 2.0316 | 2.0316 | 40 | 3.5506 | 3.7435 | 3.6763 | 4.0636 | 5.1951 | 6.8578 | 5.4547 | 5.275 | 4.8152 | 3.4581 | 3.0751 | 3.1806 | z0 (m) | 0.40235 | 0.40369 | 0.39973 | 0.35866 | 0.37013 | 0.27893 | 0.25077 | 0.31135 | 0.35785 | 0.37282 | 0.28059 | 0.35854 | =EXP((LN(50)-LN(10)*S6/S5)/(1-S6/S5))
|  |  |  | beta | 5.6634 | 5.9786 | 5.8499 | 6.2274 | 8.0455 | 9.7691 | 7.5724 | 7.7409 | 7.3738 | 5.3687 | 4.3873 | 4.8738 | 80 | 4.6926 | 4.9523 | 4.85 | 5.2104 | 6.7145 | 8.3205 | 6.4902 | 6.5456 | 6.1708 | 4.4779 | 3.7353 | 4.078 | 100 | 5.1334 | 5.4191 | 5.3025 | 5.6446 | 7.2926 | 8.8549 | 6.8638 | 7.0165 | 6.6838 | 4.8663 | 3.9767 | 4.4177 | =S5*(LN(100/AF5)/LN(10/AF5))
HrYr | Myr | Dyr | HrD | 1 | 2 | 3 | 4 | 5 | 6 | 7 | 8 | 9 | 10 | 11 | 12 | Speed | Power | Output |  |  | ws80 | Power | Output |  | Speed | Ordered
1 | 1 | 1 | 1 | 2.3216 | 2.4508 | 2.398 | 2.5527 | 3.298 | 4.0046 | 3.1041 | 3.1732 | 3.0227 | 2.2008 | 1.7984 | 1.9979 | 0.57132 | 0 | 0 |  |  | 7.8067 | 1242.5 | 42.9764 |  | 2.1222 | 0.50054
2 | 1 | 1 | 2 | 2.6733 | 2.8221 | 2.7614 | 2.9395 | 3.7977 | 4.6113 | 3.5744 | 3.654 | 3.4807 | 2.5342 | 2.0709 | 2.3006 | 2.0118 | 0 | 0 |  |  | 7.8875 | 1289.3466 | 44.5968 |  | 2.4438 | 1.8289
3 | 1 | 1 | 3 | 2.4398 | 2.5756 | 2.5202 | 2.6828 | 3.466 | 4.2085 | 3.2622 | 3.3348 | 3.1767 | 2.3129 | 1.89 | 2.0996 | 5.3644 | 236.4394 | 8.1781 |  |  | 8.3642 | 1565.5966 | 54.1519 |  | 2.2303 | 5.1004
4 | 1 | 1 | 4 | 1.731 | 1.8273 | 1.7879 | 1.9033 | 2.459 | 2.9858 | 2.3144 | 2.3659 | 2.2537 | 1.6409 | 1.3409 | 1.4896 | 4.3593 | 135.9338 | 4.7018 |  |  | 8.2067 | 1474.3182 | 50.9947 |  | 1.5823 | 4.3593
5 | 1 | 1 | 5 | 3.2493 | 3.4302 | 3.3563 | 3.5729 | 4.616 | 5.6049 | 4.3446 | 4.4413 | 4.2307 | 3.0803 | 2.5172 | 2.7963 | 5.7555 | 339.4129 | 11.7398 |  |  | 7.6083 | 1127.5568 | 39.0007 |  | 2.9703 | 6.0697
6 | 1 | 1 | 6 | 6.4736 | 6.8339 | 6.6868 | 7.1182 | 9.1964 | 11.1666 | 8.6557 | 8.8483 | 8.4287 | 6.1368 | 5.0149 | 5.571 | 4.073 | 107.3002 | 3.7114 |  |  | 6.9617 | 761.5833 | 26.3422 |  | 5.9177 | 4.5256
7 | 1 | 1 | 7 | 2.2699 | 2.3963 | 2.3447 | 2.496 | 3.2247 | 3.9155 | 3.0351 | 3.1026 | 2.9555 | 2.1518 | 1.7584 | 1.9534 | 4.9581 | 195.8121 | 6.7729 |  |  | 5.9983 | 424.4167 | 14.68 |  | 2.075 | 5.7748
8 | 1 | 1 | 8 | 8.156 | 8.6099 | 8.4246 | 8.9682 | 11.5865 | 14.0686 | 10.9052 | 11.1478 | 10.6192 | 7.7316 | 6.3182 | 7.0188 | 5.0621 | 206.2139 | 7.1327 |  |  | 5.7725 | 345.375 | 11.9461 |  | 7.4557 | 6.1226
9 | 1 | 1 | 9 | 7.1832 | 7.5829 | 7.4197 | 7.8984 | 10.2044 | 12.3905 | 9.6044 | 9.8181 | 9.3525 | 6.8094 | 5.5646 | 6.1816 | 5.1624 | 216.2415 | 7.4795 |  |  | 4.5225 | 152.25 | 5.2661 |  | 6.5664 | 6.3985
10 | 1 | 1 | 10 | 6.5839 | 6.9503 | 6.8007 | 7.2395 | 9.3531 | 11.3568 | 8.8031 | 8.999 | 8.5723 | 6.2413 | 5.1003 | 5.6659 | 5.7576 | 340.1754 | 11.7662 |  |  | 3.0375 | 3.75 | 0.12971 |  | 6.0185 | 7.1971
11 | 1 | 1 | 11 | 0.5227 | 0.55179 | 0.53991 | 0.57475 | 0.74255 | 0.90162 | 0.69888 | 0.71443 | 0.68056 | 0.4955 | 0.40492 | 0.44982 | 5.3581 | 235.8056 | 8.1562 |  |  | 2.4683 | 0 | 0 |  | 0.47781 | 6.641
12 | 1 | 1 | 12 | 8.8034 | 9.2933 | 9.0933 | 9.68 | 12.5061 | 15.1853 | 11.7708 | 12.0327 | 11.4621 | 8.3453 | 6.8197 | 7.5759 | 5.4487 | 244.8667 | 8.4696 |  |  | 3.0283 | 2.8333 | 0.098001 |  | 8.0475 | 6.5901
13 | 1 | 1 | 13 | 2.0007 | 2.112 | 2.0665 | 2.1999 | 2.8421 | 3.451 | 2.675 | 2.7346 | 2.6049 | 1.8966 | 1.5498 | 1.7217 | 6.3221 | 537.7191 | 18.599 |  |  | 4.4808 | 148.0833 | 5.122 |  | 1.8289 | 7.3634
14 | 1 | 1 | 14 | 8.0551 | 8.5033 | 8.3203 | 8.8572 | 11.4431 | 13.8945 | 10.7702 | 11.0098 | 10.4878 | 7.6359 | 6.24 | 6.9319 | 8.2601 | 1505.2797 | 52.0656 |  |  | 3.9567 | 95.6667 | 3.309 |  | 7.3634 | 9.1779
15 | 1 | 1 | 15 | 7.3263 | 7.7341 | 7.5676 | 8.0559 | 10.4078 | 12.6375 | 9.7958 | 10.0138 | 9.539 | 6.9451 | 5.6755 | 6.3048 | 8.9958 | 1931.6611 | 66.8136 |  |  | 3.9742 | 97.4167 | 3.3695 |  | 6.6972 | 9.4869
16 | 1 | 1 | 16 | 7.2648 | 7.6691 | 7.504 | 7.9882 | 10.3204 | 12.5314 | 9.7136 | 9.9297 | 9.4589 | 6.8868 | 5.6278 | 6.2519 | 2.1222 | 0 | 0 |  |  | 3.6925 | 69.25 | 2.3953 |  | 6.641 | 2.1222
17 | 1 | 1 | 17 | 6.3173 | 6.6688 | 6.5253 | 6.9463 | 8.9743 | 10.8969 | 8.4466 | 8.6346 | 8.2251 | 5.9885 | 4.8938 | 5.4364 | 7.8416 | 1262.7532 | 43.677 |  |  | 3.91 | 91 | 3.1476 |  | 5.7748 | 7.4557
18 | 1 | 1 | 18 | 9.0003 | 9.5012 | 9.2967 | 9.8965 | 12.7858 | 15.525 | 12.034 | 12.3018 | 11.7185 | 8.532 | 6.9722 | 7.7454 | 9.0502 | 1963.1886 | 67.9041 |  |  | 5.81 | 358.5 | 12.4 |  | 8.2275 | 8.2275
19 | 1 | 1 | 19 | 6.9996 | 7.3891 | 7.23 | 7.6965 | 9.9436 | 12.0738 | 9.3589 | 9.5671 | 9.1135 | 6.6353 | 5.4223 | 6.0236 | 9.1856 | 2041.6284 | 70.6172 |  |  | 7.4633 | 1043.5227 | 36.0941 |  | 6.3985 | 8.0475
20 | 1 | 1 | 20 | 5.1044 | 5.3885 | 5.2725 | 5.6127 | 7.2514 | 8.8048 | 6.825 | 6.9769 | 6.646 | 4.8388 | 3.9542 | 4.3927 | 7.8572 | 1271.8066 | 43.9901 |  |  | 7.3858 | 998.608 | 34.5405 |  | 4.6661 | 6.6972
21 | 1 | 1 | 21 | 10.378 | 10.9556 | 10.7197 | 11.4114 | 14.743 | 17.9015 | 13.8762 | 14.1849 | 13.5123 | 9.838 | 8.0395 | 8.931 | 7.8349 | 1258.854 | 43.5421 |  |  | 6.8817 | 733.5833 | 25.3737 |  | 9.4869 | 6.5664
22 | 1 | 1 | 22 | 4.1136 | 4.3425 | 4.249 | 4.5232 | 5.8437 | 7.0956 | 5.5001 | 5.6225 | 5.3559 | 3.8995 | 3.1866 | 3.54 | 7.2222 | 903.7976 | 31.2612 |  |  | 6.5142 | 604.9583 | 20.9247 |  | 3.7603 | 6.0185
23 | 1 | 1 | 23 | 4.7688 | 5.0342 | 4.9259 | 5.2437 | 6.7746 | 8.2259 | 6.3763 | 6.5181 | 6.2091 | 4.5207 | 3.6943 | 4.1039 | 5.8082 | 357.8665 | 12.3781 |  |  | 7.26 | 925.6818 | 32.0181 |  | 4.3593 | 4.8678
24 | 1 | 1 | 24 | 4.9507 | 5.2262 | 5.1137 | 5.4436 | 7.0329 | 8.5396 | 6.6194 | 6.7667 | 6.4458 | 4.6931 | 3.8351 | 4.2604 | 5.4743 | 247.4327 | 8.5584 |  |  | 7.3383 | 971.0795 | 33.5884 |  | 4.5256 | 4.6661
25 | 1 | 2 | 1 | 6.6977 | 7.0705 | 6.9183 | 7.3647 | 9.5148 | 11.5532 | 8.9553 | 9.1546 | 8.7205 | 6.3492 | 5.1885 | 5.7638 | 6.7546 | 689.1169 | 23.8356 |  |  | 7.38 | 995.2273 | 34.4236 |  | 6.1226 | 5.9177
26 | 1 | 2 | 2 | 7.8731 | 8.3113 | 8.1323 | 8.6571 | 11.1845 | 13.5806 | 10.5269 | 10.7611 | 10.2509 | 7.4634 | 6.099 | 6.7753 | 2.4533 | 0 | 0 |  |  | 7.3783 | 994.2614 | 34.3902 |  | 7.1971 | 2.2303
27 | 1 | 2 | 3 | 0.54756 | 0.57803 | 0.56558 | 0.60208 | 0.77786 | 0.9445 | 0.73212 | 0.74841 | 0.71292 | 0.51906 | 0.42417 | 0.47121 | 2.1824 | 0 | 0 |  |  | 7.2633 | 927.6136 | 32.0849 |  | 0.50054 | 2.075
28 | 1 | 2 | 4 | 6.6398 | 7.0093 | 6.8584 | 7.301 | 9.4325 | 11.4533 | 8.8779 | 9.0754 | 8.6451 | 6.2943 | 5.1436 | 5.714 | 1.5823 | 0 | 0 |  |  | 6.9133 | 744.6667 | 25.757 |  | 6.0697 | 1.5823
29 | 1 | 2 | 5 | 10.04 | 10.5987 | 10.3706 | 11.0397 | 14.2628 | 17.3184 | 13.4242 | 13.7229 | 13.0722 | 9.5176 | 7.7776 | 8.6401 | 0.45308 | 0 | 0 |  |  | 7.2767 | 935.3409 | 32.3522 |  | 9.1779 | 0.47781
30 | 1 | 2 | 6 | 5.3251 | 5.6214 | 5.5004 | 5.8553 | 7.5648 | 9.1854 | 7.12 | 7.2784 | 6.9333 | 5.048 | 4.1251 | 4.5826 | 3.3843 | 38.4297 | 1.3292 |  |  | 6.6442 | 650.4583 | 22.4985 |  | 4.8678 | 3.7603
31 | 1 | 2 | 7 | 5.5795 | 5.89 | 5.7632 | 6.1351 | 7.9262 | 9.6243 | 7.4602 | 7.6262 | 7.2645 | 5.2892 | 4.3222 | 4.8015 | 2.5503 | 0 | 0 |  |  | 5.9983 | 424.4167 | 14.68 |  | 5.1004 | 2.9703
32 | 1 | 2 | 8 | 7.2092 | 7.6103 | 7.4465 | 7.927 | 10.2413 | 12.4353 | 9.6391 | 9.8536 | 9.3864 | 6.834 | 5.5847 | 6.204 | 2.0205 | 0 | 0 |  |  | 5.7725 | 345.375 | 11.9461 |  | 6.5901 | 2.4438
33 | 1 | 2 | 9 | 2.9593 | 3.124 | 3.0568 | 3.254 | 4.204 | 5.1047 | 3.9568 | 4.0449 | 3.8531 | 2.8053 | 2.2925 | 2.5467 | 4.191 | 119.098 | 4.1194 |  |  | 4.5225 | 152.25 | 5.2661 |  | 2.7052 | 5.1945
34 | 1 | 2 | 10 | 7.1559 | 7.5542 | 7.3916 | 7.8685 | 10.1657 | 12.3436 | 9.568 | 9.7809 | 9.3171 | 6.7836 | 5.5435 | 6.1582 | 3.7536 | 75.3612 | 2.6066 |  |  | 3.0375 | 3.75 | 0.12971 |  | 6.5415 | 4.692
35 | 1 | 2 | 11 | 1.2815 | 1.3528 | 1.3237 | 1.4091 | 1.8205 | 2.2105 | 1.7135 | 1.7516 | 1.6685 | 1.2148 | 0.99274 | 1.1028 | 3.5716 | 57.1587 | 1.977 |  |  | 2.4683 | 0 | 0 |  | 1.1715 | 4.4268
36 | 1 | 2 | 12 | 0.20109 | 0.21228 | 0.20771 | 0.22111 | 0.28566 | 0.34686 | 0.26887 | 0.27485 | 0.26182 | 0.19062 | 0.15577 | 0.17305 | 2.5817 | 0 | 0 |  |  | 2.5267 | 0 | 0 |  | 0.18382 | 3.1225
37 | 1 | 2 | 13 | 3.4158 | 3.6059 | 3.5283 | 3.7559 | 4.8525 | 5.8921 | 4.5672 | 4.6688 | 4.4474 | 3.2381 | 2.6461 | 2.9395 | 2.4713 | 0 | 0 |  |  | 3.3342 | 33.4167 | 1.1558 |  | 3.1225 | 2.8784
38 | 1 | 2 | 14 | 5.8984 | 6.2267 | 6.0926 | 6.4858 | 8.3793 | 10.1744 | 7.8866 | 8.0621 | 7.6798 | 5.5915 | 4.5693 | 5.076 | 2.1395 | 0 | 0 |  |  | 3.585 | 58.5 | 2.0234 |  | 5.3919 | 2.3772
39 | 1 | 2 | 15 | 4.6856 | 4.9463 | 4.8399 | 5.1521 | 6.6563 | 8.0823 | 6.2649 | 6.4043 | 6.1007 | 4.4418 | 3.6298 | 4.0323 | 1.7689 | 0 | 0 |  |  | 3.79 | 79 | 2.7325 |  | 4.2832 | 1.8655
40 | 1 | 2 | 16 | 3.163 | 3.339 | 3.2671 | 3.4779 | 4.4933 | 5.4559 | 4.2291 | 4.3232 | 4.1182 | 2.9984 | 2.4502 | 2.7219 | 1.1715 | 0 | 0 |  |  | 4.1517 | 115.1667 | 3.9835 |  | 2.8914 | 1.1715
41 | 1 | 2 | 17 | 4.8426 | 5.1121 | 5.0021 | 5.3248 | 6.8794 | 8.3532 | 6.4749 | 6.619 | 6.3051 | 4.5906 | 3.7514 | 4.1674 | 2.7454 | 0 | 0 |  |  | 4.0992 | 109.9167 | 3.8019 |  | 4.4268 | 2.6103
42 | 1 | 2 | 18 | 5.7292 | 6.0481 | 5.9179 | 6.2997 | 8.139 | 9.8826 | 7.6604 | 7.8308 | 7.4595 | 5.4311 | 4.4382 | 4.9304 | 0.2022 | 0 | 0 |  |  | 4.725 | 172.5 | 5.9665 |  | 5.2373 | 0.18382
43 | 1 | 2 | 19 | 3.2051 | 3.3834 | 3.3106 | 3.5242 | 4.5531 | 5.5286 | 4.2854 | 4.3808 | 4.173 | 3.0383 | 2.4829 | 2.7582 | 0.5507 | 0 | 0 |  |  | 5.4525 | 245.25 | 8.4829 |  | 2.9299 | 0.48247
44 | 1 | 2 | 20 | 6.4063 | 6.7628 | 6.6173 | 7.0442 | 9.1008 | 11.0505 | 8.5657 | 8.7563 | 8.3411 | 6.073 | 4.9628 | 5.5131 | 3.1738 | 17.378 | 0.60108 |  |  | 5.6233 | 293.1667 | 10.1403 |  | 5.8562 | 2.7052
45 | 1 | 2 | 21 | 0.52779 | 0.55716 | 0.54517 | 0.58034 | 0.74978 | 0.9104 | 0.70569 | 0.72139 | 0.68718 | 0.50032 | 0.40886 | 0.4542 | 3.4499 | 44.9922 | 1.5562 |  |  | 4.8533 | 185.3333 | 6.4104 |  | 0.48247 | 2.8914
46 | 1 | 2 | 22 | 5.5091 | 5.8156 | 5.6905 | 6.0576 | 7.8262 | 9.5028 | 7.366 | 7.5299 | 7.1728 | 5.2224 | 4.2677 | 4.7409 | 1.9193 | 0 | 0 |  |  | 4.845 | 184.5 | 6.3816 |  | 5.036 | 1.5994
47 | 1 | 2 | 23 | 6.6316 | 7.0006 | 6.8499 | 7.2919 | 9.4208 | 11.439 | 8.8669 | 9.0642 | 8.6343 | 6.2865 | 5.1372 | 5.7069 | 2.8933 | 0 | 0 |  |  | 5.3658 | 236.5833 | 8.1831 |  | 6.0621 | 2.4249
48 | 1 | 2 | 24 | 2.4507 | 2.587 | 2.5314 | 2.6947 | 3.4814 | 4.2272 | 3.2767 | 3.3496 | 3.1908 | 2.3231 | 1.8984 | 2.109 | 2.6283 | 0 | 0 |  |  | 5.1067 | 210.6667 | 7.2867 |  | 2.2402 | 2.2402
49 | 1 | 3 | 1 | 2.6526 | 2.8003 | 2.74 | 2.9168 | 3.7683 | 4.5756 | 3.5468 | 3.6257 | 3.4538 | 2.5146 | 2.0549 | 2.2828 | 3.3442 | 34.4203 | 1.1906 |  |  | 4.9158 | 191.5833 | 6.6266 |  | 2.4249 | 2.9299
50 | 1 | 3 | 2 | 2.8555 | 3.0144 | 2.9495 | 3.1398 | 4.0565 | 4.9256 | 3.818 | 3.903 | 3.7179 | 2.7069 | 2.2121 | 2.4573 | 4.5545 | 155.4524 | 5.3769 |  |  | 4.7975 | 179.75 | 6.2173 |  | 2.6103 | 4.1405
51 | 1 | 3 | 3 | 2.6005 | 2.7452 | 2.6861 | 2.8595 | 3.6943 | 4.4857 | 3.4771 | 3.5544 | 3.3859 | 2.4652 | 2.0145 | 2.2379 | 4.5049 | 150.495 | 5.2054 |  |  | 4.4508 | 145.0833 | 5.0182 |  | 2.3772 | 4.2832
52 | 1 | 3 | 4 | 4.5294 | 4.7815 | 4.6785 | 4.9804 | 6.4345 | 7.813 | 6.0561 | 6.1909 | 5.8973 | 4.2937 | 3.5088 | 3.8979 | 5.036 | 203.6 | 7.0423 |  |  | 4.0392 | 103.9167 | 3.5943 |  | 4.1405 | 5.036
53 | 1 | 3 | 5 | 2.3631 | 2.4946 | 2.4409 | 2.5984 | 3.357 | 4.0761 | 3.1596 | 3.2299 | 3.0767 | 2.2401 | 1.8306 | 2.0336 | 5.1128 | 211.2822 | 7.308 |  |  | 3.4742 | 47.4167 | 1.6401 |  | 2.1602 | 5.3919
54 | 1 | 3 | 6 | 1.7496 | 1.847 | 1.8073 | 1.9239 | 2.4856 | 3.018 | 2.3394 | 2.3915 | 2.2781 | 1.6586 | 1.3554 | 1.5057 | 5.4559 | 245.5902 | 8.4946 |  |  | 3.3758 | 37.5833 | 1.3 |  | 1.5994 | 6.0621
55 | 1 | 3 | 7 | 5.1328 | 5.4184 | 5.3018 | 5.6439 | 7.2916 | 8.8537 | 6.8629 | 7.0156 | 6.6829 | 4.8657 | 3.9762 | 4.4171 | 1.8547 | 0 | 0 |  |  | 2.7117 | 0 | 0 |  | 4.692 | 2.1602
56 | 1 | 3 | 8 | 3.1488 | 3.324 | 3.2525 | 3.4623 | 4.4732 | 5.4315 | 4.2102 | 4.3038 | 4.0998 | 2.9849 | 2.4393 | 2.7097 | 5.4085 | 240.8454 | 8.3305 |  |  | 2.2458 | 0 | 0 |  | 2.8784 | 6.5415
57 | 1 | 3 | 9 | 5.6824 | 5.9987 | 5.8695 | 6.2482 | 8.0725 | 9.8018 | 7.5978 | 7.7668 | 7.3986 | 5.3867 | 4.402 | 4.8901 | 4.7249 | 172.4887 | 5.9662 |  |  | 2.31 | 0 | 0 |  | 5.1945 | 5.8562
58 | 1 | 3 | 10 | 2.0407 | 2.1543 | 2.1079 | 2.2439 | 2.899 | 3.5201 | 2.7286 | 2.7893 | 2.657 | 1.9345 | 1.5809 | 1.7562 | 4.1898 | 118.9819 | 4.1154 |  |  | 1.57 | 0 | 0 |  | 1.8655 | 5.2373
59 | 1 | 3 | 11 | 3.0338 | 3.2026 | 3.1337 | 3.3359 | 4.3098 | 5.2331 | 4.0564 | 4.1466 | 3.95 | 2.8759 | 2.3502 | 2.6108 | 3.9262 | 92.6224 | 3.2037 |  |  | 1.505 | 0 | 0 |  | 2.7733 | 4.8663
60 | 1 | 3 | 12 | 4.4493 | 4.6969 | 4.5958 | 4.8923 | 6.3207 | 7.6748 | 5.949 | 6.0814 | 5.793 | 4.2178 | 3.4467 | 3.8289 | 3.8799 | 87.9852 | 3.0433 |  |  | 1.0625 | 0 | 0 |  | 4.0672 | 4.6926
61 | 1 | 3 | 13 | 12.0528 | 12.7236 | 12.4497 | 13.253 | 17.1222 | 20.7904 | 16.1155 | 16.474 | 15.6929 | 11.4256 | 9.3369 | 10.3723 | 3.3993 | 39.9328 | 1.3812 |  |  | 0.63583 | 0 | 0 |  | 11.0179 | 3.9593
62 | 1 | 3 | 14 | 5.3791 | 5.6784 | 5.5562 | 5.9147 | 7.6415 | 9.2786 | 7.1922 | 7.3522 | 7.0036 | 5.0992 | 4.167 | 4.6291 | 3.4015 | 40.1459 | 1.3886 |  |  | 0.96333 | 0 | 0 |  | 4.9172 | 3.7794
63 | 1 | 3 | 15 | 5.1212 | 5.4062 | 5.2899 | 5.6312 | 7.2752 | 8.8338 | 6.8475 | 6.9998 | 6.6679 | 4.8548 | 3.9673 | 4.4072 | 2.4931 | 0 | 0 |  |  | 1.2567 | 0 | 0 |  | 4.6815 | 2.6292
64 | 1 | 3 | 16 | 5.1334 | 5.4191 | 5.3025 | 5.6446 | 7.2926 | 8.8549 | 6.8638 | 7.0165 | 6.6838 | 4.8663 | 3.9767 | 4.4177 | 1.2709 | 0 | 0 |  |  | 1.1058 | 0 | 0 |  | 4.6926 | 1.2709
65 | 1 | 3 | 17 | 3.4448 | 3.6365 | 3.5582 | 3.7878 | 4.8936 | 5.942 | 4.6059 | 4.7084 | 4.4851 | 3.2655 | 2.6685 | 2.9644 | 2.3274 | 0 | 0 |  |  | 1.1233 | 0 | 0 |  | 3.149 | 2.2129
66 | 1 | 3 | 18 | 5.6111 | 5.9234 | 5.7959 | 6.1699 | 7.9712 | 9.6789 | 7.5025 | 7.6694 | 7.3057 | 5.3192 | 4.3468 | 4.8288 | 3.4638 | 46.3848 | 1.6044 |  |  | 3.0358 | 3.5833 | 0.12394 |  | 5.1293 | 3.149
67 | 1 | 3 | 19 | 9.9785 | 10.5338 | 10.307 | 10.9721 | 14.1754 | 17.2122 | 13.3419 | 13.6388 | 12.992 | 9.4592 | 7.73 | 8.5871 | 3.1655 | 16.5473 | 0.57235 |  |  | 6.2725 | 520.375 | 17.9991 |  | 9.1216 | 2.7733
68 | 1 | 3 | 20 | 3.4885 | 3.6826 | 3.6034 | 3.8359 | 4.9558 | 6.0174 | 4.6644 | 4.7681 | 4.542 | 3.307 | 2.7024 | 3.0021 | 4.7717 | 177.1702 | 6.1281 |  |  | 5.6283 | 294.9167 | 10.2008 |  | 3.1889 | 4.0672
69 | 1 | 3 | 21 | 1.3903 | 1.4676 | 1.436 | 1.5287 | 1.975 | 2.3981 | 1.8589 | 1.9003 | 1.8101 | 1.3179 | 1.077 | 1.1964 | 3.2032 | 20.3191 | 0.70281 |  |  | 4.75 | 175 | 6.053 |  | 1.2709 | 2.6846
70 | 1 | 3 | 22 | 2.9367 | 3.1002 | 3.0334 | 3.2292 | 4.1719 | 5.0657 | 3.9266 | 4.014 | 3.8237 | 2.7839 | 2.275 | 2.5273 | 3.8267 | 82.6724 | 2.8595 |  |  | 4.3808 | 138.0833 | 4.7761 |  | 2.6846 | 3.1889
71 | 1 | 3 | 23 | 6.7318 | 7.1064 | 6.9534 | 7.4021 | 9.5632 | 11.6119 | 9.0009 | 9.2012 | 8.7648 | 6.3815 | 5.2149 | 5.7932 | 5.5859 | 280.0572 | 9.6868 |  |  | 4.2125 | 121.25 | 4.1939 |  | 6.1537 | 4.6815
72 | 1 | 3 | 24 | 8.8312 | 9.3227 | 9.122 | 9.7106 | 12.5457 | 15.2333 | 11.808 | 12.0707 | 11.4983 | 8.3717 | 6.8413 | 7.5999 | 5.571 | 274.8426 | 9.5064 |  |  | 4.6858 | 168.5833 | 5.8311 |  | 8.0729 | 4.7485
73 | 1 | 4 | 1 | 5.3731 | 5.6721 | 5.55 | 5.9081 | 7.633 | 9.2682 | 7.1842 | 7.344 | 6.9958 | 5.0935 | 4.1623 | 4.6239 | 6.7464 | 686.2366 | 23.736 |  |  | 3.6308 | 63.0833 | 2.182 |  | 4.9117 | 5.9105
74 | 1 | 4 | 2 | 2.8762 | 3.0363 | 2.9709 | 3.1626 | 4.0859 | 4.9613 | 3.8457 | 3.9312 | 3.7448 | 2.7265 | 2.2281 | 2.4752 | 5.4089 | 240.8905 | 8.3321 |  |  | 5.3308 | 233.0833 | 8.062 |  | 2.6292 | 4.9172
75 | 1 | 4 | 3 | 5.6837 | 6 | 5.8708 | 6.2496 | 8.0742 | 9.804 | 7.5994 | 7.7685 | 7.4002 | 5.3879 | 4.4029 | 4.8912 | 8.4908 | 1638.9779 | 56.6901 |  |  | 6.0767 | 451.8333 | 15.6283 |  | 5.1956 | 8.0729
76 | 1 | 4 | 4 | 5.0121 | 5.291 | 5.1771 | 5.5112 | 7.1202 | 8.6455 | 6.7015 | 6.8506 | 6.5258 | 4.7513 | 3.8827 | 4.3132 | 5.1956 | 219.5607 | 7.5943 |  |  | 6.1242 | 468.4583 | 16.2034 |  | 4.5817 | 5.1956
77 | 1 | 4 | 5 | 5.1946 | 5.4836 | 5.3656 | 5.7118 | 7.3794 | 8.9603 | 6.9455 | 7.1 | 6.7634 | 4.9243 | 4.0241 | 4.4703 | 4.5126 | 151.2574 | 5.2318 |  |  | 6.5775 | 627.125 | 21.6914 |  | 4.7485 | 4.7589
78 | 1 | 4 | 6 | 4.1344 | 4.3645 | 4.2705 | 4.5461 | 5.8734 | 7.1316 | 5.528 | 5.651 | 5.383 | 3.9193 | 3.2028 | 3.5579 | 9.9161 | 2205.3563 | 76.2804 |  |  | 6.615 | 640.25 | 22.1454 |  | 3.7794 | 11.0179
79 | 1 | 4 | 7 | 4.3312 | 4.5722 | 4.4738 | 4.7624 | 6.1529 | 7.471 | 5.7911 | 5.9199 | 5.6392 | 4.1058 | 3.3552 | 3.7273 | 3.9338 | 93.3756 | 3.2297 |  |  | 6.2433 | 510.1667 | 17.646 |  | 3.9593 | 4.5817
80 | 1 | 4 | 8 | 2.4208 | 2.5555 | 2.5005 | 2.6618 | 3.4389 | 4.1757 | 3.2367 | 3.3087 | 3.1519 | 2.2948 | 1.8753 | 2.0832 | 4.0609 | 106.0948 | 3.6697 |  |  | 2.6083 | 0 | 0 |  | 2.2129 | 4.9117
81 | 1 | 4 | 9 | 5.2059 | 5.4957 | 5.3774 | 5.7243 | 7.3956 | 8.9799 | 6.9607 | 7.1156 | 6.7782 | 4.9351 | 4.0329 | 4.4801 | 7.3595 | 983.3246 | 34.0119 |  |  | 3.7383 | 73.8333 | 2.5538 |  | 4.7589 | 9.1216
82 | 1 | 4 | 10 | 6.4657 | 6.8255 | 6.6786 | 7.1095 | 9.1852 | 11.153 | 8.6451 | 8.8375 | 8.4184 | 6.1293 | 5.0088 | 5.5642 | 4.1035 | 110.3451 | 3.8167 |  |  | 5.1508 | 215.0833 | 7.4395 |  | 5.9105 | 5.1293
83 | 1 | 4 | 11 | 5.3234 | 5.6197 | 5.4987 | 5.8535 | 7.5625 | 9.1826 | 7.1178 | 7.2762 | 6.9312 | 5.0464 | 4.1239 | 4.5812 | 4.9649 | 196.4931 | 6.7964 |  |  | 4.0225 | 102.25 | 3.5367 |  | 4.8663 | 6.1537
84 | 1 | 4 | 12 | 3.4103 | 3.6001 | 3.5226 | 3.7499 | 4.8447 | 5.8825 | 4.5598 | 4.6613 | 4.4402 | 3.2328 | 2.6418 | 2.9348 | 7.9471 | 1323.8882 | 45.7916 |  |  | 4.1242 | 112.4167 | 3.8883 |  | 3.1175 | 9.6119
85 | 1 | 4 | 13 | 3.372 | 3.5597 | 3.4831 | 3.7078 | 4.7903 | 5.8165 | 4.5086 | 4.609 | 4.3904 | 3.1966 | 2.6122 | 2.9018 | 6.6219 | 642.6786 | 22.2294 |  |  | 4.9183 | 191.8333 | 6.6353 |  | 3.0825 | 7.7127
86 | 1 | 4 | 14 | 5.2092 | 5.4991 | 5.3807 | 5.7279 | 7.4002 | 8.9856 | 6.9651 | 7.12 | 6.7824 | 4.9381 | 4.0354 | 4.4829 | 6.3775 | 557.1315 | 19.2704 |  |  | 4.2875 | 128.75 | 4.4533 |  | 4.7619 | 7.0861
87 | 1 | 4 | 15 | 7.7518 | 8.1832 | 8.007 | 8.5236 | 11.0122 | 13.3713 | 10.3647 | 10.5953 | 10.0929 | 7.3484 | 6.005 | 6.6709 | 5.6107 | 288.7338 | 9.9869 |  |  | 3.4042 | 40.4167 | 1.398 |  | 7.0861 | 5.917
88 | 1 | 4 | 16 | 8.1244 | 8.5765 | 8.3919 | 8.9333 | 11.5415 | 14.014 | 10.8628 | 11.1045 | 10.578 | 7.7016 | 6.2937 | 6.9916 | 4.6904 | 169.0415 | 5.8469 |  |  | 2.1308 | 0 | 0 |  | 7.4267 | 4.6904
89 | 1 | 4 | 17 | 6.4728 | 6.833 | 6.6859 | 7.1173 | 9.1952 | 11.1651 | 8.6545 | 8.8471 | 8.4276 | 6.1359 | 5.0142 | 5.5702 | 4.3194 | 131.9438 | 4.5638 |  |  | 2.7958 | 0 | 0 |  | 5.917 | 4.1069
90 | 1 | 4 | 18 | 7.8995 | 8.3391 | 8.1596 | 8.6861 | 11.2221 | 13.6262 | 10.5622 | 10.7972 | 10.2852 | 7.4885 | 6.1195 | 6.7981 | 4.0031 | 100.3137 | 3.4697 |  |  | 3.5933 | 59.3333 | 2.0523 |  | 7.2212 | 3.6392
91 | 1 | 4 | 19 | 3.1286 | 3.3027 | 3.2316 | 3.4401 | 4.4444 | 5.3966 | 4.1831 | 4.2762 | 4.0734 | 2.9658 | 2.4236 | 2.6923 | 1.5406 | 0 | 0 |  |  | 4.6025 | 160.25 | 5.5428 |  | 2.8599 | 1.3497
92 | 1 | 4 | 20 | 4.4265 | 4.6728 | 4.5722 | 4.8672 | 6.2882 | 7.6354 | 5.9185 | 6.0502 | 5.7633 | 4.1961 | 3.429 | 3.8093 | 0.83316 | 0 | 0 |  |  | 4.6592 | 165.9167 | 5.7388 |  | 4.0464 | 0.71016
93 | 1 | 4 | 21 | 0.77686 | 0.8201 | 0.80244 | 0.85422 | 1.1036 | 1.34 | 1.0387 | 1.0618 | 1.0115 | 0.73644 | 0.60181 | 0.66854 | 3.4124 | 41.2417 | 1.4265 |  |  | 5.1525 | 215.25 | 7.4452 |  | 0.71016 | 2.8599
94 | 1 | 4 | 22 | 10.3388 | 10.9141 | 10.6792 | 11.3682 | 14.6873 | 17.8337 | 13.8237 | 14.1312 | 13.4611 | 9.8008 | 8.0091 | 8.8972 | 3.7409 | 74.0948 | 2.5628 |  |  | 6.4892 | 596.2083 | 20.6221 |  | 9.451 | 3.1175
95 | 1 | 4 | 23 | 5.131 | 5.4166 | 5.3 | 5.6419 | 7.2891 | 8.8507 | 6.8605 | 7.0132 | 6.6806 | 4.864 | 3.9748 | 4.4156 | 4.8281 | 182.8067 | 6.323 |  |  | 5.62 | 292 | 10.0999 |  | 4.6904 | 4.0464
96 | 1 | 4 | 24 | 4.7371 | 5.0007 | 4.8931 | 5.2088 | 6.7295 | 8.1712 | 6.3338 | 6.4747 | 6.1677 | 4.4906 | 3.6697 | 4.0766 | 5.5867 | 280.3379 | 9.6965 |  |  | 3.8133 | 81.3333 | 2.8132 |  | 4.3303 | 4.7619
97 | 1 | 5 | 1 | 8.1569 | 8.6108 | 8.4254 | 8.9691 | 11.5876 | 14.0701 | 10.9063 | 11.149 | 10.6203 | 7.7324 | 6.3188 | 7.0195 | 4.9427 | 194.271 | 6.7196 |  |  | 1.56 | 0 | 0 |  | 7.4564 | 4.3303
98 | 1 | 5 | 2 | 1.4765 | 1.5586 | 1.5251 | 1.6235 | 2.0975 | 2.5468 | 1.9742 | 2.0181 | 1.9224 | 1.3996 | 1.1438 | 1.2706 | 6.2267 | 504.3493 | 17.4448 |  |  | 2.455 | 0 | 0 |  | 1.3497 | 5.6606
99 | 1 | 5 | 3 | 10.5148 | 11.1 | 10.8611 | 11.5618 | 14.9374 | 18.1374 | 14.0591 | 14.3719 | 13.6904 | 9.9677 | 8.1455 | 9.0487 | 7.595 | 1119.826 | 38.7333 |  |  | 2.8917 | 0 | 0 |  | 9.6119 | 7.2212
100 | 1 | 5 | 4 | 4.4926 | 4.7426 | 4.6406 | 4.94 | 6.3822 | 7.7495 | 6.007 | 6.1406 | 5.8494 | 4.2589 | 3.4803 | 3.8662 | 7.4564 | 1039.5211 | 35.9557 |  |  | 3.0883 | 8.8333 | 0.30553 |  | 4.1069 | 7.4564
101 | 1 | 5 | 5 | 8.4372 | 8.9067 | 8.715 | 9.2773 | 11.9858 | 14.5536 | 11.2811 | 11.5321 | 10.9853 | 7.9981 | 6.536 | 7.2607 | 8.9618 | 1911.9316 | 66.1312 |  |  | 4.3175 | 131.75 | 4.5571 |  | 7.7127 | 9.451
102 | 1 | 5 | 6 | 3.9811 | 4.2026 | 4.1121 | 4.3775 | 5.6555 | 6.8671 | 5.323 | 5.4414 | 5.1834 | 3.7739 | 3.084 | 3.426 | 6.6841 | 664.4206 | 22.9814 |  |  | 4.63 | 163 | 5.638 |  | 3.6392 | 7.4267
103 | 1 | 5 | 7 | 6.1924 | 6.537 | 6.3963 | 6.809 | 8.7969 | 10.6815 | 8.2796 | 8.4639 | 8.0625 | 5.8702 | 4.797 | 5.329 | 9.2989 | 2071.1842 | 71.6395 |  |  | 5.1183 | 211.8333 | 7.327 |  | 5.6606 | 10.8305
104 | 1 | 5 | 8 | 11.8479 | 12.5072 | 12.238 | 13.0276 | 16.8311 | 20.4369 | 15.8415 | 16.194 | 15.426 | 11.2314 | 9.1782 | 10.1959 | 2.5486 | 0 | 0 |  |  | 6.04 | 439 | 15.1844 |  | 10.8305 | 3.0825
105 | 1 | 5 | 9 | 3.953 | 4.173 | 4.0831 | 4.3466 | 5.6156 | 6.8186 | 5.2854 | 5.403 | 5.1468 | 3.7473 | 3.0622 | 3.4018 | 5.2483 | 224.8332 | 7.7767 |  |  | 4.5767 | 157.6667 | 5.4535 |  | 3.6135 | 6.505
106 | 1 | 5 | 10 | 1.5195 | 1.604 | 1.5695 | 1.6708 | 2.1585 | 2.621 | 2.0316 | 2.0768 | 1.9783 | 1.4404 | 1.1771 | 1.3076 | 4.4067 | 140.6745 | 4.8657 |  |  | 2.9192 | 0 | 0 |  | 1.389 | 5.5084
107 | 1 | 5 | 11 | 2.5877 | 2.7317 | 2.6729 | 2.8454 | 3.6761 | 4.4637 | 3.46 | 3.537 | 3.3692 | 2.4531 | 2.0046 | 2.2269 | 3.2287 | 22.8664 | 0.79092 |  |  | 3.5 | 50 | 1.7294 |  | 2.3655 | 4.0017
108 | 1 | 5 | 12 | 4.3721 | 4.6154 | 4.516 | 4.8074 | 6.211 | 7.5416 | 5.8458 | 5.9759 | 5.6925 | 4.1446 | 3.3869 | 3.7625 | 3.3044 | 30.4418 | 1.0529 |  |  | 2.2775 | 0 | 0 |  | 3.9967 | 3.9967
109 | 1 | 5 | 13 | 9.6473 | 10.1842 | 9.965 | 10.608 | 13.705 | 16.641 | 12.8992 | 13.1862 | 12.5609 | 9.1453 | 7.4735 | 8.3022 | 3.1585 | 15.8537 | 0.54836 |  |  | 2.8358 | 0 | 0 |  | 8.8189 | 3.6788
110 | 1 | 5 | 14 | 6.1825 | 6.5266 | 6.3861 | 6.7981 | 8.7829 | 10.6644 | 8.2665 | 8.4504 | 8.0497 | 5.8608 | 4.7894 | 5.3205 | 2.9853 | 0 | 0 |  |  | 3.4692 | 46.9167 | 1.6228 |  | 5.6516 | 3.317
111 | 1 | 5 | 15 | 4.3776 | 4.6213 | 4.5218 | 4.8135 | 6.2189 | 7.5512 | 5.8532 | 5.9835 | 5.6997 | 4.1499 | 3.3912 | 3.7673 | 1.8893 | 0 | 0 |  |  | 3.6825 | 68.25 | 2.3607 |  | 4.0017 | 1.9924
112 | 1 | 5 | 16 | 2.1796 | 2.3009 | 2.2514 | 2.3966 | 3.0963 | 3.7597 | 2.9143 | 2.9791 | 2.8379 | 2.0662 | 1.6885 | 1.8757 | 3.6074 | 60.742 | 2.101 |  |  | 2.6942 | 0 | 0 |  | 1.9924 | 3.6074
113 | 1 | 5 | 17 | 6.8464 | 7.2274 | 7.0718 | 7.5281 | 9.7259 | 11.8095 | 9.1541 | 9.3577 | 8.914 | 6.4901 | 5.3036 | 5.8917 | 1.4609 | 0 | 0 |  |  | 3.7475 | 74.75 | 2.5855 |  | 6.2585 | 1.389
114 | 1 | 5 | 18 | 2.0568 | 2.1713 | 2.1245 | 2.2616 | 2.9219 | 3.5479 | 2.7501 | 2.8113 | 2.678 | 1.9498 | 1.5933 | 1.77 | 0.65773 | 0 | 0 |  |  | 5.2908 | 229.0833 | 7.9237 |  | 1.8802 | 0.59793
115 | 1 | 5 | 19 | 9.4597 | 9.9861 | 9.7712 | 10.4017 | 13.4385 | 16.3174 | 12.6483 | 12.9297 | 12.3166 | 8.9675 | 7.3281 | 8.1407 | 2.7001 | 0 | 0 |  |  | 6.8467 | 721.3333 | 24.95 |  | 8.6474 | 2.3655
116 | 1 | 5 | 20 | 9.0219 | 9.524 | 9.3189 | 9.9202 | 12.8165 | 15.5622 | 12.0629 | 12.3313 | 11.7466 | 8.5524 | 6.989 | 7.7639 | 2.8527 | 0 | 0 |  |  | 4.5567 | 155.6667 | 5.3843 |  | 8.2472 | 2.4315
117 | 1 | 5 | 21 | 3.8501 | 4.0644 | 3.9769 | 4.2335 | 5.4695 | 6.6412 | 5.1479 | 5.2624 | 5.0129 | 3.6498 | 2.9825 | 3.3133 | 4.1994 | 119.9419 | 4.1486 |  |  | 2.9342 | 0 | 0 |  | 3.5195 | 3.5195
118 | 1 | 5 | 22 | 3.9463 | 4.1659 | 4.0762 | 4.3392 | 5.6061 | 6.8071 | 5.2765 | 5.3939 | 5.1381 | 3.7409 | 3.0571 | 3.396 | 2.2562 | 0 | 0 |  |  | 4.2033 | 120.3333 | 4.1622 |  | 3.6074 | 1.8802
119 | 1 | 5 | 23 | 7.1161 | 7.5121 | 7.3504 | 7.8246 | 10.1091 | 12.2747 | 9.5147 | 9.7264 | 9.2652 | 6.7458 | 5.5126 | 6.1238 | 3.8579 | 85.7871 | 2.9673 |  |  | 3.235 | 23.5 | 0.81283 |  | 6.505 | 3.2333
120 | 1 | 5 | 24 | 4.0244 | 4.2483 | 4.1569 | 4.4251 | 5.717 | 6.9418 | 5.3809 | 5.5006 | 5.2398 | 3.815 | 3.1175 | 3.4632 | 4.2394 | 123.9429 | 4.287 |  |  | 1.41 | 0 | 0 |  | 3.6788 | 3.6135
121 | 1 | 6 | 1 | 7.9291 | 8.3704 | 8.1902 | 8.7186 | 11.2641 | 13.6772 | 10.6018 | 10.8377 | 10.3238 | 7.5165 | 6.1424 | 6.8235 | 5.5142 | 254.9677 | 8.819 |  |  | 1.3575 | 0 | 0 |  | 7.2482 | 4.831
122 | 1 | 6 | 2 | 2.6599 | 2.808 | 2.7475 | 2.9248 | 3.7787 | 4.5882 | 3.5565 | 3.6356 | 3.4632 | 2.5215 | 2.0606 | 2.289 | 6.2168 | 500.8763 | 17.3247 |  |  | 2.4375 | 0 | 0 |  | 2.4315 | 5.6516
123 | 1 | 6 | 3 | 3.537 | 3.7338 | 3.6534 | 3.8892 | 5.0246 | 6.1011 | 4.7292 | 4.8344 | 4.6052 | 3.3529 | 2.74 | 3.0438 | 6.5824 | 628.85 | 21.7511 |  |  | 3.9025 | 90.25 | 3.1216 |  | 3.2333 | 6.2585
124 | 1 | 6 | 4 | 3.6286 | 3.8305 | 3.7481 | 3.9899 | 5.1548 | 6.2591 | 4.8517 | 4.9597 | 4.7245 | 3.4398 | 2.811 | 3.1227 | 7.2482 | 918.8666 | 31.7824 |  |  | 4.6592 | 165.9167 | 5.7388 |  | 3.317 | 7.2482
125 | 1 | 6 | 5 | 5.2848 | 5.5789 | 5.4588 | 5.811 | 7.5076 | 9.1159 | 7.0661 | 7.2234 | 6.8808 | 5.0098 | 4.0939 | 4.5479 | 7.8203 | 1250.3909 | 43.2494 |  |  | 4.2925 | 129.25 | 4.4706 |  | 4.831 | 8.2472
126 | 1 | 6 | 6 | 4.4441 | 4.6915 | 4.5905 | 4.8867 | 6.3133 | 7.6659 | 5.9421 | 6.0743 | 5.7863 | 4.2129 | 3.4427 | 3.8245 | 3.6563 | 65.6273 | 2.27 |  |  | 4.545 | 154.5 | 5.344 |  | 4.0625 | 4.0625
127 | 1 | 6 | 7 | 6.0259 | 6.3612 | 6.2243 | 6.6259 | 8.5604 | 10.3942 | 8.057 | 8.2363 | 7.8457 | 5.7123 | 4.668 | 5.1857 | 7.9505 | 1325.8764 | 45.8603 |  |  | 4.7317 | 173.1667 | 5.9896 |  | 5.5084 | 9.2601
128 | 1 | 6 | 8 | 10.13 | 10.6937 | 10.4635 | 11.1386 | 14.3906 | 17.4735 | 13.5445 | 13.8458 | 13.1893 | 9.6028 | 7.8473 | 8.7175 | 7.2914 | 943.9014 | 32.6483 |  |  | 4.2525 | 125.25 | 4.3322 |  | 9.2601 | 8.8189
129 | 1 | 6 | 9 | 0.6541 | 0.6905 | 0.67564 | 0.71923 | 0.92922 | 1.1283 | 0.87458 | 0.89404 | 0.85165 | 0.62007 | 0.50671 | 0.5629 | 6.9769 | 766.9009 | 26.5261 |  |  | 3.4092 | 40.9167 | 1.4153 |  | 0.59793 | 8.6474
130 | 1 | 6 | 10 | 1.3656 | 1.4416 | 1.4105 | 1.5016 | 1.9399 | 2.3555 | 1.8259 | 1.8665 | 1.778 | 1.2945 | 1.0579 | 1.1752 | 5.2355 | 223.5459 | 7.7322 |  |  | 2.5083 | 0 | 0 |  | 1.2483 | 6.5443
131 | 1 | 6 | 11 | 10.8191 | 11.4212 | 11.1754 | 11.8964 | 15.3697 | 18.6623 | 14.4659 | 14.7878 | 14.0866 | 10.2561 | 8.3812 | 9.3106 | 5.8925 | 387.37 | 13.3986 |  |  | 2.815 | 0 | 0 |  | 9.8901 | 7.3034
132 | 1 | 6 | 12 | 3.7876 | 3.9984 | 3.9123 | 4.1647 | 5.3807 | 6.5334 | 5.0643 | 5.177 | 4.9315 | 3.5905 | 2.9341 | 3.2595 | 5.0719 | 207.1881 | 7.1664 |  |  | 2.1942 | 0 | 0 |  | 3.4624 | 6.1344
133 | 1 | 6 | 13 | 0.75843 | 0.80063 | 0.7834 | 0.83395 | 1.0774 | 1.3082 | 1.0141 | 1.0366 | 0.98748 | 0.71896 | 0.58753 | 0.65268 | 4.7321 | 173.2113 | 5.9912 |  |  | 0.96833 | 0 | 0 |  | 0.6933 | 5.5116
134 | 1 | 6 | 14 | 10.0057 | 10.5625 | 10.3351 | 11.002 | 14.2141 | 17.2592 | 13.3783 | 13.676 | 13.0275 | 9.485 | 7.7511 | 8.6106 | 4.1393 | 113.9281 | 3.9406 |  |  | 1.2292 | 0 | 0 |  | 9.1465 | 4.5992
135 | 1 | 6 | 15 | 4.007 | 4.23 | 4.1389 | 4.406 | 5.6924 | 6.9118 | 5.3576 | 5.4769 | 5.2172 | 3.7985 | 3.1041 | 3.4483 | 4.6477 | 164.7655 | 5.699 |  |  | 1.2167 | 0 | 0 |  | 3.6629 | 4.9014
136 | 1 | 6 | 16 | 7.1591 | 7.5575 | 7.3948 | 7.8719 | 10.1702 | 12.3489 | 9.5722 | 9.7852 | 9.3212 | 6.7865 | 5.5459 | 6.1609 | 1.6572 | 0 | 0 |  |  | 0.97917 | 0 | 0 |  | 6.5443 | 1.6572
137 | 1 | 6 | 17 | 5.0312 | 5.3112 | 5.1969 | 5.5322 | 7.1474 | 8.6786 | 6.7271 | 6.8768 | 6.5507 | 4.7694 | 3.8975 | 4.3297 | 3.8525 | 85.2535 | 2.9488 |  |  | 1.4092 | 0 | 0 |  | 4.5992 | 3.6629
138 | 1 | 6 | 18 | 7.0163 | 7.4067 | 7.2473 | 7.7149 | 9.9673 | 12.1026 | 9.3812 | 9.59 | 9.1352 | 6.6512 | 5.4353 | 6.038 | 0.48281 | 0 | 0 |  |  | 3.8667 | 86.6667 | 2.9977 |  | 6.4138 | 0.43892
139 | 1 | 6 | 19 | 8.5063 | 8.9797 | 8.7864 | 9.3533 | 12.084 | 14.6728 | 11.3735 | 11.6266 | 11.0753 | 8.0637 | 6.5895 | 7.3202 | 1.4249 | 0 | 0 |  |  | 8.2967 | 1526.4773 | 52.7988 |  | 7.7759 | 1.2483
140 | 1 | 6 | 20 | 5.0291 | 5.309 | 5.1947 | 5.5299 | 7.1443 | 8.6749 | 6.7243 | 6.8739 | 6.5479 | 4.7674 | 3.8959 | 4.3279 | 0.81338 | 0 | 0 |  |  | 7.875 | 1282.1023 | 44.3462 |  | 4.5973 | 0.6933
141 | 1 | 6 | 21 | 6.3708 | 6.7254 | 6.5806 | 7.0052 | 9.0504 | 10.9893 | 8.5182 | 8.7078 | 8.2949 | 6.0393 | 4.9353 | 5.4825 | 5.4854 | 248.5376 | 8.5966 |  |  | 7.2217 | 903.4659 | 31.2497 |  | 5.8238 | 4.5973
142 | 1 | 6 | 22 | 6.7106 | 7.0841 | 6.9316 | 7.3788 | 9.5331 | 11.5754 | 8.9726 | 9.1722 | 8.7373 | 6.3614 | 5.1985 | 5.7749 | 4.1548 | 115.4828 | 3.9944 |  |  | 6.9458 | 756.0417 | 26.1505 |  | 6.1344 | 3.4624
143 | 1 | 6 | 23 | 6.0293 | 6.3648 | 6.2278 | 6.6297 | 8.5652 | 10.4002 | 8.0616 | 8.241 | 7.8502 | 5.7156 | 4.6707 | 5.1886 | 3.8869 | 88.6947 | 3.0678 |  |  | 7.2075 | 895.2557 | 30.9657 |  | 5.5116 | 3.2576
144 | 1 | 6 | 24 | 4.1155 | 4.3445 | 4.251 | 4.5253 | 5.8465 | 7.099 | 5.5027 | 5.6251 | 5.3584 | 3.9013 | 3.1881 | 3.5416 | 4.4137 | 141.3705 | 4.8898 |  |  | 5.6833 | 314.1667 | 10.8666 |  | 3.7621 | 3.7621
145 | 1 | 7 | 1 | 9.2854 | 9.8021 | 9.5911 | 10.21 | 13.1909 | 16.0167 | 12.4152 | 12.6915 | 12.0897 | 8.8022 | 7.1931 | 7.9907 | 6.4407 | 579.2553 | 20.0357 |  |  | 4.33 | 133 | 4.6003 |  | 8.4881 | 5.6427
146 | 1 | 7 | 2 | 10.8114 | 11.4131 | 11.1674 | 11.888 | 15.3587 | 18.649 | 14.4556 | 14.7773 | 14.0766 | 10.2488 | 8.3752 | 9.3039 | 6.4061 | 567.1493 | 19.6169 |  |  | 4.4583 | 145.8333 | 5.0442 |  | 9.8831 | 5.8238
147 | 1 | 7 | 3 | 3.5636 | 3.7619 | 3.681 | 3.9185 | 5.0625 | 6.147 | 4.7648 | 4.8708 | 4.6399 | 3.3782 | 2.7606 | 3.0667 | 6.7458 | 686.0247 | 23.7287 |  |  | 3.5967 | 59.6667 | 2.0638 |  | 3.2576 | 6.4138
148 | 1 | 7 | 4 | 6.1728 | 6.5163 | 6.376 | 6.7874 | 8.7691 | 10.6477 | 8.2534 | 8.4371 | 8.037 | 5.8516 | 4.7818 | 5.3121 | 7.7759 | 1224.6487 | 42.359 |  |  | 1.295 | 0 | 0 |  | 5.6427 | 7.7759
149 | 1 | 7 | 5 | 9.7928 | 10.3378 | 10.1152 | 10.7679 | 13.9117 | 16.892 | 13.0937 | 13.385 | 12.7503 | 9.2832 | 7.5862 | 8.4274 | 8.4885 | 1637.6672 | 56.6448 |  |  | 3.0317 | 3.1667 | 0.10953 |  | 8.9519 | 8.9519
150 | 1 | 7 | 6 | 7.9894 | 8.4341 | 8.2525 | 8.785 | 11.3498 | 13.7813 | 10.6824 | 10.9201 | 10.4023 | 7.5737 | 6.1891 | 6.8754 | 8.8947 | 1873.0936 | 64.7878 |  |  | 3.4192 | 41.9167 | 1.4498 |  | 7.3034 | 9.8831
151 | 1 | 7 | 7 | 5.3618 | 5.6602 | 5.5383 | 5.8957 | 7.6169 | 9.2487 | 7.1691 | 7.3286 | 6.9811 | 5.0828 | 4.1536 | 4.6142 | 8.4914 | 1639.348 | 56.7029 |  |  | 2.8933 | 0 | 0 |  | 4.9014 | 9.8901
152 | 1 | 7 | 8 | 1.8129 | 1.9138 | 1.8726 | 1.9934 | 2.5754 | 3.1271 | 2.424 | 2.4779 | 2.3604 | 1.7186 | 1.4044 | 1.5601 | 7.0179 | 785.3715 | 27.165 |  |  | 1.9317 | 0 | 0 |  | 1.6572 | 8.4881
153 | 1 | 7 | 9 | 0.48015 | 0.50687 | 0.49596 | 0.52796 | 0.6821 | 0.82822 | 0.64199 | 0.65627 | 0.62515 | 0.45516 | 0.37195 | 0.4132 | 7.3795 | 994.9565 | 34.4142 |  |  | 1.375 | 0 | 0 |  | 0.43892 | 9.1465
154 | 1 | 7 | 10 | 1.5108 | 1.5949 | 1.5605 | 1.6612 | 2.1462 | 2.606 | 2.02 | 2.065 | 1.967 | 1.4322 | 1.1703 | 1.3001 | 4.3162 | 131.6156 | 4.5524 |  |  | 0.99583 | 0 | 0 |  | 1.381 | 5.3952
155 | 1 | 7 | 11 | 5.1421 | 5.4283 | 5.3114 | 5.6541 | 7.3049 | 8.8698 | 6.8753 | 7.0283 | 6.695 | 4.8745 | 3.9834 | 4.4251 | 4.352 | 135.2006 | 4.6764 |  |  | 1.5875 | 0 | 0 |  | 4.7005 | 5.3941
156 | 1 | 7 | 12 | 6.3644 | 6.7186 | 6.574 | 6.9982 | 9.0413 | 10.9783 | 8.5097 | 8.699 | 8.2865 | 6.0333 | 4.9303 | 5.477 | 2.6254 | 0 | 0 |  |  | 1.7492 | 0 | 0 |  | 5.8179 | 3.1754
157 | 1 | 7 | 13 | 2.0394 | 2.1528 | 2.1065 | 2.2424 | 2.8971 | 3.5178 | 2.7268 | 2.7874 | 2.6553 | 1.9332 | 1.5798 | 1.755 | 1.6006 | 0 | 0 |  |  | 1.9225 | 0 | 0 |  | 1.8642 | 1.8642
158 | 1 | 7 | 14 | 2.0864 | 2.2025 | 2.1551 | 2.2942 | 2.964 | 3.5989 | 2.7897 | 2.8518 | 2.7165 | 1.9779 | 1.6163 | 1.7955 | 1.7165 | 0 | 0 |  |  | 1.8025 | 0 | 0 |  | 1.9073 | 1.9073
159 | 1 | 7 | 15 | 3.2508 | 3.4317 | 3.3578 | 3.5745 | 4.6181 | 5.6074 | 4.3465 | 4.4432 | 4.2325 | 3.0816 | 2.5183 | 2.7975 | 1.4625 | 0 | 0 |  |  | 1.8458 | 0 | 0 |  | 2.9716 | 1.5423
160 | 1 | 7 | 16 | 4.1266 | 4.3562 | 4.2625 | 4.5375 | 5.8622 | 7.1181 | 5.5175 | 5.6403 | 5.3728 | 3.9119 | 3.1967 | 3.5512 | 2.9716 | 0 | 0 |  |  | 2.0467 | 0 | 0 |  | 3.7722 | 2.9716
161 | 1 | 7 | 17 | 6.0029 | 6.3369 | 6.2005 | 6.6006 | 8.5277 | 10.3546 | 8.0263 | 8.2048 | 7.8158 | 5.6905 | 4.6502 | 5.1659 | 4.9439 | 194.3861 | 6.7236 |  |  | 2.3883 | 0 | 0 |  | 5.4874 | 4.7005
162 | 1 | 7 | 18 | 5.9483 | 6.2793 | 6.1441 | 6.5406 | 8.4501 | 10.2604 | 7.9533 | 8.1302 | 7.7447 | 5.6388 | 4.6079 | 5.1189 | 1.5192 | 0 | 0 |  |  | 4.9725 | 197.25 | 6.8226 |  | 5.4375 | 1.381
163 | 1 | 7 | 19 | 1.6872 | 1.7811 | 1.7428 | 1.8552 | 2.3968 | 2.9103 | 2.2559 | 2.3061 | 2.1967 | 1.5994 | 1.307 | 1.4519 | 4.3057 | 130.5707 | 4.5163 |  |  | 7.0825 | 822.8125 | 28.46 |  | 1.5423 | 3.7722
164 | 1 | 7 | 20 | 8.2211 | 8.6786 | 8.4918 | 9.0397 | 11.6789 | 14.1809 | 10.9922 | 11.2368 | 10.7039 | 7.7933 | 6.3686 | 7.0748 | 5.9852 | 419.8033 | 14.5204 |  |  | 6.5133 | 604.6667 | 20.9146 |  | 7.5152 | 5.1015
165 | 1 | 7 | 21 | 8.7433 | 9.2299 | 9.0312 | 9.6139 | 12.4207 | 15.0817 | 11.6904 | 11.9505 | 11.3839 | 8.2883 | 6.7731 | 7.5242 | 6.0056 | 426.946 | 14.7675 |  |  | 5.5767 | 276.8333 | 9.5753 |  | 7.9925 | 5.0332
166 | 1 | 7 | 22 | 9.2377 | 9.7518 | 9.5419 | 10.1576 | 13.1231 | 15.9345 | 12.3515 | 12.6263 | 12.0276 | 8.757 | 7.1561 | 7.9497 | 6.525 | 608.7548 | 21.056 |  |  | 4.965 | 196.5 | 6.7967 |  | 8.4445 | 5.4375
167 | 1 | 7 | 23 | 5.506 | 5.8124 | 5.6873 | 6.0543 | 7.8218 | 9.4975 | 7.3619 | 7.5257 | 7.1689 | 5.2195 | 4.2653 | 4.7383 | 8.7732 | 1802.6398 | 62.3509 |  |  | 3.9667 | 96.6667 | 3.3436 |  | 5.0332 | 7.3527
168 | 1 | 7 | 24 | 5.5808 | 5.8913 | 5.7645 | 6.1365 | 7.928 | 9.6264 | 7.4619 | 7.6279 | 7.2662 | 5.2904 | 4.3232 | 4.8026 | 9.3769 | 2087.9012 | 72.2178 |  |  | 4.39 | 139 | 4.8078 |  | 5.1015 | 7.9925
169 | 1 | 8 | 1 | 3.4737 | 3.667 | 3.5881 | 3.8196 | 4.9348 | 5.992 | 4.6446 | 4.748 | 4.5228 | 3.293 | 2.691 | 2.9894 | 9.6387 | 2144.0095 | 74.1585 |  |  | 4.0592 | 105.9167 | 3.6635 |  | 3.1754 | 8.4445
170 | 1 | 8 | 2 | 9.6435 | 10.1802 | 9.9611 | 10.6038 | 13.6996 | 16.6345 | 12.8941 | 13.181 | 12.556 | 9.1417 | 7.4705 | 8.2989 | 9.697 | 2156.5008 | 74.5905 |  |  | 4.0383 | 103.8333 | 3.5915 |  | 8.8155 | 8.8155
171 | 1 | 8 | 3 | 8.0434 | 8.491 | 8.3083 | 8.8443 | 11.4265 | 13.8744 | 10.7546 | 10.9939 | 10.4726 | 7.6249 | 6.231 | 6.9219 | 5.7715 | 345.0106 | 11.9335 |  |  | 3.8908 | 89.0833 | 3.0813 |  | 7.3527 | 5.4874
172 | 1 | 8 | 4 | 5.902 | 6.2304 | 6.0963 | 6.4897 | 8.3844 | 10.1806 | 7.8914 | 8.067 | 7.6844 | 5.5949 | 4.5721 | 5.0791 | 7.5152 | 1073.5616 | 37.1331 |  |  | 3.55 | 55 | 1.9024 |  | 5.3952 | 7.5152
173 | 1 | 8 | 5 | 5.9008 | 6.2291 | 6.095 | 6.4883 | 8.3826 | 10.1784 | 7.8897 | 8.0653 | 7.6828 | 5.5937 | 4.5711 | 5.078 | 5.5168 | 255.8706 | 8.8502 |  |  | 3.5292 | 52.9167 | 1.8303 |  | 5.3941 | 5.8179
174 | 1 | 8 | 6 | 3.5176 | 3.7134 | 3.6334 | 3.8679 | 4.9971 | 6.0677 | 4.7033 | 4.808 | 4.58 | 3.3346 | 2.725 | 3.0271 | 3.9191 | 91.9092 | 3.179 |  |  | 3.54 | 54 | 1.8678 |  | 3.2156 | 4.3545
175 | 1 | 8 | 7 | 4.3674 | 4.6104 | 4.5112 | 4.8022 | 6.2043 | 7.5334 | 5.8395 | 5.9694 | 5.6863 | 4.1401 | 3.3833 | 3.7584 | 2.59 | 0 | 0 |  |  | 3.6717 | 67.1667 | 2.3232 |  | 3.9923 | 3.0166
176 | 1 | 8 | 8 | 1.6 | 1.6891 | 1.6527 | 1.7593 | 2.273 | 2.7599 | 2.1393 | 2.1869 | 2.0832 | 1.5168 | 1.2395 | 1.3769 | 2.4047 | 0 | 0 |  |  | 3.8492 | 84.9167 | 2.9372 |  | 1.4626 | 2.9084
177 | 1 | 8 | 9 | 6.4547 | 6.8139 | 6.6672 | 7.0974 | 9.1695 | 11.1339 | 8.6303 | 8.8224 | 8.404 | 6.1188 | 5.0002 | 5.5547 | 2.2778 | 0 | 0 |  |  | 3.9825 | 98.25 | 3.3983 |  | 5.9004 | 2.8232
178 | 1 | 8 | 10 | 1.0187 | 1.0754 | 1.0522 | 1.1201 | 1.4471 | 1.7572 | 1.3621 | 1.3924 | 1.3263 | 0.96568 | 0.78914 | 0.87665 | 1.1701 | 0 | 0 |  |  | 2.3558 | 0 | 0 |  | 0.93121 | 1.4626
179 | 1 | 8 | 11 | 9.26 | 9.7753 | 9.5648 | 10.182 | 13.1547 | 15.9728 | 12.3812 | 12.6567 | 12.0565 | 8.7781 | 7.1734 | 7.9688 | 0.49035 | 0 | 0 |  |  | 2.6617 | 0 | 0 |  | 8.4648 | 0.60776
180 | 1 | 8 | 12 | 9.8105 | 10.3565 | 10.1336 | 10.7874 | 13.9368 | 16.9225 | 13.1174 | 13.4092 | 12.7734 | 9.3 | 7.5999 | 8.4426 | 0.76992 | 0 | 0 |  |  | 2.615 | 0 | 0 |  | 8.9681 | 0.93121
181 | 1 | 8 | 13 | 7.0776 | 7.4715 | 7.3107 | 7.7824 | 10.0545 | 12.2085 | 9.4633 | 9.6738 | 9.2151 | 6.7093 | 5.4828 | 6.0908 | 1.8852 | 0 | 0 |  |  | 2.3958 | 0 | 0 |  | 6.4699 | 2.1957
182 | 1 | 8 | 14 | 9.4296 | 9.9543 | 9.74 | 10.3685 | 13.3956 | 16.2654 | 12.608 | 12.8885 | 12.2774 | 8.9389 | 7.3048 | 8.1148 | 2.5029 | 0 | 0 |  |  | 2.5875 | 0 | 0 |  | 8.6199 | 2.7809
183 | 1 | 8 | 15 | 2.402 | 2.5356 | 2.4811 | 2.6411 | 3.4122 | 4.1432 | 3.2116 | 3.2831 | 3.1274 | 2.277 | 1.8607 | 2.0671 | 3.0491 | 4.9112 | 0.16987 |  |  | 2.6767 | 0 | 0 |  | 2.1957 | 3.2156
184 | 1 | 8 | 16 | 3.1816 | 3.3587 | 3.2864 | 3.4984 | 4.5198 | 5.4881 | 4.2541 | 4.3487 | 4.1425 | 3.0161 | 2.4647 | 2.738 | 4.3423 | 134.2329 | 4.6429 |  |  | 3.0275 | 2.75 | 0.095119 |  | 2.9084 | 4.3423
185 | 1 | 8 | 17 | 0.66485 | 0.70185 | 0.68674 | 0.73105 | 0.94449 | 1.1468 | 0.88895 | 0.90873 | 0.86564 | 0.63026 | 0.51504 | 0.57215 | 6.0408 | 439.2663 | 15.1936 |  |  | 3.9767 | 97.6667 | 3.3782 |  | 0.60776 | 5.7435
186 | 1 | 8 | 18 | 3.3 | 3.4836 | 3.4086 | 3.6285 | 4.6879 | 5.6922 | 4.4123 | 4.5104 | 4.2966 | 3.1282 | 2.5564 | 2.8398 | 6.7257 | 678.9785 | 23.485 |  |  | 5.9775 | 417.125 | 14.4278 |  | 3.0166 | 6.1142
187 | 1 | 8 | 19 | 6.283 | 6.6326 | 6.4898 | 6.9086 | 8.9256 | 10.8377 | 8.4008 | 8.5877 | 8.1805 | 5.956 | 4.8672 | 5.4069 | 7.6599 | 1157.4388 | 40.0343 |  |  | 7.6817 | 1170.0568 | 40.4707 |  | 5.7435 | 6.7108
188 | 1 | 8 | 20 | 4.7502 | 5.0146 | 4.9066 | 5.2232 | 6.7482 | 8.1938 | 6.3514 | 6.4927 | 6.1848 | 4.503 | 3.6798 | 4.0879 | 10.1129 | 2270.9513 | 78.5492 |  |  | 8.6508 | 1731.733 | 59.8984 |  | 4.3423 | 8.6199
189 | 1 | 8 | 21 | 3.0884 | 3.2603 | 3.1901 | 3.3959 | 4.3874 | 5.3273 | 4.1294 | 4.2213 | 4.0211 | 2.9277 | 2.3925 | 2.6578 | 10.7006 | 2300 | 79.554 |  |  | 8.7425 | 1784.858 | 61.7359 |  | 2.8232 | 8.9681
190 | 1 | 8 | 22 | 3.0422 | 3.2115 | 3.1423 | 3.3451 | 4.3217 | 5.2476 | 4.0676 | 4.1581 | 3.9609 | 2.8839 | 2.3567 | 2.618 | 10.1578 | 2285.9224 | 79.0671 |  |  | 9.0033 | 1936.0227 | 66.9645 |  | 2.7809 | 8.4648
191 | 1 | 8 | 23 | 4.7636 | 5.0287 | 4.9204 | 5.2379 | 6.7672 | 8.2169 | 6.3693 | 6.511 | 6.2022 | 4.5157 | 3.6902 | 4.0994 | 7.7198 | 1192.1345 | 41.2344 |  |  | 9.6217 | 2140.3571 | 74.0321 |  | 4.3545 | 6.4699
192 | 1 | 8 | 24 | 7.3412 | 7.7498 | 7.5829 | 8.0722 | 10.4289 | 12.6631 | 9.8157 | 10.0341 | 9.5583 | 6.9592 | 5.687 | 6.3176 | 6.9224 | 747.8313 | 25.8665 |  |  | 9.4508 | 2103.75 | 72.766 |  | 6.7108 | 5.9004
193 | 1 | 9 | 1 | 6.6886 | 7.0608 | 6.9088 | 7.3546 | 9.5018 | 11.5374 | 8.9431 | 9.1421 | 8.7086 | 6.3405 | 5.1814 | 5.756 | 4.5569 | 155.6949 | 5.3853 |  |  | 8.6967 | 1758.2955 | 60.8171 |  | 6.1142 | 3.9923
194 | 1 | 9 | 2 | 4.1253 | 4.3549 | 4.2611 | 4.5361 | 5.8604 | 7.1159 | 5.5158 | 5.6386 | 5.3712 | 3.9107 | 3.1957 | 3.5501 | 7.9061 | 1300.1059 | 44.969 |  |  | 7.5325 | 1083.608 | 37.4806 |  | 3.7711 | 7.1873
195 | 1 | 9 | 3 | 4.9563 | 5.2321 | 5.1195 | 5.4498 | 7.0409 | 8.5493 | 6.6269 | 6.7744 | 6.4532 | 4.6984 | 3.8395 | 4.2652 | 5.9068 | 392.3927 | 13.5723 |  |  | 6.8333 | 716.6667 | 24.7886 |  | 4.5307 | 5.6161
196 | 1 | 9 | 4 | 1.1305 | 1.1935 | 1.1678 | 1.2431 | 1.606 | 1.9501 | 1.5116 | 1.5452 | 1.472 | 1.0717 | 0.87579 | 0.9729 | 3.7711 | 77.1081 | 2.6671 |  |  | 6.045 | 440.75 | 15.245 |  | 1.0335 | 3.7711
197 | 1 | 9 | 5 | 2.6933 | 2.8432 | 2.782 | 2.9615 | 3.8261 | 4.6457 | 3.6011 | 3.6812 | 3.5067 | 2.5531 | 2.0864 | 2.3177 | 3.5564 | 55.6426 | 1.9246 |  |  | 5.4058 | 240.5833 | 8.3215 |  | 2.462 | 3.7506
198 | 1 | 9 | 6 | 4.1029 | 4.3312 | 4.238 | 4.5114 | 5.8286 | 7.0772 | 5.4858 | 5.6079 | 5.342 | 3.8894 | 3.1784 | 3.5308 | 2.9784 | 0 | 0 |  |  | 5.1017 | 210.1667 | 7.2694 |  | 3.7506 | 3.3093
199 | 1 | 9 | 7 | 6.1346 | 6.4759 | 6.3365 | 6.7454 | 8.7148 | 10.5817 | 8.2023 | 8.3848 | 7.9872 | 5.8153 | 4.7522 | 5.2792 | 1.0646 | 0 | 0 |  |  | 4.4467 | 144.6667 | 5.0038 |  | 5.6078 | 1.24
200 | 1 | 9 | 8 | 3.6769 | 3.8815 | 3.798 | 4.043 | 5.2234 | 6.3424 | 4.9163 | 5.0257 | 4.7873 | 3.4856 | 2.8484 | 3.1642 | 2.779 | 0 | 0 |  |  | 3.1808 | 18.0833 | 0.62548 |  | 3.3612 | 3.3612
201 | 1 | 9 | 9 | 5.9519 | 6.2831 | 6.1479 | 6.5445 | 8.4553 | 10.2666 | 7.9581 | 8.1352 | 7.7494 | 5.6422 | 4.6107 | 5.122 | 0.75773 | 0 | 0 |  |  | 1.6983 | 0 | 0 |  | 5.4408 | 0.93916
202 | 1 | 9 | 10 | 4.5041 | 4.7548 | 4.6524 | 4.9526 | 6.3985 | 7.7693 | 6.0223 | 6.1563 | 5.8644 | 4.2697 | 3.4892 | 3.8761 | 1.9696 | 0 | 0 |  |  | 1.0875 | 0 | 0 |  | 4.1173 | 2.462
203 | 1 | 9 | 11 | 6.0527 | 6.3895 | 6.252 | 6.6554 | 8.5985 | 10.4405 | 8.0929 | 8.2729 | 7.8807 | 5.7377 | 4.6888 | 5.2087 | 0.83381 | 0 | 0 |  |  | 2.0575 | 0 | 0 |  | 5.533 | 1.0335
204 | 1 | 9 | 12 | 1.0274 | 1.0846 | 1.0612 | 1.1297 | 1.4595 | 1.7722 | 1.3737 | 1.4042 | 1.3377 | 0.97392 | 0.79588 | 0.88413 | 1.1815 | 0 | 0 |  |  | 2.64 | 0 | 0 |  | 0.93916 | 1.429
205 | 1 | 9 | 13 | 7.8625 | 8.3 | 8.1214 | 8.6454 | 11.1694 | 13.5623 | 10.5127 | 10.7466 | 10.237 | 7.4533 | 6.0908 | 6.7662 | 2.8778 | 0 | 0 |  |  | 1.2983 | 0 | 0 |  | 7.1873 | 3.3518
206 | 1 | 9 | 14 | 9.9787 | 10.534 | 10.3073 | 10.9723 | 14.1758 | 17.2127 | 13.3422 | 13.6391 | 12.9924 | 9.4595 | 7.7302 | 8.5873 | 3.3708 | 37.0842 | 1.2827 |  |  | 0.51917 | 0 | 0 |  | 9.1218 | 3.7454
207 | 1 | 9 | 15 | 1.5633 | 1.6503 | 1.6148 | 1.7189 | 2.2208 | 2.6966 | 2.0902 | 2.1367 | 2.0354 | 1.4819 | 1.211 | 1.3453 | 3.9042 | 90.4213 | 3.1276 |  |  | 1.715 | 0 | 0 |  | 1.429 | 4.1173
208 | 1 | 9 | 16 | 3.6666 | 3.8707 | 3.7874 | 4.0317 | 5.2088 | 6.3247 | 4.9026 | 5.0116 | 4.774 | 3.4758 | 2.8404 | 3.1554 | 4.5307 | 153.0721 | 5.2946 |  |  | 3.0283 | 2.8333 | 0.098001 |  | 3.3518 | 4.5307
209 | 1 | 9 | 17 | 4.0972 | 4.3252 | 4.2321 | 4.5052 | 5.8205 | 7.0674 | 5.4782 | 5.6001 | 5.3346 | 3.884 | 3.174 | 3.5259 | 5.8194 | 361.776 | 12.5134 |  |  | 5.5725 | 275.375 | 9.5249 |  | 3.7454 | 5.533
210 | 1 | 9 | 18 | 6.1437 | 6.4856 | 6.346 | 6.7554 | 8.7277 | 10.5975 | 8.2145 | 8.3973 | 7.9991 | 5.824 | 4.7593 | 5.287 | 6.1686 | 483.9986 | 16.7409 |  |  | 8.4892 | 1638.0398 | 56.6576 |  | 5.6161 | 5.6078
211 | 1 | 9 | 19 | 2.6972 | 2.8473 | 2.786 | 2.9658 | 3.8317 | 4.6525 | 3.6064 | 3.6866 | 3.5118 | 2.5569 | 2.0894 | 2.3211 | 4.4881 | 148.8051 | 5.147 |  |  | 9.7042 | 2158.0357 | 74.6436 |  | 2.4656 | 3.932
212 | 1 | 9 | 20 | 4.3013 | 4.5407 | 4.443 | 4.7296 | 6.1105 | 7.4195 | 5.7512 | 5.8792 | 5.6004 | 4.0775 | 3.3321 | 3.7016 | 10.7018 | 2300 | 79.554 |  |  | 8.9 | 1876.1364 | 64.8931 |  | 3.932 | 9.1218
213 | 1 | 9 | 21 | 3.6202 | 3.8216 | 3.7394 | 3.9807 | 5.1428 | 6.2446 | 4.8404 | 4.9481 | 4.7135 | 3.4318 | 2.8044 | 3.1154 | 2.9419 | 0 | 0 |  |  | 8.0375 | 1376.2784 | 47.6037 |  | 3.3093 | 2.4656
214 | 1 | 9 | 22 | 1.3564 | 1.4319 | 1.4011 | 1.4915 | 1.927 | 2.3398 | 1.8137 | 1.854 | 1.7661 | 1.2859 | 1.0508 | 1.1673 | 6.529 | 610.1377 | 21.1039 |  |  | 7.8 | 1238.6364 | 42.8428 |  | 1.24 | 5.4408
215 | 1 | 9 | 23 | 6.3573 | 6.7111 | 6.5666 | 6.9904 | 9.0312 | 10.966 | 8.5002 | 8.6893 | 8.2773 | 6.0265 | 4.9248 | 5.4709 | 9.5808 | 2131.6019 | 73.7293 |  |  | 7.1108 | 839.233 | 29.028 |  | 5.8114 | 8.0296
216 | 1 | 9 | 24 | 0.82179 | 0.86752 | 0.84885 | 0.90362 | 1.1674 | 1.4175 | 1.0988 | 1.1232 | 1.07 | 0.77903 | 0.63661 | 0.7072 | 6.6703 | 659.5906 | 22.8144 |  |  | 6.3042 | 531.4583 | 18.3824 |  | 0.75122 | 5.6855
217 | 1 | 10 | 1 | 6.4762 | 6.8367 | 6.6895 | 7.1211 | 9.2002 | 11.1711 | 8.6592 | 8.8519 | 8.4321 | 6.1393 | 5.0169 | 5.5732 | 6.0142 | 429.9714 | 14.8721 |  |  | 5.3325 | 233.25 | 8.0678 |  | 5.9201 | 5.269
218 | 1 | 10 | 2 | 2.6143 | 2.7598 | 2.7004 | 2.8746 | 3.7138 | 4.5095 | 3.4955 | 3.5732 | 3.4038 | 2.4782 | 2.0252 | 2.2498 | 4.0166 | 101.6609 | 3.5163 |  |  | 4.455 | 145.5 | 5.0327 |  | 2.3898 | 3.6515
219 | 1 | 10 | 3 | 6.0903 | 6.4292 | 6.2908 | 6.6967 | 8.6519 | 10.5054 | 8.1431 | 8.3243 | 7.9296 | 5.7734 | 4.7179 | 5.2411 | 2.9548 | 0 | 0 |  |  | 4.58 | 158 | 5.465 |  | 5.5673 | 2.8094
220 | 1 | 10 | 4 | 1.7701 | 1.8686 | 1.8284 | 1.9464 | 2.5146 | 3.0534 | 2.3668 | 2.4194 | 2.3047 | 1.678 | 1.3713 | 1.5233 | 1.659 | 0 | 0 |  |  | 5.93 | 400.5 | 13.8528 |  | 1.6181 | 1.659
221 | 1 | 10 | 5 | 3.6946 | 3.9002 | 3.8163 | 4.0625 | 5.2486 | 6.373 | 4.94 | 5.0499 | 4.8104 | 3.5024 | 2.8621 | 3.1795 | 0.76473 | 0 | 0 |  |  | 4.3433 | 134.3333 | 4.6464 |  | 3.3774 | 0.80647
222 | 1 | 10 | 6 | 2.6453 | 2.7925 | 2.7324 | 2.9087 | 3.7579 | 4.5629 | 3.5369 | 3.6156 | 3.4441 | 2.5076 | 2.0492 | 2.2764 | 1.3625 | 0 | 0 |  |  | 5.635 | 297.25 | 10.2815 |  | 2.4181 | 1.5138
223 | 1 | 10 | 7 | 3.9945 | 4.2168 | 4.126 | 4.3922 | 5.6745 | 6.8902 | 5.3409 | 5.4597 | 5.2008 | 3.7866 | 3.0944 | 3.4375 | 1.3095 | 0 | 0 |  |  | 6.0142 | 429.9583 | 14.8717 |  | 3.6515 | 1.5252
224 | 1 | 10 | 8 | 3.0733 | 3.2443 | 3.1744 | 3.3793 | 4.3659 | 5.3012 | 4.1092 | 4.2006 | 4.0014 | 2.9133 | 2.3807 | 2.6447 | 0.62111 | 0 | 0 |  |  | 7.3067 | 952.7273 | 32.9536 |  | 2.8094 | 0.75122
225 | 1 | 10 | 9 | 5.2749 | 5.5685 | 5.4486 | 5.8002 | 7.4936 | 9.0989 | 7.0529 | 7.2099 | 6.868 | 5.0004 | 4.0863 | 4.5394 | 1.3055 | 0 | 0 |  |  | 5.5717 | 275.0833 | 9.5148 |  | 4.822 | 1.6181
226 | 1 | 10 | 10 | 10.7979 | 11.3988 | 11.1534 | 11.8731 | 15.3394 | 18.6256 | 14.4375 | 14.7587 | 14.0589 | 10.236 | 8.3647 | 9.2923 | 1.9118 | 0 | 0 |  |  | 4.2275 | 122.75 | 4.2458 |  | 9.8707 | 2.3898
227 | 1 | 10 | 11 | 1.8148 | 1.9158 | 1.8746 | 1.9955 | 2.5781 | 3.1304 | 2.4265 | 2.4805 | 2.3629 | 1.7204 | 1.4059 | 1.5618 | 1.951 | 0 | 0 |  |  | 3.9492 | 94.9167 | 3.283 |  | 1.659 | 2.4181
228 | 1 | 10 | 12 | 9.7666 | 10.3101 | 10.0882 | 10.7391 | 13.8744 | 16.8468 | 13.0586 | 13.3492 | 12.7162 | 9.2584 | 7.5659 | 8.4048 | 3.9868 | 98.6783 | 3.4132 |  |  | 3.3658 | 36.5833 | 1.2654 |  | 8.928 | 4.822
229 | 1 | 10 | 13 | 0.88223 | 0.93133 | 0.91128 | 0.97008 | 1.2533 | 1.5218 | 1.1796 | 1.2059 | 1.1487 | 0.83632 | 0.68343 | 0.75922 | 4.78 | 177.9984 | 6.1567 |  |  | 2.6692 | 0 | 0 |  | 0.80647 | 5.5673
230 | 1 | 10 | 14 | 8.7839 | 9.2727 | 9.0731 | 9.6585 | 12.4784 | 15.1516 | 11.7447 | 12.006 | 11.4367 | 8.3268 | 6.8046 | 7.5591 | 5.2303 | 223.0283 | 7.7143 |  |  | 2.7658 | 0 | 0 |  | 8.0296 | 5.8114
231 | 1 | 10 | 15 | 5.6476 | 5.9619 | 5.8336 | 6.21 | 8.023 | 9.7418 | 7.5513 | 7.7193 | 7.3532 | 5.3537 | 4.375 | 4.8602 | 6.8009 | 705.3238 | 24.3962 |  |  | 2.5233 | 0 | 0 |  | 5.1627 | 7.1722
232 | 1 | 10 | 16 | 7.8459 | 8.2825 | 8.1042 | 8.6272 | 11.1459 | 13.5337 | 10.4905 | 10.7239 | 10.2154 | 7.4376 | 6.078 | 6.7519 | 5.1627 | 216.2666 | 7.4804 |  |  | 2.8533 | 0 | 0 |  | 7.1722 | 5.1627
233 | 1 | 10 | 17 | 1.6684 | 1.7613 | 1.7234 | 1.8346 | 2.3702 | 2.8779 | 2.2308 | 2.2804 | 2.1723 | 1.5816 | 1.2925 | 1.4358 | 3.5522 | 55.2208 | 1.91 |  |  | 3.3392 | 33.9167 | 1.1731 |  | 1.5252 | 3.3774
234 | 1 | 10 | 18 | 6.2196 | 6.5657 | 6.4244 | 6.8389 | 8.8355 | 10.7284 | 8.316 | 8.501 | 8.0979 | 5.8959 | 4.8181 | 5.3524 | 10.8577 | 2300 | 79.554 |  |  | 5.4008 | 240.0833 | 8.3042 |  | 5.6855 | 9.8707
235 | 1 | 10 | 19 | 1.656 | 1.7482 | 1.7106 | 1.8209 | 2.3526 | 2.8566 | 2.2142 | 2.2635 | 2.1562 | 1.5699 | 1.2829 | 1.4251 | 6.7574 | 690.0792 | 23.8689 |  |  | 8.8658 | 1856.3352 | 64.2082 |  | 1.5138 | 5.9201
236 | 1 | 10 | 20 | 5.764 | 6.0848 | 5.9538 | 6.3379 | 8.1883 | 9.9425 | 7.7069 | 7.8784 | 7.5048 | 5.4641 | 4.4652 | 4.9603 | 10.4743 | 2300 | 79.554 |  |  | 8.1433 | 1437.6136 | 49.7252 |  | 5.269 | 8.928
237 | 1 | 10 | 21 | 1.0783 | 1.1383 | 1.1138 | 1.1856 | 1.5318 | 1.8599 | 1.4417 | 1.4738 | 1.4039 | 1.0222 | 0.83529 | 0.92792 | 11.2939 | 2300 | 79.554 |  |  | 7.9192 | 1307.6989 | 45.2316 |  | 0.98567 | 9.4654
238 | 1 | 10 | 22 | 3.158 | 3.3338 | 3.262 | 3.4725 | 4.4863 | 5.4474 | 4.2225 | 4.3165 | 4.1118 | 2.9937 | 2.4464 | 2.7177 | 9.1411 | 2015.8471 | 69.7255 |  |  | 8.6625 | 1738.4943 | 60.1322 |  | 2.8868 | 7.6176
239 | 1 | 10 | 23 | 4.8137 | 5.0816 | 4.9722 | 5.293 | 6.8383 | 8.3033 | 6.4362 | 6.5794 | 6.2675 | 4.5632 | 3.729 | 4.1425 | 5.2504 | 225.0416 | 7.7839 |  |  | 8.9625 | 1912.358 | 66.146 |  | 4.4003 | 4.4003
240 | 1 | 10 | 24 | 1.4027 | 1.4808 | 1.4489 | 1.5424 | 1.9927 | 2.4196 | 1.8755 | 1.9173 | 1.8263 | 1.3297 | 1.0866 | 1.2071 | 8.6204 | 1714.0712 | 59.2875 |  |  | 8.2583 | 1504.2614 | 52.0304 |  | 1.2823 | 7.3477
241 | 1 | 11 | 1 | 2.7804 | 2.9351 | 2.8719 | 3.0572 | 3.9498 | 4.796 | 3.7176 | 3.8003 | 3.6201 | 2.6357 | 2.1539 | 2.3927 | 5.6742 | 310.9694 | 10.756 |  |  | 7.7875 | 1231.392 | 42.5922 |  | 2.5416 | 4.9712
242 | 1 | 11 | 2 | 3.4225 | 3.6129 | 3.5351 | 3.7633 | 4.8619 | 5.9035 | 4.5761 | 4.6779 | 4.4561 | 3.2444 | 2.6513 | 2.9453 | 5.072 | 207.2005 | 7.1668 |  |  | 7.8325 | 1257.4716 | 43.4943 |  | 3.1286 | 4.6109
243 | 1 | 11 | 3 | 10.3545 | 10.9307 | 10.6954 | 11.3855 | 14.7096 | 17.8609 | 13.8447 | 14.1528 | 13.4816 | 9.8157 | 8.0213 | 8.9107 | 3.359 | 35.897 | 1.2416 |  |  | 8.9625 | 1912.358 | 66.146 |  | 9.4654 | 3.1937
244 | 1 | 11 | 4 | 0.91909 | 0.97024 | 0.94936 | 1.0106 | 1.3057 | 1.5854 | 1.2289 | 1.2562 | 1.1967 | 0.87127 | 0.71199 | 0.79094 | 2.1073 | 0 | 0 |  |  | 9.3467 | 2081.4286 | 71.9939 |  | 0.84017 | 2.1073
245 | 1 | 11 | 5 | 5.5038 | 5.8101 | 5.6851 | 6.0519 | 7.8187 | 9.4938 | 7.359 | 7.5227 | 7.166 | 5.2174 | 4.2636 | 4.7364 | 1.2165 | 0 | 0 |  |  | 9.3408 | 2080.1786 | 71.9506 |  | 5.0312 | 1.283
246 | 1 | 11 | 6 | 8.3331 | 8.7969 | 8.6075 | 9.1629 | 11.838 | 14.3741 | 11.142 | 11.3899 | 10.8498 | 7.8995 | 6.4554 | 7.1712 | 1.154 | 0 | 0 |  |  | 8.9775 | 1921.0511 | 66.4466 |  | 7.6176 | 1.2823
247 | 1 | 11 | 7 | 2.543 | 2.6845 | 2.6267 | 2.7962 | 3.6125 | 4.3865 | 3.4001 | 3.4758 | 3.311 | 2.4106 | 1.97 | 2.1884 | 2.4786 | 0 | 0 |  |  | 7.1042 | 835.3693 | 28.8943 |  | 2.3246 | 2.8868
248 | 1 | 11 | 8 | 5.8805 | 6.2078 | 6.0742 | 6.4661 | 8.3539 | 10.1435 | 7.8627 | 8.0376 | 7.6565 | 5.5745 | 4.5554 | 5.0606 | 0.69465 | 0 | 0 |  |  | 8.3825 | 1576.2216 | 54.5194 |  | 5.3756 | 0.84017
249 | 1 | 11 | 9 | 5.4381 | 5.7408 | 5.6172 | 5.9796 | 7.7254 | 9.3804 | 7.2712 | 7.433 | 7.0805 | 5.1552 | 4.2127 | 4.6799 | 0.79526 | 0 | 0 |  |  | 5.4317 | 243.1667 | 8.4108 |  | 4.9712 | 0.98567
250 | 1 | 11 | 10 | 3.9865 | 4.2084 | 4.1178 | 4.3835 | 5.6633 | 6.8765 | 5.3303 | 5.4489 | 5.1905 | 3.7791 | 3.0882 | 3.4307 | 1.8597 | 0 | 0 |  |  | 4.2233 | 122.3333 | 4.2313 |  | 3.6442 | 2.3246
251 | 1 | 11 | 11 | 2.3052 | 2.4335 | 2.3811 | 2.5348 | 3.2748 | 3.9764 | 3.0823 | 3.1509 | 3.0014 | 2.1853 | 1.7858 | 1.9838 | 2.5242 | 0 | 0 |  |  | 5.2617 | 226.1667 | 7.8228 |  | 2.1073 | 3.1286
252 | 1 | 11 | 12 | 3.4937 | 3.6881 | 3.6087 | 3.8415 | 4.9631 | 6.0263 | 4.6713 | 4.7752 | 4.5488 | 3.3119 | 2.7064 | 3.0065 | 3.8626 | 86.2581 | 2.9836 |  |  | 5.8117 | 359.0833 | 12.4202 |  | 3.1937 | 4.6718
253 | 1 | 11 | 13 | 5.1106 | 5.395 | 5.2789 | 5.6195 | 7.2601 | 8.8155 | 6.8332 | 6.9853 | 6.654 | 4.8447 | 3.959 | 4.398 | 4.6154 | 161.5351 | 5.5873 |  |  | 5.8333 | 366.6667 | 12.6825 |  | 4.6718 | 5.3756
254 | 1 | 11 | 14 | 8.0379 | 8.4852 | 8.3026 | 8.8383 | 11.4187 | 13.8649 | 10.7472 | 10.9864 | 10.4654 | 7.6197 | 6.2267 | 6.9172 | 3.2798 | 27.9792 | 0.96776 |  |  | 6.94 | 754 | 26.0799 |  | 7.3477 | 3.6442
255 | 1 | 11 | 15 | 5.044 | 5.3247 | 5.2101 | 5.5463 | 7.1656 | 8.7007 | 6.7442 | 6.8943 | 6.5674 | 4.7816 | 3.9074 | 4.3407 | 4.7708 | 177.0786 | 6.1249 |  |  | 7.9333 | 1315.9091 | 45.5156 |  | 4.6109 | 5.0312
256 | 1 | 11 | 16 | 1.4035 | 1.4816 | 1.4497 | 1.5432 | 1.9938 | 2.4209 | 1.8765 | 1.9183 | 1.8273 | 1.3304 | 1.0872 | 1.2078 | 2.5416 | 0 | 0 |  |  | 7.7392 | 1203.3807 | 41.6234 |  | 1.283 | 2.5416
257 | 1 | 11 | 17 | 7.2663 | 7.6707 | 7.5055 | 7.9898 | 10.3225 | 12.5339 | 9.7155 | 9.9317 | 9.4608 | 6.8882 | 5.6289 | 6.2531 | 1.5027 | 0 | 0 |  |  | 7.4208 | 1018.892 | 35.2421 |  | 6.6423 | 1.4288
258 | 1 | 11 | 18 | 2.993 | 3.1595 | 3.0915 | 3.291 | 4.2518 | 5.1627 | 4.0018 | 4.0908 | 3.8969 | 2.8372 | 2.3185 | 2.5756 | 0.2527 | 0 | 0 |  |  | 7.5483 | 1092.7841 | 37.798 |  | 2.736 | 0.22972
259 | 1 | 11 | 19 | 10.2483 | 10.8186 | 10.5857 | 11.2687 | 14.5587 | 17.6776 | 13.7026 | 14.0075 | 13.3433 | 9.715 | 7.939 | 8.8193 | 3.1229 | 12.2884 | 0.42504 |  |  | 7.8942 | 1293.2102 | 44.7304 |  | 9.3683 | 2.736
260 | 1 | 11 | 20 | 8.3652 | 8.8307 | 8.6406 | 9.1981 | 11.8836 | 14.4294 | 11.1848 | 11.4337 | 10.8915 | 7.9299 | 6.4802 | 7.1988 | 3.4262 | 42.6216 | 1.4742 |  |  | 7.795 | 1235.7386 | 42.7426 |  | 7.6469 | 2.9204
261 | 1 | 11 | 21 | 2.333 | 2.4629 | 2.4098 | 2.5653 | 3.3143 | 4.0243 | 3.1194 | 3.1888 | 3.0376 | 2.2116 | 1.8073 | 2.0077 | 3.5684 | 56.8384 | 1.966 |  |  | 7.7842 | 1229.4602 | 42.5254 |  | 2.1327 | 2.9906
262 | 1 | 11 | 22 | 8.279 | 8.7398 | 8.5516 | 9.1034 | 11.7612 | 14.2808 | 11.0696 | 11.3159 | 10.7793 | 7.8482 | 6.4135 | 7.1246 | 3.266 | 26.5976 | 0.91997 |  |  | 7.7367 | 1201.9318 | 41.5732 |  | 7.5681 | 2.7216
263 | 1 | 11 | 23 | 4.1492 | 4.3801 | 4.2858 | 4.5623 | 5.8943 | 7.157 | 5.5477 | 5.6712 | 5.4022 | 3.9333 | 3.2142 | 3.5706 | 4.2645 | 126.4497 | 4.3737 |  |  | 7.81 | 1244.4318 | 43.0433 |  | 3.7929 | 3.574
264 | 1 | 11 | 24 | 4.2212 | 4.4561 | 4.3602 | 4.6415 | 5.9967 | 7.2813 | 5.6441 | 5.7696 | 5.496 | 4.0016 | 3.27 | 3.6326 | 4.6126 | 161.2569 | 5.5777 |  |  | 7.4775 | 1051.733 | 36.3781 |  | 3.8587 | 3.9316
265 | 1 | 12 | 1 | 2.3839 | 2.5165 | 2.4623 | 2.6212 | 3.3865 | 4.112 | 3.1874 | 3.2583 | 3.1038 | 2.2598 | 1.8467 | 2.0515 | 5.5807 | 278.2409 | 9.624 |  |  | 5.4475 | 244.75 | 8.4656 |  | 2.1792 | 4.8892
266 | 1 | 12 | 2 | 3.2789 | 3.4614 | 3.3869 | 3.6054 | 4.658 | 5.6559 | 4.3841 | 4.4817 | 4.2692 | 3.1083 | 2.5401 | 2.8217 | 7.6509 | 1152.237 | 39.8544 |  |  | 3.9517 | 95.1667 | 3.2917 |  | 2.9973 | 6.9554
267 | 1 | 12 | 3 | 7.6087 | 8.0322 | 7.8593 | 8.3664 | 10.809 | 13.1246 | 10.1734 | 10.3998 | 9.9066 | 7.2128 | 5.8942 | 6.5478 | 6.8037 | 706.2984 | 24.4299 |  |  | 2.7792 | 0 | 0 |  | 6.9554 | 6.4689
268 | 1 | 12 | 4 | 2.9773 | 3.143 | 3.0753 | 3.2738 | 4.2296 | 5.1357 | 3.9809 | 4.0694 | 3.8765 | 2.8224 | 2.3064 | 2.5622 | 7.6469 | 1149.8919 | 39.7733 |  |  | 1.7392 | 0 | 0 |  | 2.7216 | 7.6469
269 | 1 | 12 | 5 | 3.9098 | 4.1274 | 4.0385 | 4.2991 | 5.5542 | 6.7441 | 5.2276 | 5.344 | 5.0906 | 3.7063 | 3.0288 | 3.3646 | 8.2407 | 1494.0246 | 51.6764 |  |  | 0.59917 | 0 | 0 |  | 3.574 | 8.6905
270 | 1 | 12 | 6 | 3.1947 | 3.3725 | 3.2999 | 3.5128 | 4.5384 | 5.5107 | 4.2716 | 4.3666 | 4.1595 | 3.0285 | 2.4748 | 2.7493 | 8.4314 | 1604.5761 | 55.5002 |  |  | 1.4792 | 0 | 0 |  | 2.9204 | 9.3683
271 | 1 | 12 | 7 | 0.2513 | 0.26529 | 0.25958 | 0.27633 | 0.357 | 0.43348 | 0.33601 | 0.34349 | 0.3272 | 0.23823 | 0.19468 | 0.21626 | 1.871 | 0 | 0 |  |  | 2.0025 | 0 | 0 |  | 0.22972 | 2.1792
272 | 1 | 12 | 8 | 3.1113 | 3.2844 | 3.2137 | 3.4211 | 4.4199 | 5.3667 | 4.16 | 4.2525 | 4.0509 | 2.9494 | 2.4102 | 2.6774 | 6.7996 | 704.8481 | 24.3798 |  |  | 2.6408 | 0 | 0 |  | 2.8441 | 8.224
273 | 1 | 12 | 9 | 1.563 | 1.65 | 1.6144 | 1.7186 | 2.2204 | 2.696 | 2.0898 | 2.1363 | 2.035 | 1.4817 | 1.2108 | 1.3451 | 6.1061 | 462.1217 | 15.9842 |  |  | 3.3725 | 37.25 | 1.2884 |  | 1.4288 | 7.5681
274 | 1 | 12 | 10 | 7.0699 | 7.4633 | 7.3026 | 7.7738 | 10.0434 | 12.1951 | 9.4529 | 9.6632 | 9.205 | 6.702 | 5.4768 | 6.0841 | 5.3139 | 231.387 | 8.0034 |  |  | 2.2575 | 0 | 0 |  | 6.4628 | 6.6423
275 | 1 | 12 | 11 | 8.9965 | 9.4972 | 9.2928 | 9.8924 | 12.7805 | 15.5184 | 12.029 | 12.2966 | 11.7135 | 8.5284 | 6.9693 | 7.7421 | 5.2143 | 221.4265 | 7.6589 |  |  | 1.7033 | 0 | 0 |  | 8.224 | 6.4628
276 | 1 | 12 | 12 | 7.0765 | 7.4703 | 7.3095 | 7.7812 | 10.0529 | 12.2065 | 9.4618 | 9.6723 | 9.2137 | 6.7083 | 5.4819 | 6.0898 | 3.1904 | 19.0387 | 0.65852 |  |  | 2.4658 | 0 | 0 |  | 6.4689 | 3.8587
277 | 1 | 12 | 13 | 3.2716 | 3.4536 | 3.3793 | 3.5973 | 4.6476 | 5.6432 | 4.3743 | 4.4716 | 4.2596 | 3.1013 | 2.5344 | 2.8154 | 3.2565 | 25.6478 | 0.88712 |  |  | 2.6683 | 0 | 0 |  | 2.9906 | 3.7929
278 | 1 | 12 | 14 | 5.3485 | 5.6462 | 5.5246 | 5.8811 | 7.5981 | 9.2259 | 7.1513 | 7.3105 | 6.9638 | 5.0702 | 4.1433 | 4.6028 | 2.6976 | 0 | 0 |  |  | 3.4325 | 43.25 | 1.496 |  | 4.8892 | 2.9973
279 | 1 | 12 | 15 | 4.3009 | 4.5403 | 4.4425 | 4.7292 | 6.1099 | 7.4188 | 5.7506 | 5.8786 | 5.5998 | 4.0771 | 3.3318 | 3.7012 | 2.6969 | 0 | 0 |  |  | 3.4408 | 44.0833 | 1.5248 |  | 3.9316 | 2.8441
280 | 1 | 12 | 16 | 9.5069 | 10.0359 | 9.8199 | 10.4535 | 13.5055 | 16.3988 | 12.7114 | 12.9942 | 12.378 | 9.0122 | 7.3646 | 8.1813 | 2.1327 | 0 | 0 |  |  | 3.08 | 8 | 0.27671 |  | 8.6905 | 2.1327
281 | 1 | 12 | 17 | 10.9575 | 11.5673 | 11.3183 | 12.0486 | 15.5662 | 18.901 | 14.6509 | 14.9769 | 14.2667 | 10.3873 | 8.4884 | 9.4296 | 3.4661 | 46.6083 | 1.6121 |  |  | 3.2133 | 21.3333 | 0.73789 |  | 10.0166 | 3.2955
282 | 1 | 12 | 18 | 2.1239 | 2.2421 | 2.1938 | 2.3354 | 3.0172 | 3.6636 | 2.8398 | 2.903 | 2.7653 | 2.0134 | 1.6453 | 1.8277 | 1.3689 | 0 | 0 |  |  | 4.6658 | 166.5833 | 5.7619 |  | 1.9415 | 1.2445
283 | 1 | 12 | 19 | 9.5436 | 10.0747 | 9.8578 | 10.4939 | 13.5576 | 16.4621 | 12.7605 | 13.0444 | 12.4258 | 9.047 | 7.3931 | 8.2129 | 1.331 | 0 | 0 |  |  | 5.4192 | 241.9167 | 8.3676 |  | 8.7241 | 1.1661
284 | 1 | 12 | 20 | 2.5436 | 2.6852 | 2.6274 | 2.7969 | 3.6135 | 4.3876 | 3.401 | 3.4767 | 3.3118 | 2.4113 | 1.9705 | 2.1889 | 2.787 | 0 | 0 |  |  | 6.7508 | 687.7917 | 23.7898 |  | 2.3252 | 2.3756
285 | 1 | 12 | 21 | 3.0525 | 3.2224 | 3.153 | 3.3564 | 4.3364 | 5.2654 | 4.0814 | 4.1722 | 3.9744 | 2.8937 | 2.3647 | 2.6269 | 4.2886 | 128.8559 | 4.457 |  |  | 6.5267 | 609.3333 | 21.076 |  | 2.7904 | 3.5942
286 | 1 | 12 | 22 | 1.2886 | 1.3603 | 1.331 | 1.4169 | 1.8305 | 2.2227 | 1.7229 | 1.7612 | 1.6777 | 1.2215 | 0.9982 | 1.1089 | 5.9588 | 410.5814 | 14.2015 |  |  | 6.3183 | 536.4167 | 18.5539 |  | 1.1779 | 4.9657
287 | 1 | 12 | 23 | 8.8956 | 9.3906 | 9.1885 | 9.7814 | 12.6371 | 15.3443 | 11.894 | 12.1587 | 11.5821 | 8.4327 | 6.8911 | 7.6553 | 6.8764 | 731.7257 | 25.3094 |  |  | 6.1875 | 490.625 | 16.9701 |  | 8.1317 | 5.763
288 | 1 | 12 | 24 | 7.3102 | 7.717 | 7.5509 | 8.0381 | 10.3849 | 12.6097 | 9.7743 | 9.9917 | 9.5179 | 6.9298 | 5.663 | 6.2909 | 7.3442 | 974.4832 | 33.7061 |  |  | 5.8225 | 362.875 | 12.5514 |  | 6.6825 | 6.26
289 | 1 | 13 | 1 | 6.1519 | 6.4942 | 6.3544 | 6.7644 | 8.7393 | 10.6116 | 8.2255 | 8.4085 | 8.0098 | 5.8318 | 4.7656 | 5.2941 | 7.7495 | 1209.3645 | 41.8303 |  |  | 5.2625 | 226.25 | 7.8257 |  | 5.6236 | 6.7893
290 | 1 | 13 | 2 | 5.4527 | 5.7561 | 5.6322 | 5.9956 | 7.7461 | 9.4055 | 7.2906 | 7.4528 | 7.0994 | 5.1689 | 4.224 | 4.6924 | 8.4762 | 1630.5505 | 56.3986 |  |  | 4.9942 | 199.4167 | 6.8976 |  | 4.9845 | 7.7057
291 | 1 | 13 | 3 | 8.3156 | 8.7784 | 8.5894 | 9.1437 | 11.8132 | 14.3439 | 11.1186 | 11.366 | 10.827 | 7.8829 | 6.4418 | 7.1562 | 7.9951 | 1351.6866 | 46.7531 |  |  | 4.3692 | 136.9167 | 4.7358 |  | 7.6016 | 7.6016
292 | 1 | 13 | 4 | 2.5987 | 2.7433 | 2.6843 | 2.8575 | 3.6917 | 4.4826 | 3.4747 | 3.552 | 3.3835 | 2.4635 | 2.0131 | 2.2364 | 6.2937 | 527.79 | 18.2556 |  |  | 3.0892 | 8.9167 | 0.30842 |  | 2.3756 | 6.2937
293 | 1 | 13 | 5 | 6.8849 | 7.268 | 7.1116 | 7.5704 | 9.7807 | 11.876 | 9.2056 | 9.4104 | 8.9642 | 6.5266 | 5.3335 | 5.9249 | 9.4981 | 2113.874 | 73.1161 |  |  | 2.2367 | 0 | 0 |  | 6.2937 | 10.0166
294 | 1 | 13 | 6 | 3.9318 | 4.1506 | 4.0613 | 4.3233 | 5.5856 | 6.7822 | 5.2571 | 5.3741 | 5.1193 | 3.7272 | 3.0459 | 3.3836 | 5.0613 | 206.1251 | 7.1296 |  |  | 1.8492 | 0 | 0 |  | 3.5942 | 5.6236
295 | 1 | 13 | 7 | 1.2756 | 1.3466 | 1.3176 | 1.4026 | 1.8121 | 2.2003 | 1.7056 | 1.7435 | 1.6609 | 1.2092 | 0.98817 | 1.0977 | 7.4903 | 1059.1667 | 36.6352 |  |  | 1.665 | 0 | 0 |  | 1.1661 | 8.7241
296 | 1 | 13 | 8 | 4.4763 | 4.7254 | 4.6237 | 4.922 | 6.3591 | 7.7214 | 5.9852 | 6.1183 | 5.8282 | 4.2434 | 3.4677 | 3.8522 | 6.7233 | 678.1489 | 23.4563 |  |  | 1.665 | 0 | 0 |  | 4.0919 | 8.1317
297 | 1 | 13 | 9 | 6.8713 | 7.2537 | 7.0976 | 7.5555 | 9.7614 | 11.8526 | 9.1874 | 9.3919 | 8.9465 | 6.5138 | 5.323 | 5.9132 | 5.3915 | 239.1531 | 8.272 |  |  | 1.2392 | 0 | 0 |  | 6.2813 | 6.6825
298 | 1 | 13 | 10 | 7.4271 | 7.8404 | 7.6716 | 8.1666 | 10.5509 | 12.8113 | 9.9305 | 10.1515 | 9.6701 | 7.0406 | 5.7535 | 6.3915 | 5.025 | 202.5036 | 7.0043 |  |  | 0.71917 | 0 | 0 |  | 6.7893 | 6.2813
299 | 1 | 13 | 11 | 6.3044 | 6.6552 | 6.512 | 6.9321 | 8.956 | 10.8747 | 8.4294 | 8.617 | 8.2083 | 5.9763 | 4.8838 | 5.4253 | 4.0215 | 102.1539 | 3.5334 |  |  | 2.0567 | 0 | 0 |  | 5.763 | 4.9845
300 | 1 | 13 | 12 | 6.848 | 7.2291 | 7.0735 | 7.5299 | 9.7282 | 11.8123 | 9.1562 | 9.36 | 8.9161 | 6.4916 | 5.3049 | 5.8931 | 3.3832 | 38.3198 | 1.3254 |  |  | 2.4558 | 0 | 0 |  | 6.26 | 4.0919
301 | 1 | 13 | 13 | 5.4321 | 5.7344 | 5.611 | 5.973 | 7.7169 | 9.3701 | 7.2631 | 7.4247 | 7.0727 | 5.1495 | 4.2081 | 4.6747 | 2.3958 | 0 | 0 |  |  | 2.6292 | 0 | 0 |  | 4.9657 | 2.7904
302 | 1 | 13 | 14 | 8.4295 | 8.8986 | 8.7071 | 9.2689 | 11.975 | 14.5404 | 11.2708 | 11.5216 | 10.9753 | 7.9909 | 6.5301 | 7.2542 | 1.7474 | 0 | 0 |  |  | 3.0183 | 1.8333 | 0.063413 |  | 7.7057 | 1.9415
303 | 1 | 13 | 15 | 1.3614 | 1.4371 | 1.4062 | 1.4969 | 1.934 | 2.3483 | 1.8203 | 1.8608 | 1.7725 | 1.2905 | 1.0546 | 1.1716 | 1.1169 | 0 | 0 |  |  | 2.7333 | 0 | 0 |  | 1.2445 | 1.1779
304 | 1 | 13 | 16 | 3.6051 | 3.8057 | 3.7238 | 3.964 | 5.1213 | 6.2185 | 4.8202 | 4.9275 | 4.6938 | 3.4175 | 2.7927 | 3.1024 | 2.3252 | 0 | 0 |  |  | 2.6017 | 0 | 0 |  | 3.2955 | 2.3252
305 | 1 | 13 | 17 | 3.7287 | 3.9362 | 3.8515 | 4.1 | 5.297 | 6.4318 | 4.9855 | 5.0965 | 4.8548 | 3.5347 | 2.8885 | 3.2088 | 4.0339 | 103.392 | 3.5762 |  |  | 2.8392 | 0 | 0 |  | 3.4085 | 3.8354
306 | 1 | 13 | 18 | 3.2954 | 3.4788 | 3.4039 | 3.6235 | 4.6815 | 5.6844 | 4.4062 | 4.5042 | 4.2906 | 3.1239 | 2.5528 | 2.8359 | 7.5262 | 1079.9601 | 37.3544 |  |  | 4.2658 | 126.5833 | 4.3784 |  | 3.0124 | 6.842
307 | 1 | 13 | 19 | 3.0115 | 3.1791 | 3.1107 | 3.3114 | 4.2782 | 5.1947 | 4.0267 | 4.1162 | 3.9211 | 2.8548 | 2.3329 | 2.5916 | 5.144 | 214.4028 | 7.4159 |  |  | 6.4183 | 571.4167 | 19.7646 |  | 2.7529 | 4.5067
308 | 1 | 13 | 20 | 4.6732 | 4.9333 | 4.8271 | 5.1386 | 6.6388 | 8.0611 | 6.2485 | 6.3875 | 6.0846 | 4.4301 | 3.6202 | 4.0216 | 3.9989 | 99.8891 | 3.455 |  |  | 8.4517 | 1616.3068 | 55.9059 |  | 4.272 | 3.4085
309 | 1 | 13 | 21 | 3.4001 | 3.5893 | 3.512 | 3.7386 | 4.8301 | 5.8649 | 4.5461 | 4.6473 | 4.4269 | 3.2231 | 2.6339 | 2.926 | 3.8358 | 83.5795 | 2.8909 |  |  | 8.415 | 1595.0568 | 55.1709 |  | 3.1081 | 3.2148
310 | 1 | 13 | 22 | 4.1158 | 4.3449 | 4.2513 | 4.5257 | 5.8469 | 7.0995 | 5.5031 | 5.6256 | 5.3588 | 3.9017 | 3.1884 | 3.5419 | 3.7915 | 79.1459 | 2.7376 |  |  | 7.9317 | 1314.9432 | 45.4822 |  | 3.7624 | 3.1595
311 | 1 | 13 | 23 | 5.325 | 5.6213 | 5.5003 | 5.8552 | 7.5647 | 9.1853 | 7.1199 | 7.2783 | 6.9332 | 5.0479 | 4.1251 | 4.5825 | 2.9952 | 0 | 0 |  |  | 7.5283 | 1081.1932 | 37.3971 |  | 4.8677 | 2.5103
312 | 1 | 13 | 24 | 4.93 | 5.2044 | 5.0924 | 5.4209 | 7.0036 | 8.504 | 6.5918 | 6.7385 | 6.4189 | 4.6735 | 3.8191 | 4.2426 | 3.2714 | 27.1404 | 0.93875 |  |  | 6.8883 | 735.9167 | 25.4544 |  | 4.5067 | 2.7884
313 | 1 | 14 | 1 | 9.6909 | 10.2302 | 10.0099 | 10.6558 | 13.7668 | 16.7161 | 12.9574 | 13.2457 | 12.6176 | 9.1866 | 7.5072 | 8.3396 | 3.5477 | 54.7651 | 1.8943 |  |  | 6.1783 | 487.4167 | 16.8591 |  | 8.8587 | 3.1081
314 | 1 | 14 | 2 | 6.4736 | 6.8339 | 6.6868 | 7.1182 | 9.1964 | 11.1666 | 8.6557 | 8.8483 | 8.4287 | 6.1368 | 5.0149 | 5.571 | 3.3137 | 31.3673 | 1.085 |  |  | 5.37 | 237 | 8.1975 |  | 5.9177 | 3.0124
315 | 1 | 14 | 3 | 5.3167 | 5.6126 | 5.4918 | 5.8462 | 7.553 | 9.171 | 7.1089 | 7.267 | 6.9224 | 5.0401 | 4.1187 | 4.5754 | 3.0101 | 1.0139 | 0.03507 |  |  | 4.13 | 113 | 3.9085 |  | 4.8602 | 2.862
316 | 1 | 14 | 4 | 4.3672 | 4.6103 | 4.511 | 4.8021 | 6.2041 | 7.5332 | 5.8393 | 5.9692 | 5.6862 | 4.14 | 3.3832 | 3.7583 | 2.3266 | 0 | 0 |  |  | 4.2467 | 124.6667 | 4.3121 |  | 3.9922 | 2.3266
317 | 1 | 14 | 5 | 2.5452 | 2.6868 | 2.629 | 2.7986 | 3.6157 | 4.3902 | 3.4031 | 3.4788 | 3.3138 | 2.4127 | 1.9716 | 2.1903 | 2.6104 | 0 | 0 |  |  | 4.215 | 121.5 | 4.2025 |  | 2.3266 | 2.7529
318 | 1 | 14 | 6 | 6.1895 | 6.534 | 6.3933 | 6.8058 | 8.7928 | 10.6765 | 8.2758 | 8.46 | 8.0588 | 5.8674 | 4.7948 | 5.3265 | 2.3222 | 0 | 0 |  |  | 3.6458 | 64.5833 | 2.2339 |  | 5.658 | 2.5803
319 | 1 | 14 | 7 | 5.7412 | 6.0607 | 5.9303 | 6.3129 | 8.156 | 9.9033 | 7.6764 | 7.8472 | 7.4751 | 5.4425 | 4.4475 | 4.9407 | 3.2303 | 23.0317 | 0.79664 |  |  | 2.53 | 0 | 0 |  | 5.2482 | 3.7624
320 | 1 | 14 | 8 | 6.7252 | 7.0995 | 6.9467 | 7.3949 | 9.5539 | 11.6006 | 8.9921 | 9.1922 | 8.7563 | 6.3753 | 5.2098 | 5.7875 | 3.532 | 53.2034 | 1.8402 |  |  | 2.235 | 0 | 0 |  | 6.1477 | 4.272
321 | 1 | 14 | 9 | 3.1308 | 3.3051 | 3.2339 | 3.4426 | 4.4477 | 5.4005 | 4.1861 | 4.2793 | 4.0764 | 2.9679 | 2.4253 | 2.6943 | 4.2344 | 123.4361 | 4.2695 |  |  | 1.8292 | 0 | 0 |  | 2.862 | 5.2482
322 | 1 | 14 | 10 | 4.1957 | 4.4292 | 4.3338 | 4.6134 | 5.9604 | 7.2373 | 5.6099 | 5.7347 | 5.4628 | 3.9773 | 3.2502 | 3.6106 | 3.1938 | 19.3787 | 0.67028 |  |  | 1.4433 | 0 | 0 |  | 3.8354 | 3.9922
323 | 1 | 14 | 11 | 2.8227 | 2.9797 | 2.9156 | 3.1037 | 4.0099 | 4.8689 | 3.7741 | 3.8581 | 3.6751 | 2.6758 | 2.1866 | 2.4291 | 4.565 | 156.4984 | 5.4131 |  |  | 1.6325 | 0 | 0 |  | 2.5803 | 5.658
324 | 1 | 14 | 12 | 3.5167 | 3.7124 | 3.6325 | 3.8669 | 4.9959 | 6.0661 | 4.7021 | 4.8067 | 4.5788 | 3.3337 | 2.7243 | 3.0264 | 3.4791 | 47.907 | 1.657 |  |  | 1.2775 | 0 | 0 |  | 3.2148 | 4.2079
325 | 1 | 14 | 13 | 3.0504 | 3.2201 | 3.1508 | 3.3541 | 4.3334 | 5.2617 | 4.0786 | 4.1693 | 3.9716 | 2.8916 | 2.363 | 2.625 | 5.2783 | 227.8325 | 7.8804 |  |  | 1.1542 | 0 | 0 |  | 2.7884 | 6.1477
326 | 1 | 14 | 14 | 7.4847 | 7.9012 | 7.7312 | 8.23 | 10.6328 | 12.9107 | 10.0076 | 10.2303 | 9.7451 | 7.0952 | 5.7982 | 6.4411 | 7.9728 | 1338.8078 | 46.3076 |  |  | 0.68083 | 0 | 0 |  | 6.842 | 8.8587
327 | 1 | 14 | 15 | 12.7763 | 13.4873 | 13.197 | 14.0485 | 18.1501 | 22.0384 | 17.0829 | 17.463 | 16.6349 | 12.1115 | 9.8974 | 10.9949 | 11.0747 | 2300 | 79.554 |  |  | 0.32917 | 0 | 0 |  | 11.6792 | 11.6792
328 | 1 | 14 | 16 | 4.6032 | 4.8593 | 4.7547 | 5.0615 | 6.5393 | 7.9402 | 6.1548 | 6.2917 | 5.9934 | 4.3636 | 3.5659 | 3.9613 | 4.8677 | 186.7743 | 6.4603 |  |  | 0.36083 | 0 | 0 |  | 4.2079 | 4.8677
329 | 1 | 14 | 17 | 3.4563 | 3.6487 | 3.5701 | 3.8005 | 4.9101 | 5.962 | 4.6214 | 4.7242 | 4.5002 | 3.2765 | 2.6775 | 2.9744 | 6.2241 | 503.4219 | 17.4127 |  |  | 0.77333 | 0 | 0 |  | 3.1595 | 5.9177
330 | 1 | 14 | 18 | 2.7461 | 2.8989 | 2.8365 | 3.0195 | 3.9011 | 4.7368 | 3.6717 | 3.7534 | 3.5754 | 2.6032 | 2.1273 | 2.3632 | 5.3462 | 234.622 | 8.1153 |  |  | 2.77 | 0 | 0 |  | 2.5103 | 4.8602
331 | 1 | 14 | 19 | 4.322 | 4.5626 | 4.4644 | 4.7524 | 6.1399 | 7.4553 | 5.7789 | 5.9075 | 5.6273 | 4.0971 | 3.3481 | 3.7194 | 4.2762 | 127.623 | 4.4143 |  |  | 5.1325 | 213.25 | 7.376 |  | 3.9509 | 3.7464
332 | 1 | 14 | 20 | 6.1278 | 6.4688 | 6.3295 | 6.7379 | 8.7051 | 10.57 | 8.1932 | 8.3755 | 7.9784 | 5.8089 | 4.747 | 5.2733 | 4.883 | 188.3028 | 6.5131 |  |  | 6.6033 | 636.1667 | 22.0042 |  | 5.6016 | 4.1621
333 | 1 | 14 | 21 | 3.5455 | 3.7428 | 3.6623 | 3.8986 | 5.0368 | 6.1158 | 4.7406 | 4.8461 | 4.6163 | 3.361 | 2.7466 | 3.0512 | 4.7142 | 171.4177 | 5.9291 |  |  | 7.2517 | 920.8523 | 31.8511 |  | 3.2411 | 3.9509
334 | 1 | 14 | 22 | 6.2963 | 6.6467 | 6.5036 | 6.9233 | 8.9446 | 10.8608 | 8.4186 | 8.606 | 8.1979 | 5.9687 | 4.8776 | 5.4184 | 3.9947 | 99.4665 | 3.4404 |  |  | 8.0633 | 1391.25 | 48.1215 |  | 5.7557 | 3.3289
335 | 1 | 14 | 23 | 8.3341 | 8.7979 | 8.6085 | 9.164 | 11.8394 | 14.3758 | 11.1433 | 11.3912 | 10.8511 | 7.9004 | 6.4561 | 7.1721 | 2.3061 | 0 | 0 |  |  | 8.5692 | 1684.4034 | 58.2613 |  | 7.6185 | 1.9328
336 | 1 | 14 | 24 | 3.1454 | 3.3204 | 3.249 | 3.4586 | 4.4684 | 5.4256 | 4.2056 | 4.2992 | 4.0953 | 2.9817 | 2.4366 | 2.7068 | 1.6522 | 0 | 0 |  |  | 7.6692 | 1162.8125 | 40.2202 |  | 2.8753 | 1.4083
337 | 1 | 15 | 1 | 2.4468 | 2.583 | 2.5274 | 2.6904 | 3.4759 | 4.2206 | 3.2715 | 3.3443 | 3.1858 | 2.3195 | 1.8955 | 2.1056 | 3.2542 | 25.4225 | 0.87933 |  |  | 6.36 | 551 | 19.0584 |  | 2.2367 | 2.851
338 | 1 | 15 | 2 | 5.4584 | 5.7622 | 5.6382 | 6.0019 | 7.7542 | 9.4154 | 7.2983 | 7.4607 | 7.1069 | 5.1744 | 4.2285 | 4.6973 | 1.805 | 0 | 0 |  |  | 6.0858 | 455.0417 | 15.7393 |  | 4.9897 | 1.6409
339 | 1 | 15 | 3 | 5.0887 | 5.3719 | 5.2562 | 5.5954 | 7.229 | 8.7776 | 6.8039 | 6.9553 | 6.6255 | 4.8239 | 3.942 | 4.3791 | 2.3525 | 0 | 0 |  |  | 6.3558 | 549.5417 | 19.0079 |  | 4.6517 | 2.2367
340 | 1 | 15 | 4 | 3.6906 | 3.896 | 3.8121 | 4.0581 | 5.2429 | 6.3661 | 4.9346 | 5.0444 | 4.8052 | 3.4986 | 2.859 | 3.176 | 3.2411 | 24.108 | 0.83386 |  |  | 6.9942 | 772.9583 | 26.7356 |  | 3.3737 | 3.2411
341 | 1 | 15 | 5 | 10.9562 | 11.5659 | 11.3169 | 12.0471 | 15.5644 | 18.8987 | 14.6492 | 14.9751 | 14.265 | 10.3861 | 8.4874 | 9.4285 | 2.7265 | 0 | 0 |  |  | 7.2075 | 895.2557 | 30.9657 |  | 10.0154 | 2.8753
342 | 1 | 15 | 6 | 6.2296 | 6.5763 | 6.4347 | 6.8499 | 8.8498 | 10.7457 | 8.3294 | 8.5148 | 8.111 | 5.9055 | 4.8259 | 5.361 | 2.8434 | 0 | 0 |  |  | 6.2408 | 509.2917 | 17.6157 |  | 5.6947 | 3.1593
343 | 1 | 15 | 7 | 3.6416 | 3.8442 | 3.7615 | 4.0042 | 5.1732 | 6.2815 | 4.8691 | 4.9774 | 4.7414 | 3.4521 | 2.821 | 3.1338 | 2.8966 | 0 | 0 |  |  | 5.96 | 411 | 14.216 |  | 3.3289 | 3.3737
344 | 1 | 15 | 8 | 4.5531 | 4.8065 | 4.703 | 5.0065 | 6.4681 | 7.8538 | 6.0878 | 6.2233 | 5.9282 | 4.3162 | 3.5271 | 3.9182 | 3.326 | 32.6043 | 1.1277 |  |  | 8.1325 | 1431.3352 | 49.508 |  | 4.1621 | 4.0228
345 | 1 | 15 | 9 | 2.1143 | 2.232 | 2.1839 | 2.3248 | 3.0036 | 3.6471 | 2.827 | 2.8899 | 2.7528 | 2.0043 | 1.6379 | 1.8195 | 3.7531 | 75.3075 | 2.6048 |  |  | 6.6225 | 642.875 | 22.2362 |  | 1.9328 | 4.6517
346 | 1 | 15 | 10 | 1.7951 | 1.895 | 1.8542 | 1.9738 | 2.5501 | 3.0964 | 2.4001 | 2.4535 | 2.3372 | 1.7017 | 1.3906 | 1.5448 | 3.9918 | 99.1772 | 3.4304 |  |  | 4.7942 | 179.4167 | 6.2058 |  | 1.6409 | 4.9897
347 | 1 | 15 | 11 | 4.0983 | 4.3264 | 4.2333 | 4.5064 | 5.8221 | 7.0694 | 5.4798 | 5.6017 | 5.3361 | 3.8851 | 3.1748 | 3.5269 | 5.9661 | 413.1289 | 14.2896 |  |  | 4.3742 | 137.4167 | 4.7531 |  | 3.7464 | 7.3946
348 | 1 | 15 | 12 | 3.1188 | 3.2924 | 3.2215 | 3.4294 | 4.4306 | 5.3798 | 4.1701 | 4.2629 | 4.0608 | 2.9566 | 2.4161 | 2.684 | 4.7083 | 170.8339 | 5.9089 |  |  | 3.9867 | 98.6667 | 3.4128 |  | 2.851 | 5.6947
349 | 1 | 15 | 13 | 3.4561 | 3.6484 | 3.5699 | 3.8002 | 4.9097 | 5.9615 | 4.621 | 4.7238 | 4.4998 | 3.2762 | 2.6773 | 2.9742 | 3.5094 | 50.9412 | 1.762 |  |  | 3.565 | 56.5 | 1.9543 |  | 3.1593 | 4.0875
350 | 1 | 15 | 14 | 4.4714 | 4.7203 | 4.6187 | 4.9167 | 6.3521 | 7.7129 | 5.9786 | 6.1116 | 5.8218 | 4.2388 | 3.4639 | 3.848 | 8.6865 | 1752.416 | 60.6138 |  |  | 2.9492 | 0 | 0 |  | 4.0875 | 9.6517
351 | 1 | 15 | 15 | 5.7577 | 6.0781 | 5.9473 | 6.331 | 8.1794 | 9.9316 | 7.6984 | 7.8697 | 7.4965 | 5.4581 | 4.4603 | 4.9549 | 9.497 | 2113.6332 | 73.1078 |  |  | 2.5783 | 0 | 0 |  | 5.2633 | 10.0154
352 | 1 | 15 | 16 | 10.5583 | 11.1459 | 10.906 | 11.6097 | 14.9992 | 18.2124 | 14.1172 | 14.4313 | 13.747 | 10.0089 | 8.1792 | 9.0861 | 5.2633 | 226.3267 | 7.8283 |  |  | 2.7558 | 0 | 0 |  | 9.6517 | 5.2633
353 | 1 | 15 | 17 | 1.5405 | 1.6263 | 1.5913 | 1.6939 | 2.1885 | 2.6573 | 2.0598 | 2.1056 | 2.0058 | 1.4604 | 1.1934 | 1.3257 | 8.0128 | 1361.9779 | 47.109 |  |  | 3.75 | 75 | 2.5942 |  | 1.4083 | 7.6185
354 | 1 | 15 | 18 | 4.4007 | 4.6456 | 4.5456 | 4.8389 | 6.2516 | 7.5909 | 5.884 | 6.015 | 5.7297 | 4.1717 | 3.4091 | 3.7871 | 6.3312 | 540.9344 | 18.7102 |  |  | 7.4125 | 1014.0625 | 35.0751 |  | 4.0228 | 5.7557
355 | 1 | 15 | 19 | 8.0892 | 8.5394 | 8.3556 | 8.8947 | 11.4916 | 13.9534 | 10.8159 | 11.0565 | 10.5322 | 7.6683 | 6.2664 | 6.9613 | 6.3938 | 562.8144 | 19.467 |  |  | 9.4408 | 2101.6071 | 72.6918 |  | 7.3946 | 5.6016
356 | 1 | 15 | 20 | 5.7014 | 6.0187 | 5.8891 | 6.2691 | 8.0994 | 9.8346 | 7.6232 | 7.7928 | 7.4233 | 5.4047 | 4.4167 | 4.9064 | 8.341 | 1552.1866 | 53.6881 |  |  | 8.9992 | 1933.608 | 66.881 |  | 5.2118 | 7.1096
357 | 1 | 15 | 21 | 4.5527 | 4.8061 | 4.7026 | 5.0061 | 6.4676 | 7.8532 | 6.0873 | 6.2228 | 5.9277 | 4.3158 | 3.5268 | 3.9179 | 7.3935 | 1003.0573 | 34.6944 |  |  | 5.3408 | 234.0833 | 8.0966 |  | 4.1618 | 6.1964
358 | 1 | 15 | 22 | 3.6908 | 3.8962 | 3.8123 | 4.0583 | 5.2431 | 6.3663 | 4.9348 | 5.0446 | 4.8054 | 3.4987 | 2.8591 | 3.1761 | 5.9817 | 418.5876 | 14.4784 |  |  | 7.6733 | 1165.2273 | 40.3037 |  | 3.3738 | 4.9847
359 | 1 | 15 | 23 | 7.6083 | 8.0317 | 7.8589 | 8.3659 | 10.8084 | 13.1239 | 10.1729 | 10.3992 | 9.9061 | 7.2124 | 5.8939 | 6.5475 | 5.0397 | 203.9719 | 7.0551 |  |  | 7.4642 | 1044.0057 | 36.1108 |  | 6.955 | 4.2238
360 | 1 | 15 | 24 | 8.7614 | 9.249 | 9.0499 | 9.6339 | 12.4465 | 15.1129 | 11.7147 | 11.9753 | 11.4075 | 8.3055 | 6.7872 | 7.5398 | 4.6267 | 162.6735 | 5.6267 |  |  | 7.8767 | 1283.0682 | 44.3796 |  | 8.0091 | 3.9437
361 | 1 | 16 | 1 | 4.5788 | 4.8336 | 4.7295 | 5.0347 | 6.5046 | 7.8981 | 6.1221 | 6.2584 | 5.9616 | 4.3405 | 3.547 | 3.9403 | 3.321 | 32.1048 | 1.1105 |  |  | 8.6733 | 1744.7727 | 60.3494 |  | 4.1856 | 2.9096
362 | 1 | 16 | 2 | 5.9855 | 6.3186 | 6.1826 | 6.5815 | 8.5031 | 10.3247 | 8.0031 | 8.1812 | 7.7932 | 5.6741 | 4.6368 | 5.1509 | 3.2559 | 25.5914 | 0.88517 |  |  | 8.955 | 1908.0114 | 65.9956 |  | 5.4716 | 2.9599
363 | 1 | 16 | 3 | 2.284 | 2.4112 | 2.3593 | 2.5115 | 3.2447 | 3.9398 | 3.0539 | 3.1219 | 2.9738 | 2.1652 | 1.7694 | 1.9656 | 2.196 | 0 | 0 |  |  | 7.8783 | 1284.0341 | 44.4131 |  | 2.0879 | 2.0879
364 | 1 | 16 | 4 | 1.8824 | 1.9871 | 1.9443 | 2.0698 | 2.6741 | 3.247 | 2.5168 | 2.5728 | 2.4508 | 1.7844 | 1.4582 | 1.6199 | 2.4435 | 0 | 0 |  |  | 6.4208 | 572.2917 | 19.7948 |  | 1.7207 | 2.4435
365 | 1 | 16 | 5 | 4.6205 | 4.8776 | 4.7726 | 5.0806 | 6.5639 | 7.9701 | 6.1779 | 6.3154 | 6.0159 | 4.3801 | 3.5794 | 3.9763 | 3.5271 | 52.705 | 1.823 |  |  | 6.2417 | 509.5833 | 17.6258 |  | 4.2238 | 3.7196
366 | 1 | 16 | 6 | 4.3141 | 4.5542 | 4.4562 | 4.7437 | 6.1286 | 7.4416 | 5.7683 | 5.8966 | 5.617 | 4.0896 | 3.342 | 3.7126 | 3.0365 | 3.6456 | 0.1261 |  |  | 5.1717 | 217.1667 | 7.5115 |  | 3.9437 | 3.3738
367 | 1 | 16 | 7 | 3.238 | 3.4182 | 3.3446 | 3.5604 | 4.5999 | 5.5853 | 4.3294 | 4.4257 | 4.2159 | 3.0695 | 2.5083 | 2.7865 | 0.3744 | 0 | 0 |  |  | 4.935 | 193.5 | 6.6929 |  | 2.9599 | 0.43607
368 | 1 | 16 | 8 | 2.092 | 2.2084 | 2.1609 | 2.3003 | 2.9719 | 3.6086 | 2.7972 | 2.8594 | 2.7238 | 1.9831 | 1.6206 | 1.8003 | 1.4227 | 0 | 0 |  |  | 4.7692 | 176.9167 | 6.1193 |  | 1.9124 | 1.7207
369 | 1 | 16 | 9 | 2.6138 | 2.7592 | 2.6998 | 2.874 | 3.7131 | 4.5086 | 3.4948 | 3.5725 | 3.4031 | 2.4778 | 2.0248 | 2.2493 | 1.5429 | 0 | 0 |  |  | 4.0675 | 106.75 | 3.6923 |  | 2.3893 | 1.9124
370 | 1 | 16 | 10 | 4.069 | 4.2954 | 4.203 | 4.4742 | 5.7804 | 7.0188 | 5.4405 | 5.5616 | 5.2979 | 3.8573 | 3.1521 | 3.5016 | 2.2929 | 0 | 0 |  |  | 2.6558 | 0 | 0 |  | 3.7196 | 2.8661
371 | 1 | 16 | 11 | 4.1932 | 4.4266 | 4.3313 | 4.6107 | 5.9569 | 7.233 | 5.6066 | 5.7313 | 5.4596 | 3.975 | 3.2483 | 3.6085 | 3.0926 | 9.2627 | 0.32038 |  |  | 3.1217 | 12.1667 | 0.42083 |  | 3.8331 | 3.8331
372 | 1 | 16 | 12 | 7.7775 | 8.2103 | 8.0335 | 8.5519 | 11.0487 | 13.4156 | 10.399 | 10.6304 | 10.1263 | 7.3727 | 6.0249 | 6.693 | 3.4606 | 46.0626 | 1.5932 |  |  | 3.3842 | 38.4167 | 1.3288 |  | 7.1096 | 4.1856
373 | 1 | 16 | 13 | 6.7785 | 7.1557 | 7.0017 | 7.4535 | 9.6296 | 11.6925 | 9.0633 | 9.265 | 8.8257 | 6.4258 | 5.2511 | 5.8334 | 4.6978 | 169.7767 | 5.8724 |  |  | 2.8925 | 0 | 0 |  | 6.1964 | 5.4716
374 | 1 | 16 | 14 | 5.453 | 5.7564 | 5.6325 | 5.996 | 7.7465 | 9.406 | 7.291 | 7.4532 | 7.0998 | 5.1692 | 4.2242 | 4.6926 | 3.7456 | 74.5605 | 2.579 |  |  | 2.2225 | 0 | 0 |  | 4.9847 | 4.1618
375 | 1 | 16 | 15 | 0.47703 | 0.50358 | 0.49274 | 0.52453 | 0.67767 | 0.82285 | 0.63782 | 0.65201 | 0.6211 | 0.45221 | 0.36954 | 0.41052 | 6.595 | 633.2493 | 21.9033 |  |  | 1.8092 | 0 | 0 |  | 0.43607 | 6.955
376 | 1 | 16 | 16 | 2.673 | 2.8218 | 2.761 | 2.9392 | 3.7973 | 4.6108 | 3.574 | 3.6536 | 3.4803 | 2.5339 | 2.0707 | 2.3003 | 2.3893 | 0 | 0 |  |  | 1.3325 | 0 | 0 |  | 2.4435 | 2.3893
377 | 1 | 16 | 17 | 3.1829 | 3.36 | 3.2877 | 3.4998 | 4.5216 | 5.4903 | 4.2557 | 4.3504 | 4.1441 | 3.0173 | 2.4657 | 2.7391 | 8.4237 | 1600.0902 | 55.345 |  |  | 0.98333 | 0 | 0 |  | 2.9096 | 8.0091
378 | 1 | 16 | 18 | 3.1354 | 3.3098 | 3.2386 | 3.4476 | 4.4541 | 5.4083 | 4.1922 | 4.2855 | 4.0823 | 2.9722 | 2.4289 | 2.6982 | 5.733 | 331.5544 | 11.468 |  |  | 2.7942 | 0 | 0 |  | 2.8661 | 5.2118
379 | 1 | 16 | 19 | 10.3704 | 10.9475 | 10.7118 | 11.403 | 14.7321 | 17.8882 | 13.8659 | 14.1744 | 13.5023 | 9.8307 | 8.0336 | 8.9244 | 6.0257 | 433.9998 | 15.0115 |  |  | 8.7717 | 1801.7614 | 62.3206 |  | 9.4799 | 5.2791
380 | 1 | 16 | 20 | 2.2759 | 2.4026 | 2.3508 | 2.5025 | 3.2332 | 3.9258 | 3.043 | 3.1108 | 2.9632 | 2.1575 | 1.7631 | 1.9586 | 4.8728 | 187.2783 | 6.4777 |  |  | 7.5167 | 1074.4318 | 37.1632 |  | 2.0805 | 4.1534
381 | 1 | 16 | 21 | 3.8192 | 4.0318 | 3.945 | 4.1995 | 5.4256 | 6.588 | 5.1066 | 5.2202 | 4.9727 | 3.6205 | 2.9586 | 3.2867 | 4.3075 | 130.7452 | 4.5223 |  |  | 7.1967 | 888.9773 | 30.7486 |  | 3.4913 | 3.61
382 | 1 | 16 | 22 | 5.5773 | 5.8877 | 5.7609 | 6.1326 | 7.9231 | 9.6205 | 7.4572 | 7.6232 | 7.2617 | 5.2871 | 4.3205 | 4.7996 | 3.7797 | 77.9711 | 2.6969 |  |  | 7.5025 | 1066.2216 | 36.8792 |  | 5.0984 | 3.1498
383 | 1 | 16 | 23 | 3.1801 | 3.3571 | 3.2848 | 3.4968 | 4.5177 | 5.4855 | 4.2521 | 4.3467 | 4.1406 | 3.0147 | 2.4635 | 2.7367 | 2.6558 | 0 | 0 |  |  | 6.9225 | 747.875 | 25.868 |  | 2.9071 | 2.2258
384 | 1 | 16 | 24 | 8.2774 | 8.7381 | 8.55 | 9.1016 | 11.7589 | 14.278 | 11.0675 | 11.3137 | 10.7772 | 7.8467 | 6.4122 | 7.1233 | 4.4826 | 148.2575 | 5.128 |  |  | 7.2292 | 907.8125 | 31.4 |  | 7.5666 | 3.8208
385 | 1 | 17 | 1 | 2.0387 | 2.1522 | 2.1058 | 2.2417 | 2.8962 | 3.5166 | 2.7259 | 2.7865 | 2.6544 | 1.9326 | 1.5793 | 1.7544 | 4.2087 | 120.872 | 4.1808 |  |  | 7.2167 | 900.5682 | 31.1495 |  | 1.8636 | 3.6873
386 | 1 | 17 | 2 | 0.93022 | 0.98199 | 0.96085 | 1.0228 | 1.3215 | 1.6046 | 1.2438 | 1.2714 | 1.2112 | 0.88182 | 0.72061 | 0.80052 | 0.93538 | 0 | 0 |  |  | 6.4625 | 586.875 | 20.2992 |  | 0.85034 | 0.85034
387 | 1 | 17 | 3 | 9.1955 | 9.7073 | 9.4983 | 10.1112 | 13.0632 | 15.8617 | 12.2951 | 12.5686 | 11.9726 | 8.717 | 7.1235 | 7.9134 | 3.672 | 67.2015 | 2.3244 |  |  | 6.5742 | 625.9583 | 21.6511 |  | 8.4059 | 3.4913
388 | 1 | 17 | 4 | 6.2521 | 6.6 | 6.4579 | 6.8746 | 8.8817 | 10.7844 | 8.3594 | 8.5454 | 8.1402 | 5.9267 | 4.8433 | 5.3803 | 2.0805 | 0 | 0 |  |  | 7.2792 | 936.7898 | 32.4023 |  | 5.7152 | 2.0805
389 | 1 | 17 | 5 | 4.5435 | 4.7964 | 4.6931 | 4.996 | 6.4546 | 7.8373 | 6.075 | 6.2102 | 5.9157 | 4.3071 | 3.5197 | 3.91 | 1.7672 | 0 | 0 |  |  | 7.5658 | 1102.9261 | 38.1488 |  | 4.1534 | 1.8636
390 | 1 | 17 | 6 | 3.4371 | 3.6283 | 3.5502 | 3.7793 | 4.8827 | 5.9287 | 4.5956 | 4.6979 | 4.4751 | 3.2582 | 2.6626 | 2.9578 | 2.6163 | 0 | 0 |  |  | 8.655 | 1734.1477 | 59.9819 |  | 3.1419 | 2.9071
391 | 1 | 17 | 7 | 3.7824 | 3.9929 | 3.9069 | 4.159 | 5.3733 | 6.5244 | 5.0573 | 5.1699 | 4.9247 | 3.5856 | 2.9301 | 3.255 | 2.6976 | 0 | 0 |  |  | 8.2392 | 1493.1534 | 51.6462 |  | 3.4576 | 3.1419
392 | 1 | 17 | 8 | 2.4349 | 2.5704 | 2.5151 | 2.6774 | 3.4591 | 4.2001 | 3.2557 | 3.3281 | 3.1703 | 2.3082 | 1.8863 | 2.0954 | 3.8043 | 80.433 | 2.7821 |  |  | 7.7183 | 1191.3068 | 41.2057 |  | 2.2258 | 4.6013
393 | 1 | 17 | 9 | 6.2709 | 6.6198 | 6.4773 | 6.8953 | 8.9084 | 10.8169 | 8.3846 | 8.5712 | 8.1647 | 5.9446 | 4.8578 | 5.3965 | 4.1134 | 111.3444 | 3.8513 |  |  | 5.3842 | 238.4167 | 8.2465 |  | 5.7324 | 5.0984
394 | 1 | 17 | 10 | 3.4456 | 3.6374 | 3.5591 | 3.7887 | 4.8949 | 5.9435 | 4.6071 | 4.7096 | 4.4862 | 3.2663 | 2.6692 | 2.9652 | 4.5722 | 157.2161 | 5.4379 |  |  | 3.0758 | 7.5833 | 0.2623 |  | 3.1498 | 5.7152
395 | 1 | 17 | 11 | 9.0865 | 9.5922 | 9.3857 | 9.9913 | 12.9083 | 15.6736 | 12.1493 | 12.4196 | 11.8307 | 8.6137 | 7.039 | 7.8195 | 5.3419 | 234.1892 | 8.1003 |  |  | 3.9175 | 91.75 | 3.1735 |  | 8.3063 | 6.621
396 | 1 | 17 | 12 | 5.775 | 6.0964 | 5.9652 | 6.3501 | 8.204 | 9.9616 | 7.7216 | 7.8934 | 7.5191 | 5.4745 | 4.4737 | 4.9698 | 6.8676 | 728.6489 | 25.203 |  |  | 4.6058 | 160.5833 | 5.5544 |  | 5.2791 | 8.3063
397 | 1 | 17 | 13 | 5.0335 | 5.3136 | 5.1993 | 5.5347 | 7.1506 | 8.6825 | 6.7302 | 6.8799 | 6.5537 | 4.7716 | 3.8993 | 4.3317 | 7.3476 | 976.4593 | 33.7744 |  |  | 5.2267 | 222.6667 | 7.7017 |  | 4.6013 | 8.5579
398 | 1 | 17 | 14 | 4.0336 | 4.2581 | 4.1664 | 4.4353 | 5.7302 | 6.9578 | 5.3932 | 5.5132 | 5.2518 | 3.8237 | 3.1247 | 3.4712 | 3.1118 | 11.1846 | 0.38686 |  |  | 4.8117 | 181.1667 | 6.2663 |  | 3.6873 | 3.4576
399 | 1 | 17 | 15 | 10.5418 | 11.1284 | 10.8889 | 11.5915 | 14.9756 | 18.1839 | 14.0951 | 14.4087 | 13.7255 | 9.9932 | 8.1663 | 9.0719 | 9.1377 | 2013.9111 | 69.6585 |  |  | 5.0417 | 204.1667 | 7.0619 |  | 9.6366 | 9.6366
400 | 1 | 17 | 16 | 5.2593 | 5.5519 | 5.4324 | 5.7829 | 7.4713 | 9.0719 | 7.032 | 7.1885 | 6.8476 | 4.9856 | 4.0742 | 4.5259 | 9.4799 | 2109.9692 | 72.9811 |  |  | 3.7958 | 79.5833 | 2.7527 |  | 4.8076 | 9.4799
401 | 1 | 17 | 17 | 9.3618 | 9.8828 | 9.67 | 10.294 | 13.2993 | 16.1485 | 12.5173 | 12.7959 | 12.1891 | 8.8746 | 7.2522 | 8.0564 | 7.9583 | 1330.3862 | 46.0163 |  |  | 3.9425 | 94.25 | 3.26 |  | 8.5579 | 7.5666
402 | 1 | 17 | 18 | 3.9492 | 4.1689 | 4.0792 | 4.3424 | 5.6102 | 6.812 | 5.2803 | 5.3978 | 5.1418 | 3.7437 | 3.0593 | 3.3985 | 9.2465 | 2059.9656 | 71.2515 |  |  | 4.2683 | 126.8333 | 4.387 |  | 3.61 | 8.4059
403 | 1 | 17 | 19 | 4.1797 | 4.4123 | 4.3173 | 4.5959 | 5.9377 | 7.2097 | 5.5886 | 5.7129 | 5.442 | 3.9622 | 3.2379 | 3.5969 | 5.4876 | 248.7552 | 8.6041 |  |  | 6.4967 | 598.8333 | 20.7129 |  | 3.8208 | 4.8076
404 | 1 | 17 | 20 | 7.2429 | 7.646 | 7.4814 | 7.9641 | 10.2893 | 12.4936 | 9.6843 | 9.8998 | 9.4303 | 6.866 | 5.6108 | 6.233 | 6.7253 | 678.8454 | 23.4804 |  |  | 8.4092 | 1591.6761 | 55.054 |  | 6.621 | 5.7324
405 | 1 | 17 | 21 | 3.3888 | 3.5774 | 3.5004 | 3.7262 | 4.8141 | 5.8455 | 4.5311 | 4.6319 | 4.4122 | 3.2125 | 2.6252 | 2.9163 | 4.6321 | 163.2119 | 5.6453 |  |  | 9.3933 | 2091.4286 | 72.3398 |  | 3.0978 | 3.8821
406 | 1 | 17 | 22 | 3.8746 | 4.0902 | 4.0021 | 4.2604 | 5.5042 | 6.6834 | 5.1806 | 5.2958 | 5.0447 | 3.673 | 3.0015 | 3.3343 | 7.1302 | 850.4699 | 29.4166 |  |  | 10.86 | 2300 | 79.554 |  | 3.5419 | 5.9419
407 | 1 | 17 | 23 | 3.7828 | 3.9933 | 3.9073 | 4.1594 | 5.3738 | 6.525 | 5.0578 | 5.1704 | 4.9252 | 3.5859 | 2.9304 | 3.2553 | 3.8552 | 85.5177 | 2.9579 |  |  | 9.3883 | 2090.3571 | 72.3027 |  | 3.4579 | 3.231
408 | 1 | 17 | 24 | 2.1284 | 2.2469 | 2.1985 | 2.3404 | 3.0236 | 3.6714 | 2.8458 | 2.9092 | 2.7712 | 2.0177 | 1.6488 | 1.8316 | 4.0569 | 105.6881 | 3.6556 |  |  | 7.5383 | 1086.9886 | 37.5975 |  | 1.9457 | 3.4579
409 | 1 | 18 | 1 | 3.7004 | 3.9063 | 3.8222 | 4.0689 | 5.2568 | 6.3829 | 4.9477 | 5.0578 | 4.8179 | 3.5078 | 2.8666 | 3.1844 | 3.292 | 29.2034 | 1.0101 |  |  | 7.9592 | 1330.8807 | 46.0334 |  | 3.3826 | 2.8842
410 | 1 | 18 | 2 | 4.2468 | 4.4832 | 4.3866 | 4.6697 | 6.033 | 7.3255 | 5.6783 | 5.8046 | 5.5294 | 4.0258 | 3.2899 | 3.6547 | 3.0926 | 9.2631 | 0.3204 |  |  | 7.8942 | 1293.2102 | 44.7304 |  | 3.8821 | 2.8115
411 | 1 | 18 | 3 | 10.8705 | 11.4754 | 11.2284 | 11.9529 | 15.4426 | 18.7509 | 14.5346 | 14.858 | 14.1535 | 10.3048 | 8.421 | 9.3548 | 1.7361 | 0 | 0 |  |  | 5.8858 | 385.0417 | 13.3181 |  | 9.9371 | 1.6507
412 | 1 | 18 | 4 | 6.0602 | 6.3974 | 6.2597 | 6.6636 | 8.6091 | 10.4535 | 8.1029 | 8.2832 | 7.8904 | 5.7449 | 4.6946 | 5.2152 | 1.9457 | 0 | 0 |  |  | 5.98 | 418 | 14.4581 |  | 5.5398 | 1.9457
413 | 1 | 18 | 5 | 1.8057 | 1.9062 | 1.8652 | 1.9855 | 2.5652 | 3.1148 | 2.4144 | 2.4681 | 2.3511 | 1.7118 | 1.3988 | 1.554 | 0.68459 | 0 | 0 |  |  | 5.8192 | 361.7083 | 12.511 |  | 1.6507 | 0.72196
414 | 1 | 18 | 6 | 4.6808 | 4.9413 | 4.8349 | 5.1469 | 6.6496 | 8.0741 | 6.2586 | 6.3978 | 6.0945 | 4.4372 | 3.6261 | 4.0281 | 2.1906 | 0 | 0 |  |  | 6.0192 | 431.7083 | 14.9322 |  | 4.2789 | 2.434
415 | 1 | 18 | 7 | 3.5345 | 3.7312 | 3.6509 | 3.8864 | 5.0211 | 6.0968 | 4.7259 | 4.831 | 4.6019 | 3.3506 | 2.7381 | 3.0417 | 1.865 | 0 | 0 |  |  | 6.5458 | 616.0417 | 21.3081 |  | 3.231 | 2.1722
416 | 1 | 18 | 8 | 3.4585 | 3.6509 | 3.5723 | 3.8028 | 4.9131 | 5.9656 | 4.6242 | 4.7271 | 4.503 | 3.2785 | 2.6792 | 2.9762 | 2.1135 | 0 | 0 |  |  | 5.71 | 323.5 | 11.1894 |  | 3.1615 | 2.5562
417 | 1 | 18 | 9 | 6.1983 | 6.5432 | 6.4024 | 6.8155 | 8.8053 | 10.6917 | 8.2876 | 8.472 | 8.0702 | 5.8758 | 4.8016 | 5.334 | 1.5197 | 0 | 0 |  |  | 3.4958 | 49.5833 | 1.715 |  | 5.6661 | 1.8835
418 | 1 | 18 | 10 | 3.1551 | 3.3307 | 3.259 | 3.4692 | 4.4821 | 5.4423 | 4.2186 | 4.3124 | 4.1079 | 2.9909 | 2.4441 | 2.7152 | 2.139 | 0 | 0 |  |  | 2.2842 | 0 | 0 |  | 2.8842 | 2.6738
419 | 1 | 18 | 11 | 6.5 | 6.8617 | 6.714 | 7.1472 | 9.2339 | 11.2121 | 8.691 | 8.8843 | 8.4631 | 6.1618 | 5.0353 | 5.5937 | 2.5507 | 0 | 0 |  |  | 3.1292 | 12.9167 | 0.44677 |  | 5.9419 | 3.1615
420 | 1 | 18 | 12 | 2.6626 | 2.8108 | 2.7503 | 2.9277 | 3.7825 | 4.5928 | 3.5601 | 3.6393 | 3.4667 | 2.524 | 2.0626 | 2.2913 | 2.7968 | 0 | 0 |  |  | 2.555 | 0 | 0 |  | 2.434 | 3.3826
421 | 1 | 18 | 13 | 5.2656 | 5.5586 | 5.4389 | 5.7899 | 7.4803 | 9.0828 | 7.0404 | 7.1971 | 6.8558 | 4.9916 | 4.079 | 4.5314 | 4.7564 | 175.6364 | 6.075 |  |  | 3.0767 | 7.6667 | 0.26518 |  | 4.8134 | 5.5398
422 | 1 | 18 | 14 | 2.0604 | 2.1751 | 2.1283 | 2.2656 | 2.9271 | 3.5541 | 2.755 | 2.8163 | 2.6827 | 1.9532 | 1.5962 | 1.7732 | 2.788 | 0 | 0 |  |  | 3.8542 | 85.4167 | 2.9545 |  | 1.8835 | 3.0978
423 | 1 | 18 | 15 | 0.78978 | 0.83373 | 0.81578 | 0.86842 | 1.122 | 1.3623 | 1.056 | 1.0795 | 1.0283 | 0.74868 | 0.61181 | 0.67965 | 3.3585 | 35.8527 | 1.2401 |  |  | 3.465 | 46.5 | 1.6084 |  | 0.72196 | 3.5419
424 | 1 | 18 | 16 | 2.3763 | 2.5085 | 2.4545 | 2.6129 | 3.3757 | 4.0989 | 3.1772 | 3.2479 | 3.0939 | 2.2526 | 1.8408 | 2.0449 | 3.2272 | 22.7205 | 0.78587 |  |  | 3.4925 | 49.25 | 1.7035 |  | 2.1722 | 3.2272
425 | 1 | 18 | 17 | 2.9249 | 3.0877 | 3.0212 | 3.2162 | 4.1551 | 5.0453 | 3.9108 | 3.9978 | 3.8083 | 2.7727 | 2.2658 | 2.5171 | 9.7434 | 2166.4332 | 74.9341 |  |  | 4.0167 | 101.6667 | 3.5165 |  | 2.6738 | 9.2638
426 | 1 | 18 | 18 | 3.5304 | 3.7268 | 3.6466 | 3.8819 | 5.0152 | 6.0896 | 4.7203 | 4.8254 | 4.5965 | 3.3466 | 2.7348 | 3.0381 | 9.348 | 2081.7158 | 72.0038 |  |  | 5.8958 | 388.5417 | 13.4391 |  | 3.2272 | 8.4982
427 | 1 | 18 | 19 | 9.2965 | 9.8138 | 9.6026 | 10.2222 | 13.2066 | 16.0358 | 12.43 | 12.7066 | 12.1041 | 8.8127 | 7.2017 | 8.0002 | 11.3424 | 2300 | 79.554 |  |  | 6.79 | 701.5 | 24.264 |  | 8.4982 | 9.9371
428 | 1 | 18 | 20 | 10.134 | 10.698 | 10.4677 | 11.1431 | 14.3964 | 17.4806 | 13.5499 | 13.8514 | 13.1946 | 9.6067 | 7.8505 | 8.721 | 6.6474 | 651.6054 | 22.5382 |  |  | 7.3417 | 973.0114 | 33.6552 |  | 9.2638 | 5.6661
429 | 1 | 18 | 21 | 2.7964 | 2.952 | 2.8884 | 3.0748 | 3.9725 | 4.8235 | 3.7389 | 3.8221 | 3.6409 | 2.6509 | 2.1662 | 2.4065 | 5.1055 | 210.5491 | 7.2826 |  |  | 7.7133 | 1188.4091 | 41.1055 |  | 2.5562 | 4.2789
430 | 1 | 18 | 22 | 3.0756 | 3.2467 | 3.1768 | 3.3818 | 4.3692 | 5.3052 | 4.1123 | 4.2038 | 4.0044 | 2.9155 | 2.3825 | 2.6467 | 5.7761 | 346.6309 | 11.9895 |  |  | 6.3458 | 546.0417 | 18.8869 |  | 2.8115 | 4.8134
431 | 1 | 18 | 23 | 7.9678 | 8.4112 | 8.2302 | 8.7612 | 11.3191 | 13.744 | 10.6535 | 10.8906 | 10.3741 | 7.5532 | 6.1724 | 6.8568 | 7.4061 | 1010.3262 | 34.9459 |  |  | 4.8942 | 189.4167 | 6.5517 |  | 7.2836 | 6.207
432 | 1 | 18 | 24 | 7.8971 | 8.3366 | 8.1571 | 8.6835 | 11.2186 | 13.622 | 10.559 | 10.7939 | 10.2821 | 7.4862 | 6.1176 | 6.796 | 4.6025 | 160.2522 | 5.5429 |  |  | 4.2442 | 124.4167 | 4.3034 |  | 7.219 | 3.923
433 | 1 | 19 | 1 | 4.5669 | 4.821 | 4.7172 | 5.0216 | 6.4877 | 7.8776 | 6.1062 | 6.2421 | 5.9461 | 4.3292 | 3.5378 | 3.9301 | 5.4668 | 246.6777 | 8.5323 |  |  | 3.7208 | 72.0833 | 2.4933 |  | 4.1747 | 4.7894
434 | 1 | 19 | 2 | 8.1016 | 8.5524 | 8.3683 | 8.9083 | 11.5091 | 13.9747 | 10.8323 | 11.0734 | 10.5483 | 7.68 | 6.276 | 6.9719 | 2.7142 | 0 | 0 |  |  | 2.745 | 0 | 0 |  | 7.4059 | 2.4674
435 | 1 | 19 | 3 | 5.7551 | 6.0754 | 5.9446 | 6.3282 | 8.1758 | 9.9273 | 7.695 | 7.8662 | 7.4932 | 5.4557 | 4.4583 | 4.9527 | 4.3908 | 139.0825 | 4.8107 |  |  | 1.7617 | 0 | 0 |  | 5.2609 | 4.1747
436 | 1 | 19 | 4 | 4.532 | 4.7842 | 4.6812 | 4.9832 | 6.4381 | 7.8174 | 6.0596 | 6.1944 | 5.9007 | 4.2961 | 3.5108 | 3.9001 | 6.4779 | 592.2779 | 20.4861 |  |  | 1.64 | 0 | 0 |  | 4.1428 | 6.4779
437 | 1 | 19 | 5 | 7.2542 | 7.6579 | 7.493 | 7.9765 | 10.3053 | 12.513 | 9.6994 | 9.9152 | 9.445 | 6.8767 | 5.6196 | 6.2427 | 5.3101 | 231.0086 | 7.9903 |  |  | 1.1042 | 0 | 0 |  | 6.6313 | 5.6
438 | 1 | 19 | 6 | 2.7054 | 2.856 | 2.7945 | 2.9748 | 3.8433 | 4.6667 | 3.6173 | 3.6978 | 3.5225 | 2.5646 | 2.0958 | 2.3282 | 1.6922 | 0 | 0 |  |  | 2.2442 | 0 | 0 |  | 2.4731 | 1.8803
439 | 1 | 19 | 7 | 8.9517 | 9.4498 | 9.2464 | 9.843 | 12.7167 | 15.4411 | 11.969 | 12.2353 | 11.6551 | 8.4859 | 6.9346 | 7.7035 | 2.1234 | 0 | 0 |  |  | 3.4342 | 43.4167 | 1.5017 |  | 8.183 | 2.4731
440 | 1 | 19 | 8 | 6.126 | 6.4669 | 6.3277 | 6.736 | 8.7026 | 10.567 | 8.1909 | 8.3731 | 7.9761 | 5.8072 | 4.7456 | 5.2718 | 4.3497 | 134.9726 | 4.6685 |  |  | 4.3208 | 132.0833 | 4.5686 |  | 5.6 | 5.2609
441 | 1 | 19 | 9 | 7.0864 | 7.4808 | 7.3198 | 7.7921 | 10.067 | 12.2237 | 9.4751 | 9.6859 | 9.2266 | 6.7177 | 5.4896 | 6.0984 | 3.3425 | 34.2479 | 1.1846 |  |  | 3.18 | 18 | 0.6226 |  | 6.4779 | 4.1428
442 | 1 | 19 | 10 | 6.0763 | 6.4144 | 6.2763 | 6.6813 | 8.6319 | 10.4812 | 8.1244 | 8.3052 | 7.9113 | 5.7601 | 4.7071 | 5.229 | 4.3749 | 137.4928 | 4.7557 |  |  | 2.3508 | 0 | 0 |  | 5.5545 | 5.4687
443 | 1 | 19 | 11 | 5.9824 | 6.3153 | 6.1793 | 6.5781 | 8.4985 | 10.3192 | 7.9988 | 8.1768 | 7.7891 | 5.6711 | 4.6343 | 5.1482 | 5.5386 | 263.4998 | 9.1141 |  |  | 2.2575 | 0 | 0 |  | 5.4687 | 6.8647
444 | 1 | 19 | 12 | 7.5096 | 7.9275 | 7.7568 | 8.2573 | 10.6681 | 12.9535 | 10.0408 | 10.2642 | 9.7775 | 7.1188 | 5.8174 | 6.4625 | 5.8841 | 384.4451 | 13.2975 |  |  | 1.7617 | 0 | 0 |  | 6.8647 | 7.1168
445 | 1 | 19 | 13 | 2.0569 | 2.1714 | 2.1246 | 2.2617 | 2.922 | 3.548 | 2.7502 | 2.8114 | 2.6781 | 1.9499 | 1.5934 | 1.7701 | 6.3585 | 550.4867 | 19.0406 |  |  | 1.8292 | 0 | 0 |  | 1.8803 | 7.4059
446 | 1 | 19 | 14 | 5.2393 | 5.5309 | 5.4119 | 5.7611 | 7.443 | 9.0375 | 7.0054 | 7.1612 | 6.8217 | 4.9667 | 4.0587 | 4.5088 | 7.3647 | 986.3579 | 34.1168 |  |  | 2.1792 | 0 | 0 |  | 4.7894 | 8.183
447 | 1 | 19 | 15 | 2.6992 | 2.8494 | 2.7881 | 2.968 | 3.8345 | 4.656 | 3.609 | 3.6893 | 3.5144 | 2.5587 | 2.091 | 2.3228 | 6.9066 | 742.3049 | 25.6754 |  |  | 2.6267 | 0 | 0 |  | 2.4674 | 7.2836
448 | 1 | 19 | 16 | 4.2915 | 4.5304 | 4.4328 | 4.7189 | 6.0966 | 7.4026 | 5.7381 | 5.8658 | 5.5876 | 4.0682 | 3.3245 | 3.6932 | 7.219 | 901.911 | 31.1959 |  |  | 2.6058 | 0 | 0 |  | 3.923 | 7.219
449 | 1 | 19 | 17 | 6.79 | 7.1679 | 7.0136 | 7.4661 | 9.6459 | 11.7123 | 9.0787 | 9.2807 | 8.8406 | 6.4367 | 5.26 | 5.8433 | 6.9745 | 766.0901 | 26.4981 |  |  | 2.7525 | 0 | 0 |  | 6.207 | 6.6313
450 | 1 | 19 | 18 | 7.7853 | 8.2186 | 8.0417 | 8.5605 | 11.0598 | 13.4292 | 10.4095 | 10.6411 | 10.1365 | 7.3802 | 6.031 | 6.6998 | 6.1099 | 463.4808 | 16.0312 |  |  | 4.4342 | 143.4167 | 4.9606 |  | 7.1168 | 5.5545
451 | 1 | 19 | 19 | 10.4377 | 11.0185 | 10.7814 | 11.477 | 14.8278 | 18.0043 | 13.9559 | 14.2664 | 13.5899 | 9.8946 | 8.0857 | 8.9823 | 5.0999 | 209.9887 | 7.2632 |  |  | 6.8725 | 730.375 | 25.2627 |  | 9.5414 | 4.468
452 | 1 | 19 | 20 | 3.365 | 3.5523 | 3.4758 | 3.7001 | 4.7804 | 5.8045 | 4.4993 | 4.5994 | 4.3813 | 3.1899 | 2.6068 | 2.8958 | 5.9109 | 393.8062 | 13.6212 |  |  | 7.7758 | 1224.6307 | 42.3584 |  | 3.0761 | 5.0382
453 | 1 | 19 | 21 | 4.0946 | 4.3224 | 4.2294 | 4.5023 | 5.8167 | 7.0629 | 5.4747 | 5.5965 | 5.3312 | 3.8815 | 3.1719 | 3.5236 | 5.2874 | 228.7425 | 7.9119 |  |  | 7.3325 | 967.6989 | 33.4714 |  | 3.743 | 4.4314
454 | 1 | 19 | 22 | 3.4212 | 3.6116 | 3.5338 | 3.7618 | 4.8601 | 5.9013 | 4.5743 | 4.6761 | 4.4544 | 3.2431 | 2.6503 | 2.9441 | 3.8498 | 84.9797 | 2.9393 |  |  | 6.2642 | 517.4583 | 17.8982 |  | 3.1274 | 3.2082
455 | 1 | 19 | 23 | 5.6363 | 5.95 | 5.8219 | 6.1975 | 8.007 | 9.7223 | 7.5361 | 7.7038 | 7.3385 | 5.343 | 4.3663 | 4.8504 | 3.4104 | 41.0409 | 1.4196 |  |  | 5.8033 | 356.1667 | 12.3193 |  | 5.1523 | 2.8582
456 | 1 | 19 | 24 | 2.9731 | 3.1385 | 3.071 | 3.2691 | 4.2236 | 5.1284 | 3.9752 | 4.0637 | 3.871 | 2.8184 | 2.3031 | 2.5585 | 2.0618 | 0 | 0 |  |  | 5.3667 | 236.6667 | 8.186 |  | 2.7178 | 1.7574
457 | 1 | 20 | 1 | 6.3451 | 6.6982 | 6.554 | 6.9769 | 9.0139 | 10.9449 | 8.4838 | 8.6726 | 8.2614 | 6.0149 | 4.9153 | 5.4604 | 1.9571 | 0 | 0 |  |  | 4.4892 | 148.9167 | 5.1508 |  | 5.8003 | 1.7146
458 | 1 | 20 | 2 | 4.5413 | 4.7941 | 4.6909 | 4.9935 | 6.4514 | 7.8335 | 6.0721 | 6.2072 | 5.9129 | 4.305 | 3.518 | 3.9081 | 0.83372 | 0 | 0 |  |  | 3.5783 | 57.8333 | 2.0004 |  | 4.1514 | 0.75792
459 | 1 | 20 | 3 | 1.8757 | 1.9801 | 1.9375 | 2.0625 | 2.6646 | 3.2355 | 2.508 | 2.5638 | 2.4422 | 1.7781 | 1.4531 | 1.6142 | 2.8585 | 0 | 0 |  |  | 2.085 | 0 | 0 |  | 1.7146 | 2.7178
460 | 1 | 20 | 4 | 1.8659 | 1.9698 | 1.9274 | 2.0517 | 2.6507 | 3.2186 | 2.4949 | 2.5504 | 2.4294 | 1.7688 | 1.4455 | 1.6057 | 0.79215 | 0 | 0 |  |  | 0.4375 | 0 | 0 |  | 1.7057 | 0.79215
461 | 1 | 20 | 5 | 4.8877 | 5.1597 | 5.0487 | 5.3744 | 6.9435 | 8.431 | 6.5352 | 6.6806 | 6.3638 | 4.6334 | 3.7863 | 4.2062 | 2.9169 | 0 | 0 |  |  | 1.0075 | 0 | 0 |  | 4.468 | 3.0761
462 | 1 | 20 | 6 | 0.86656 | 0.91478 | 0.89509 | 0.95284 | 1.231 | 1.4948 | 1.1586 | 1.1844 | 1.1283 | 0.82147 | 0.67129 | 0.74573 | 1.5351 | 0 | 0 |  |  | 0.8925 | 0 | 0 |  | 0.79215 | 1.7057
463 | 1 | 20 | 7 | 6.2889 | 6.6389 | 6.496 | 6.9151 | 8.934 | 10.8479 | 8.4087 | 8.5958 | 8.1882 | 5.9616 | 4.8718 | 5.412 | 2.1499 | 0 | 0 |  |  | 0.50833 | 0 | 0 |  | 5.7489 | 2.504
464 | 1 | 20 | 8 | 1.9225 | 2.0295 | 1.9858 | 2.114 | 2.7312 | 3.3162 | 2.5706 | 2.6278 | 2.5032 | 1.8225 | 1.4893 | 1.6545 | 2.7669 | 0 | 0 |  |  | 0.765 | 0 | 0 |  | 1.7574 | 3.3466
465 | 1 | 20 | 9 | 2.7392 | 2.8916 | 2.8294 | 3.0119 | 3.8913 | 4.7249 | 3.6625 | 3.744 | 3.5664 | 2.5966 | 2.1219 | 2.3572 | 2.5232 | 0 | 0 |  |  | 1.3408 | 0 | 0 |  | 2.504 | 3.1274
466 | 1 | 20 | 10 | 0.82912 | 0.87526 | 0.85642 | 0.91168 | 1.1778 | 1.4302 | 1.1086 | 1.1333 | 1.0795 | 0.78598 | 0.64229 | 0.71351 | 4.5991 | 159.9089 | 5.531 |  |  | 1.1792 | 0 | 0 |  | 0.75792 | 5.7489
467 | 1 | 20 | 11 | 4.8476 | 5.1174 | 5.0072 | 5.3303 | 6.8865 | 8.3618 | 6.4816 | 6.6258 | 6.3116 | 4.5954 | 3.7553 | 4.1717 | 3.3494 | 34.939 | 1.2085 |  |  | 1.9858 | 0 | 0 |  | 4.4314 | 4.1514
468 | 1 | 20 | 12 | 7.08 | 7.474 | 7.3131 | 7.785 | 10.0579 | 12.2126 | 9.4665 | 9.6771 | 9.2182 | 6.7116 | 5.4846 | 6.0928 | 3.0947 | 9.4667 | 0.32744 |  |  | 2.4767 | 0 | 0 |  | 6.4721 | 3.743
469 | 1 | 20 | 13 | 5.876 | 6.2029 | 6.0694 | 6.461 | 8.3474 | 10.1356 | 7.8566 | 8.0314 | 7.6505 | 5.5702 | 4.5519 | 5.0566 | 4.5371 | 153.7058 | 5.3165 |  |  | 2.9483 | 0 | 0 |  | 5.3714 | 5.2844
470 | 1 | 20 | 14 | 3.6609 | 3.8647 | 3.7815 | 4.0255 | 5.2007 | 6.3149 | 4.8949 | 5.0038 | 4.7666 | 3.4704 | 2.836 | 3.1505 | 5.8249 | 363.6989 | 12.5799 |  |  | 3.0758 | 7.5833 | 0.2623 |  | 3.3466 | 6.4721
471 | 1 | 20 | 15 | 3.1267 | 3.3007 | 3.2297 | 3.4381 | 4.4418 | 5.3934 | 4.1807 | 4.2737 | 4.071 | 2.964 | 2.4222 | 2.6908 | 9.0475 | 1961.6228 | 67.85 |  |  | 3.77 | 77 | 2.6633 |  | 2.8582 | 9.5414
472 | 1 | 20 | 16 | 5.5115 | 5.8182 | 5.693 | 6.0603 | 7.8296 | 9.507 | 7.3693 | 7.5332 | 7.176 | 5.2247 | 4.2696 | 4.743 | 5.8003 | 355.088 | 12.282 |  |  | 4.0717 | 107.1667 | 3.7068 |  | 5.0382 | 5.8003
473 | 1 | 20 | 17 | 3.5095 | 3.7048 | 3.6251 | 3.859 | 4.9856 | 6.0537 | 4.6925 | 4.7969 | 4.5694 | 3.3269 | 2.7187 | 3.0202 | 5.419 | 241.9034 | 8.3671 |  |  | 4.7017 | 170.1667 | 5.8858 |  | 3.2082 | 5.1523
474 | 1 | 20 | 18 | 5.7808 | 6.1025 | 5.9711 | 6.3564 | 8.2122 | 9.9715 | 7.7293 | 7.9013 | 7.5266 | 5.48 | 4.4782 | 4.9747 | 5.9085 | 392.9837 | 13.5928 |  |  | 5.5933 | 282.6667 | 9.7771 |  | 5.2844 | 5.3714
475 | 1 | 20 | 19 | 7.301 | 7.7073 | 7.5414 | 8.028 | 10.3718 | 12.5937 | 9.7619 | 9.9791 | 9.5059 | 6.9211 | 5.6558 | 6.283 | 7.3077 | 953.3394 | 32.9748 |  |  | 6.425 | 573.75 | 19.8453 |  | 6.674 | 6.4023
476 | 1 | 20 | 20 | 3.4492 | 3.6412 | 3.5628 | 3.7927 | 4.9 | 5.9497 | 4.6118 | 4.7145 | 4.4909 | 3.2697 | 2.672 | 2.9683 | 9.3011 | 2071.6719 | 71.6564 |  |  | 6.6475 | 651.625 | 22.5389 |  | 3.153 | 7.928
477 | 1 | 20 | 21 | 3.2429 | 3.4233 | 3.3496 | 3.5658 | 4.6068 | 5.5937 | 4.3359 | 4.4324 | 4.2222 | 3.0741 | 2.5121 | 2.7907 | 8.5201 | 1655.9587 | 57.2774 |  |  | 6.3075 | 532.625 | 18.4228 |  | 2.9644 | 7.1406
478 | 1 | 20 | 22 | 5.599 | 5.9106 | 5.7834 | 6.1566 | 7.954 | 9.658 | 7.4863 | 7.6529 | 7.29 | 5.3077 | 4.3374 | 4.8183 | 7.2177 | 901.141 | 31.1693 |  |  | 7.205 | 893.8068 | 30.9156 |  | 5.1182 | 6.0147
479 | 1 | 20 | 23 | 6.5797 | 6.9459 | 6.7964 | 7.2349 | 9.3471 | 11.3496 | 8.7975 | 8.9933 | 8.5668 | 6.2373 | 5.0971 | 5.6623 | 7.1593 | 867.2994 | 29.9987 |  |  | 7.6058 | 1126.108 | 38.9506 |  | 6.0147 | 6.0001
480 | 1 | 20 | 24 | 2.9249 | 3.0877 | 3.0212 | 3.2162 | 4.1552 | 5.0453 | 3.9108 | 3.9979 | 3.8083 | 2.7727 | 2.2658 | 2.5171 | 6.4557 | 584.4944 | 20.2169 |  |  | 7.7467 | 1207.7273 | 41.7737 |  | 2.6738 | 5.5026
481 | 1 | 21 | 1 | 6.0195 | 6.3545 | 6.2177 | 6.6189 | 8.5513 | 10.3833 | 8.0485 | 8.2276 | 7.8374 | 5.7063 | 4.6631 | 5.1802 | 6.4658 | 588.0352 | 20.3394 |  |  | 7.3592 | 983.1534 | 34.006 |  | 5.5026 | 5.6647
482 | 1 | 21 | 2 | 6.7785 | 7.1557 | 7.0017 | 7.4535 | 9.6295 | 11.6925 | 9.0633 | 9.265 | 8.8256 | 6.4258 | 5.2511 | 5.8333 | 1.3186 | 0 | 0 |  |  | 7.1608 | 868.2102 | 30.0303 |  | 6.1964 | 1.1988
483 | 1 | 21 | 3 | 9.1898 | 9.7012 | 9.4924 | 10.1048 | 13.055 | 15.8518 | 12.2874 | 12.5608 | 11.9652 | 8.7116 | 7.119 | 7.9084 | 1.3955 | 0 | 0 |  |  | 7.1508 | 862.4148 | 29.8298 |  | 8.4007 | 1.3268
484 | 1 | 21 | 4 | 5.9249 | 6.2546 | 6.12 | 6.5148 | 8.4169 | 10.22 | 7.922 | 8.0982 | 7.7142 | 5.6166 | 4.5898 | 5.0987 | 2.9644 | 0 | 0 |  |  | 7.9992 | 1354.0625 | 46.8352 |  | 5.4161 | 2.9644
485 | 1 | 21 | 5 | 6.1968 | 6.5417 | 6.4009 | 6.8139 | 8.8032 | 10.6891 | 8.2856 | 8.4699 | 8.0683 | 5.8744 | 4.8005 | 5.3328 | 2.9898 | 0 | 0 |  |  | 8.9425 | 1900.767 | 65.745 |  | 5.6647 | 3.153
486 | 1 | 21 | 6 | 7.0037 | 7.3935 | 7.2343 | 7.7011 | 9.9495 | 12.0809 | 9.3644 | 9.5728 | 9.1189 | 6.6393 | 5.4255 | 6.0272 | 2.1555 | 0 | 0 |  |  | 8.5758 | 1688.267 | 58.3949 |  | 6.4023 | 2.395
487 | 1 | 21 | 7 | 8.1477 | 8.6011 | 8.4159 | 8.959 | 11.5746 | 14.0542 | 10.894 | 11.1364 | 10.6083 | 7.7237 | 6.3117 | 7.0116 | 4.3944 | 139.4418 | 4.8231 |  |  | 8.6417 | 1726.4205 | 59.7146 |  | 7.448 | 5.1182
488 | 1 | 21 | 8 | 7.9712 | 8.4148 | 8.2336 | 8.7649 | 11.3238 | 13.7498 | 10.658 | 10.8952 | 10.3785 | 7.5564 | 6.175 | 6.8597 | 2.2107 | 0 | 0 |  |  | 8.6683 | 1741.875 | 60.2492 |  | 7.2867 | 2.6738
489 | 1 | 21 | 9 | 4.8179 | 5.086 | 4.9765 | 5.2976 | 6.8442 | 8.3105 | 6.4418 | 6.5851 | 6.2729 | 4.5672 | 3.7322 | 4.1461 | 3.5533 | 55.3329 | 1.9139 |  |  | 7.4317 | 1025.1705 | 35.4593 |  | 4.4041 | 4.4041
490 | 1 | 21 | 10 | 8.6727 | 9.1553 | 8.9582 | 9.5363 | 12.3204 | 14.9598 | 11.596 | 11.854 | 11.2919 | 8.2214 | 6.7184 | 7.4634 | 3.9659 | 96.5933 | 3.341 |  |  | 4.8958 | 189.5833 | 6.5574 |  | 7.928 | 4.9574
491 | 1 | 21 | 11 | 2.62 | 2.7658 | 2.7062 | 2.8809 | 3.7219 | 4.5193 | 3.5031 | 3.581 | 3.4112 | 2.4836 | 2.0296 | 2.2547 | 4.9994 | 199.9369 | 6.9156 |  |  | 5.42 | 242 | 8.3705 |  | 2.395 | 6.1964
492 | 1 | 21 | 12 | 1.4514 | 1.5322 | 1.4992 | 1.5959 | 2.0619 | 2.5036 | 1.9406 | 1.9838 | 1.8897 | 1.3759 | 1.1244 | 1.249 | 6.0246 | 433.6088 | 14.998 |  |  | 5.8483 | 371.9167 | 12.8641 |  | 1.3268 | 7.2867
493 | 1 | 21 | 13 | 11.1116 | 11.73 | 11.4775 | 12.2181 | 15.7852 | 19.1669 | 14.857 | 15.1876 | 14.4674 | 10.5334 | 8.6078 | 9.5623 | 6.3947 | 563.1552 | 19.4788 |  |  | 4.8792 | 187.9167 | 6.4998 |  | 10.1575 | 7.448
494 | 1 | 21 | 14 | 6.5638 | 6.929 | 6.7799 | 7.2173 | 9.3245 | 11.3221 | 8.7762 | 8.9715 | 8.5461 | 6.2222 | 5.0847 | 5.6485 | 6.0066 | 427.3219 | 14.7805 |  |  | 4.9942 | 199.4167 | 6.8976 |  | 6.0001 | 6.674
495 | 1 | 21 | 15 | 7.8114 | 8.2461 | 8.0686 | 8.5892 | 11.0969 | 13.4741 | 10.4444 | 10.6768 | 10.1705 | 7.4049 | 6.0512 | 6.7222 | 5.1357 | 213.5746 | 7.3873 |  |  | 5.4475 | 244.75 | 8.4656 |  | 7.1406 | 5.4161
496 | 1 | 21 | 16 | 5.4231 | 5.7249 | 5.6017 | 5.9631 | 7.704 | 9.3545 | 7.2511 | 7.4124 | 7.0609 | 5.1409 | 4.2011 | 4.6669 | 10.1575 | 2285.8265 | 79.0637 |  |  | 8.555 | 1676.1932 | 57.9773 |  | 4.9574 | 10.1575
497 | 1 | 21 | 17 | 1.3114 | 1.3844 | 1.3546 | 1.442 | 1.8629 | 2.262 | 1.7534 | 1.7924 | 1.7074 | 1.2431 | 1.0159 | 1.1285 | 8.8355 | 1838.7575 | 63.6002 |  |  | 9.4083 | 2094.6429 | 72.4509 |  | 1.1988 | 8.4007
498 | 1 | 21 | 18 | 2.9298 | 3.0929 | 3.0263 | 3.2215 | 4.1621 | 5.0537 | 3.9174 | 4.0045 | 3.8146 | 2.7774 | 2.2696 | 2.5213 | 4.7934 | 179.3382 | 6.2031 |  |  | 9.2242 | 2055.1786 | 71.0859 |  | 2.6782 | 4.3576
499 | 1 | 21 | 19 | 6.0094 | 6.3438 | 6.2072 | 6.6077 | 8.5369 | 10.3658 | 8.0349 | 8.2137 | 7.8242 | 5.6967 | 4.6552 | 5.1715 | 3.8915 | 89.1538 | 3.0837 |  |  | 9.3775 | 2088.0357 | 72.2224 |  | 5.4933 | 3.4094
500 | 1 | 21 | 20 | 3.4045 | 3.5939 | 3.5166 | 3.7435 | 4.8364 | 5.8725 | 4.552 | 4.6533 | 4.4326 | 3.2273 | 2.6373 | 2.9298 | 3.8856 | 88.5624 | 3.0633 |  |  | 8.1767 | 1456.9318 | 50.3934 |  | 3.1121 | 3.312
501 | 1 | 21 | 21 | 3.9222 | 4.1405 | 4.0513 | 4.3128 | 5.5719 | 6.7655 | 5.2443 | 5.3609 | 5.1067 | 3.7181 | 3.0384 | 3.3753 | 3.1956 | 19.5622 | 0.67663 |  |  | 7.3317 | 967.2159 | 33.4547 |  | 3.5854 | 2.6782
502 | 1 | 21 | 22 | 8.1373 | 8.5901 | 8.4052 | 8.9476 | 11.5598 | 14.0363 | 10.8801 | 11.1222 | 10.5948 | 7.7139 | 6.3037 | 7.0027 | 3.7346 | 73.456 | 2.5407 |  |  | 7.0175 | 785.142 | 27.157 |  | 7.4385 | 3.1121
503 | 1 | 21 | 23 | 3.6231 | 3.8247 | 3.7424 | 3.9839 | 5.147 | 6.2496 | 4.8443 | 4.9521 | 4.7173 | 3.4346 | 2.8067 | 3.1179 | 2.2268 | 0 | 0 |  |  | 7.19 | 885.1136 | 30.6149 |  | 3.312 | 1.8662
504 | 1 | 21 | 24 | 3.8832 | 4.0993 | 4.0111 | 4.2699 | 5.5165 | 6.6983 | 5.1922 | 5.3077 | 5.056 | 3.6812 | 3.0082 | 3.3418 | 1.2078 | 0 | 0 |  |  | 7.2908 | 943.5511 | 32.6362 |  | 3.5498 | 1.0295
505 | 1 | 22 | 1 | 3.3443 | 3.5304 | 3.4544 | 3.6773 | 4.7509 | 5.7687 | 4.4716 | 4.5711 | 4.3543 | 3.1703 | 2.5907 | 2.878 | 0.82087 | 0 | 0 |  |  | 6.8017 | 705.5833 | 24.4052 |  | 3.0571 | 0.71917
506 | 1 | 22 | 2 | 3.6578 | 3.8614 | 3.7783 | 4.0221 | 5.1963 | 6.3095 | 4.8908 | 4.9996 | 4.7625 | 3.4675 | 2.8336 | 3.1478 | 3.1897 | 18.9722 | 0.65622 |  |  | 7.9958 | 1352.1307 | 46.7684 |  | 3.3437 | 2.8997
507 | 1 | 22 | 3 | 2.5386 | 2.6799 | 2.6222 | 2.7914 | 3.6064 | 4.379 | 3.3943 | 3.4698 | 3.3053 | 2.4065 | 1.9666 | 2.1847 | 1.2306 | 0 | 0 |  |  | 8.5925 | 1697.9261 | 58.729 |  | 2.3206 | 1.17
508 | 1 | 22 | 4 | 5.8665 | 6.1929 | 6.0596 | 6.4506 | 8.3339 | 10.1193 | 7.8439 | 8.0184 | 7.6382 | 5.5612 | 4.5445 | 5.0485 | 1.465 | 0 | 0 |  |  | 7.5792 | 1110.6534 | 38.416 |  | 5.3627 | 1.465
509 | 1 | 22 | 5 | 3.6091 | 3.8099 | 3.7279 | 3.9684 | 5.1271 | 6.2254 | 4.8256 | 4.933 | 4.699 | 3.4213 | 2.7958 | 3.1058 | 2.2005 | 0 | 0 |  |  | 6.5208 | 607.2917 | 21.0054 |  | 3.2992 | 2.3206
510 | 1 | 22 | 6 | 5.3051 | 5.6003 | 5.4798 | 5.8334 | 7.5364 | 9.151 | 7.0933 | 7.2511 | 6.9073 | 5.0291 | 4.1097 | 4.5654 | 2.9692 | 0 | 0 |  |  | 5.8417 | 369.5833 | 12.7834 |  | 4.8496 | 3.2992
511 | 1 | 22 | 7 | 4.767 | 5.0322 | 4.9239 | 5.2416 | 6.7719 | 8.2227 | 6.3738 | 6.5156 | 6.2066 | 4.5189 | 3.6928 | 4.1023 | 3.0478 | 4.7768 | 0.16522 |  |  | 5.7225 | 327.875 | 11.3408 |  | 4.3576 | 3.5498
512 | 1 | 22 | 8 | 1.1262 | 1.1889 | 1.1633 | 1.2384 | 1.5999 | 1.9427 | 1.5059 | 1.5394 | 1.4664 | 1.0676 | 0.87246 | 0.9692 | 2.9644 | 0 | 0 |  |  | 4.9167 | 191.6667 | 6.6295 |  | 1.0295 | 3.5854
513 | 1 | 22 | 9 | 1.2799 | 1.3511 | 1.322 | 1.4074 | 1.8182 | 2.2078 | 1.7113 | 1.7494 | 1.6664 | 1.2133 | 0.9915 | 1.1014 | 3.9127 | 91.2699 | 3.1569 |  |  | 3.3433 | 34.3333 | 1.1875 |  | 1.17 | 4.8496
514 | 1 | 22 | 10 | 3.1721 | 3.3487 | 3.2766 | 3.488 | 4.5063 | 5.4717 | 4.2414 | 4.3357 | 4.1301 | 3.0071 | 2.4573 | 2.7298 | 4.8782 | 187.8229 | 6.4965 |  |  | 3.16 | 16 | 0.55342 |  | 2.8997 | 6.0978
515 | 1 | 22 | 11 | 5.3514 | 5.6493 | 5.5276 | 5.8843 | 7.6023 | 9.2309 | 7.1553 | 7.3145 | 6.9676 | 5.073 | 4.1456 | 4.6053 | 4.3267 | 132.6709 | 4.5889 |  |  | 4.0167 | 101.6667 | 3.5165 |  | 4.8919 | 5.3627
516 | 1 | 22 | 12 | 6.6706 | 7.0418 | 6.8902 | 7.3348 | 9.4762 | 11.5063 | 8.919 | 9.1175 | 8.6851 | 6.3235 | 5.1675 | 5.7405 | 2.5276 | 0 | 0 |  |  | 4.0658 | 106.5833 | 3.6866 |  | 6.0978 | 3.0571
517 | 1 | 22 | 13 | 1.6026 | 1.6918 | 1.6554 | 1.7622 | 2.2767 | 2.7645 | 2.1428 | 2.1905 | 2.0867 | 1.5192 | 1.2415 | 1.3792 | 7.4416 | 1030.9357 | 35.6587 |  |  | 4.2883 | 128.8333 | 4.4562 |  | 1.465 | 8.6674
518 | 1 | 22 | 14 | 2.0415 | 2.1552 | 2.1088 | 2.2448 | 2.9002 | 3.5215 | 2.7297 | 2.7904 | 2.6581 | 1.9353 | 1.5815 | 1.7569 | 6.6947 | 668.1418 | 23.1101 |  |  | 4.2475 | 124.75 | 4.3149 |  | 1.8662 | 7.4385
519 | 1 | 22 | 15 | 9.4815 | 10.0092 | 9.7937 | 10.4257 | 13.4695 | 16.3551 | 12.6775 | 12.9596 | 12.345 | 8.9882 | 7.345 | 8.1595 | 3.1707 | 17.0657 | 0.59028 |  |  | 3.5783 | 57.8333 | 2.0004 |  | 8.6674 | 3.3437
520 | 1 | 22 | 16 | 0.78672 | 0.8305 | 0.81263 | 0.86506 | 1.1176 | 1.357 | 1.0519 | 1.0753 | 1.0243 | 0.74579 | 0.60945 | 0.67703 | 5.4933 | 249.334 | 8.6241 |  |  | 4.5392 | 153.9167 | 5.3238 |  | 0.71917 | 5.4933
521 | 1 | 22 | 17 | 3.7296 | 3.9372 | 3.8524 | 4.101 | 5.2983 | 6.4334 | 4.9868 | 5.0977 | 4.856 | 3.5356 | 2.8892 | 3.2096 | 5.1451 | 214.5144 | 7.4198 |  |  | 5.565 | 272.75 | 9.4341 |  | 3.4094 | 4.8919
522 | 1 | 22 | 18 | 6.3512 | 6.7046 | 6.5603 | 6.9836 | 9.0225 | 10.9554 | 8.492 | 8.6809 | 8.2693 | 6.0207 | 4.92 | 5.4656 | 6.0981 | 459.3511 | 15.8884 |  |  | 7.215 | 899.6023 | 31.1161 |  | 5.8058 | 5.5438
523 | 1 | 22 | 19 | 1.3552 | 1.4306 | 1.3998 | 1.4901 | 1.9251 | 2.3376 | 1.8119 | 1.8523 | 1.7644 | 1.2846 | 1.0498 | 1.1662 | 3.5703 | 57.0295 | 1.9726 |  |  | 9.1275 | 2007.983 | 69.4535 |  | 1.2388 | 3.1279
524 | 1 | 22 | 20 | 5.6616 | 5.9766 | 5.848 | 6.2253 | 8.0428 | 9.7659 | 7.5699 | 7.7384 | 7.3714 | 5.367 | 4.3858 | 4.8722 | 2.7617 | 0 | 0 |  |  | 7.0808 | 821.8466 | 28.4266 |  | 5.1754 | 2.354
525 | 1 | 22 | 21 | 5.8705 | 6.1972 | 6.0638 | 6.455 | 8.3396 | 10.1262 | 7.8492 | 8.0239 | 7.6434 | 5.565 | 4.5477 | 5.0519 | 2.4424 | 0 | 0 |  |  | 4.13 | 113 | 3.9085 |  | 5.3664 | 2.047
526 | 1 | 22 | 22 | 6.0135 | 6.3481 | 6.2115 | 6.6123 | 8.5428 | 10.3729 | 8.0404 | 8.2193 | 7.8296 | 5.7006 | 4.6584 | 5.175 | 3.6725 | 67.2473 | 2.326 |  |  | 5.6258 | 294.0417 | 10.1705 |  | 5.4971 | 3.0604
527 | 1 | 22 | 23 | 8.5781 | 9.0555 | 8.8605 | 9.4323 | 12.1861 | 14.7967 | 11.4695 | 11.7247 | 11.1688 | 8.1317 | 6.6452 | 7.382 | 2.1515 | 0 | 0 |  |  | 6.0267 | 434.3333 | 15.023 |  | 7.8415 | 1.8031
528 | 1 | 22 | 24 | 1.9725 | 2.0823 | 2.0375 | 2.1689 | 2.8022 | 3.4025 | 2.6374 | 2.6961 | 2.5682 | 1.8699 | 1.528 | 1.6975 | 5.2652 | 226.5191 | 7.835 |  |  | 6.0167 | 430.8333 | 14.902 |  | 1.8031 | 4.4879
529 | 1 | 23 | 1 | 5.5688 | 5.8787 | 5.7522 | 6.1233 | 7.9111 | 9.6059 | 7.4459 | 7.6116 | 7.2507 | 5.2791 | 4.314 | 4.7924 | 6.1253 | 468.8592 | 16.2172 |  |  | 5.5833 | 279.1667 | 9.656 |  | 5.0906 | 5.3664
530 | 1 | 23 | 2 | 8.4176 | 8.886 | 8.6947 | 9.2557 | 11.958 | 14.5198 | 11.2549 | 11.5053 | 10.9597 | 7.9796 | 6.5208 | 7.2439 | 5.6935 | 317.7154 | 10.9894 |  |  | 5.47 | 247 | 8.5434 |  | 7.6948 | 5.1759
531 | 1 | 23 | 3 | 2.2393 | 2.3639 | 2.313 | 2.4623 | 3.1811 | 3.8626 | 2.9941 | 3.0607 | 2.9156 | 2.1228 | 1.7347 | 1.927 | 5.6929 | 317.5151 | 10.9824 |  |  | 6.2533 | 513.6667 | 17.7671 |  | 2.047 | 5.4127
532 | 1 | 23 | 4 | 6.8497 | 7.2309 | 7.0752 | 7.5317 | 9.7307 | 11.8153 | 9.1585 | 9.3623 | 8.9183 | 6.4932 | 5.3062 | 5.8946 | 6.2272 | 504.5244 | 17.4508 |  |  | 6.3583 | 550.4167 | 19.0382 |  | 6.2615 | 6.2272
533 | 1 | 23 | 5 | 6.0645 | 6.402 | 6.2642 | 6.6684 | 8.6153 | 10.4609 | 8.1087 | 8.2891 | 7.8961 | 5.749 | 4.698 | 5.2189 | 6.5147 | 605.1568 | 20.9316 |  |  | 6.2525 | 513.375 | 17.757 |  | 5.5438 | 6.8704
534 | 1 | 23 | 6 | 5.6621 | 5.9772 | 5.8485 | 6.2259 | 8.0436 | 9.7667 | 7.5706 | 7.7391 | 7.3721 | 5.3675 | 4.3862 | 4.8726 | 6.9253 | 748.8488 | 25.9017 |  |  | 6.7042 | 671.4583 | 23.2249 |  | 5.1759 | 7.6948
535 | 1 | 23 | 7 | 7.5157 | 7.934 | 7.7632 | 8.2641 | 10.6769 | 12.9642 | 10.0491 | 10.2727 | 9.7856 | 7.1247 | 5.8222 | 6.4678 | 4.7962 | 179.6211 | 6.2129 |  |  | 6.7 | 670 | 23.1744 |  | 6.8704 | 5.5862
536 | 1 | 23 | 8 | 5.2279 | 5.5188 | 5.4 | 5.7484 | 7.4267 | 9.0177 | 6.99 | 7.1455 | 6.8067 | 4.9558 | 4.0498 | 4.4989 | 6.9682 | 763.8726 | 26.4214 |  |  | 5.7192 | 326.7083 | 11.3004 |  | 4.7789 | 8.428
537 | 1 | 23 | 9 | 2.5751 | 2.7184 | 2.6599 | 2.8315 | 3.6582 | 4.4419 | 3.4431 | 3.5197 | 3.3528 | 2.4411 | 1.9949 | 2.2161 | 4.1072 | 110.7207 | 3.8297 |  |  | 4.8342 | 183.4167 | 6.3441 |  | 2.354 | 5.0906
538 | 1 | 23 | 10 | 6.8122 | 7.1913 | 7.0365 | 7.4905 | 9.6774 | 11.7506 | 9.1083 | 9.311 | 8.8695 | 6.4577 | 5.2772 | 5.8623 | 6.2732 | 520.6226 | 18.0077 |  |  | 3.4975 | 49.75 | 1.7208 |  | 6.2272 | 7.8415
539 | 1 | 23 | 11 | 9.2197 | 9.7327 | 9.5232 | 10.1377 | 13.0975 | 15.9033 | 12.3273 | 12.6016 | 12.0041 | 8.7399 | 7.1422 | 7.9341 | 4.6842 | 168.4218 | 5.8255 |  |  | 4.9783 | 197.8333 | 6.8428 |  | 8.428 | 5.8058
540 | 1 | 23 | 12 | 3.3479 | 3.5342 | 3.4581 | 3.6812 | 4.756 | 5.7749 | 4.4763 | 4.5759 | 4.359 | 3.1737 | 2.5935 | 2.8811 | 5.177 | 217.6974 | 7.5299 |  |  | 4.275 | 127.5 | 4.4101 |  | 3.0604 | 6.2615
541 | 1 | 23 | 13 | 5.9212 | 6.2507 | 6.1161 | 6.5108 | 8.4116 | 10.2136 | 7.917 | 8.0932 | 7.7094 | 5.6131 | 4.5869 | 5.0956 | 4.7197 | 171.9697 | 5.9482 |  |  | 2.6558 | 0 | 0 |  | 5.4127 | 5.4971
542 | 1 | 23 | 14 | 4.678 | 4.9384 | 4.8321 | 5.1438 | 6.6456 | 8.0693 | 6.2548 | 6.394 | 6.0908 | 4.4346 | 3.6239 | 4.0258 | 3.8487 | 84.8694 | 2.9355 |  |  | 2.245 | 0 | 0 |  | 4.2763 | 4.2763
543 | 1 | 23 | 15 | 4.9094 | 5.1827 | 5.0711 | 5.3983 | 6.9744 | 8.4685 | 6.5643 | 6.7103 | 6.3921 | 4.654 | 3.8032 | 4.2249 | 4.5316 | 153.1563 | 5.2975 |  |  | 2.1325 | 0 | 0 |  | 4.4879 | 4.7789
544 | 1 | 23 | 16 | 3.4218 | 3.6122 | 3.5344 | 3.7625 | 4.861 | 5.9023 | 4.5751 | 4.6769 | 4.4552 | 3.2437 | 2.6507 | 2.9447 | 5.1754 | 217.542 | 7.5245 |  |  | 1.1883 | 0 | 0 |  | 3.1279 | 5.1754
545 | 1 | 23 | 17 | 6.111 | 6.451 | 6.3122 | 6.7195 | 8.6812 | 10.541 | 8.1708 | 8.3526 | 7.9565 | 5.793 | 4.734 | 5.2589 | 1.3029 | 0 | 0 |  |  | 1.75 | 0 | 0 |  | 5.5862 | 1.2388
546 | 1 | 23 | 18 | 8.5143 | 8.9881 | 8.7946 | 9.3621 | 12.0954 | 14.6866 | 11.3842 | 11.6375 | 11.0856 | 8.0712 | 6.5957 | 7.3271 | 4.099 | 109.9031 | 3.8014 |  |  | 4.4317 | 143.1667 | 4.9519 |  | 7.7832 | 3.7264
547 | 1 | 23 | 19 | 4.1155 | 4.3446 | 4.2511 | 4.5254 | 5.8465 | 7.0991 | 5.5028 | 5.6252 | 5.3585 | 3.9014 | 3.1882 | 3.5417 | 1.0557 | 0 | 0 |  |  | 8.3725 | 1570.4261 | 54.319 |  | 3.7621 | 0.9249
548 | 1 | 23 | 20 | 3.8716 | 4.087 | 3.999 | 4.2571 | 5.4999 | 6.6782 | 5.1766 | 5.2917 | 5.0408 | 3.6701 | 2.9992 | 3.3317 | 1.1256 | 0 | 0 |  |  | 8.2042 | 1472.8693 | 50.9446 |  | 3.5391 | 0.95941
549 | 1 | 23 | 21 | 6.305 | 6.6558 | 6.5126 | 6.9328 | 8.9568 | 10.8757 | 8.4302 | 8.6178 | 8.2091 | 5.9769 | 4.8842 | 5.4258 | 4.2228 | 122.282 | 4.2296 |  |  | 7.7042 | 1183.0966 | 40.9218 |  | 5.7636 | 3.5391
550 | 1 | 23 | 22 | 8.061 | 8.5095 | 8.3264 | 8.8636 | 11.4514 | 13.9046 | 10.7781 | 11.0179 | 10.4954 | 7.6415 | 6.2445 | 6.937 | 4.5146 | 151.4579 | 5.2387 |  |  | 7.6158 | 1131.9034 | 39.1511 |  | 7.3688 | 3.7621
551 | 1 | 23 | 23 | 2.3434 | 2.4738 | 2.4205 | 2.5767 | 3.329 | 4.0422 | 3.1332 | 3.203 | 3.0511 | 2.2214 | 1.8153 | 2.0166 | 2.556 | 0 | 0 |  |  | 7.8425 | 1263.267 | 43.6947 |  | 2.1421 | 2.1421
552 | 1 | 23 | 24 | 1.7692 | 1.8676 | 1.8274 | 1.9453 | 2.5133 | 3.0517 | 2.3655 | 2.4182 | 2.3035 | 1.6771 | 1.3705 | 1.5225 | 2.7802 | 0 | 0 |  |  | 7.565 | 1102.4432 | 38.1321 |  | 1.6173 | 2.3697
553 | 1 | 24 | 1 | 6.8633 | 7.2452 | 7.0892 | 7.5467 | 9.75 | 11.8387 | 9.1767 | 9.3809 | 8.936 | 6.5061 | 5.3167 | 5.9063 | 3.5945 | 59.4453 | 2.0561 |  |  | 7.07 | 815.5682 | 28.2094 |  | 6.2739 | 3.1491
554 | 1 | 24 | 2 | 1.0495 | 1.1079 | 1.0841 | 1.154 | 1.491 | 1.8104 | 1.4033 | 1.4345 | 1.3665 | 0.99492 | 0.81304 | 0.9032 | 5.1051 | 210.5069 | 7.2812 |  |  | 7.4133 | 1014.5455 | 35.0918 |  | 0.95941 | 4.641
555 | 1 | 24 | 3 | 7.6116 | 8.0352 | 7.8622 | 8.3695 | 10.8131 | 13.1295 | 10.1773 | 10.4037 | 9.9104 | 7.2155 | 5.8965 | 6.5503 | 4.9082 | 190.8193 | 6.6002 |  |  | 8.08 | 1400.9091 | 48.4556 |  | 6.958 | 4.6666
556 | 1 | 24 | 4 | 5.105 | 5.3891 | 5.2731 | 5.6133 | 7.2522 | 8.8058 | 6.8257 | 6.9776 | 6.6467 | 4.8394 | 3.9547 | 4.3932 | 5.554 | 268.8866 | 9.3004 |  |  | 7.1783 | 878.3523 | 30.3811 |  | 4.6666 | 5.554
557 | 1 | 24 | 5 | 3.4137 | 3.6036 | 3.5261 | 3.7536 | 4.8495 | 5.8884 | 4.5643 | 4.6659 | 4.4446 | 3.236 | 2.6445 | 2.9377 | 4.7686 | 176.861 | 6.1174 |  |  | 6.2133 | 499.6667 | 17.2828 |  | 3.1205 | 5.0289
558 | 1 | 24 | 6 | 8.114 | 8.5656 | 8.3812 | 8.922 | 11.5268 | 13.9962 | 10.849 | 11.0904 | 10.5645 | 7.6918 | 6.2856 | 6.9826 | 6.2622 | 516.7726 | 17.8745 |  |  | 5.9817 | 418.5833 | 14.4782 |  | 7.4173 | 6.958
559 | 1 | 24 | 7 | 7.0985 | 7.4935 | 7.3322 | 7.8053 | 10.0841 | 12.2445 | 9.4912 | 9.7024 | 9.2423 | 6.7291 | 5.499 | 6.1087 | 6.3683 | 553.9082 | 19.159 |  |  | 6.0825 | 453.875 | 15.6989 |  | 6.489 | 7.4173
560 | 1 | 24 | 8 | 6.0757 | 6.4138 | 6.2757 | 6.6807 | 8.6311 | 10.4802 | 8.1236 | 8.3044 | 7.9106 | 5.7595 | 4.7066 | 5.2285 | 6.4351 | 577.2774 | 19.9673 |  |  | 5.6275 | 294.625 | 10.1907 |  | 5.554 | 7.7832
561 | 1 | 24 | 9 | 2.2219 | 2.3456 | 2.2951 | 2.4432 | 3.1565 | 3.8327 | 2.9709 | 3.037 | 2.893 | 2.1063 | 1.7213 | 1.9121 | 5.0619 | 206.1894 | 7.1318 |  |  | 3.3142 | 31.4167 | 1.0867 |  | 2.0311 | 6.2739
562 | 1 | 24 | 10 | 1.0118 | 1.0681 | 1.0451 | 1.1125 | 1.4373 | 1.7453 | 1.3528 | 1.3829 | 1.3173 | 0.95913 | 0.78379 | 0.87071 | 5.895 | 388.2536 | 13.4292 |  |  | 4.5633 | 156.3333 | 5.4074 |  | 0.9249 | 7.3688
563 | 1 | 24 | 11 | 2.5923 | 2.7366 | 2.6777 | 2.8504 | 3.6826 | 4.4716 | 3.4661 | 3.5432 | 3.3752 | 2.4574 | 2.0082 | 2.2309 | 5.2354 | 223.5389 | 7.7319 |  |  | 3.0642 | 6.4167 | 0.22194 |  | 2.3697 | 6.489
564 | 1 | 24 | 12 | 4.9801 | 5.2573 | 5.1441 | 5.476 | 7.0748 | 8.5904 | 6.6588 | 6.807 | 6.4842 | 4.721 | 3.8579 | 4.2857 | 4.7653 | 176.5282 | 6.1059 |  |  | 2.2533 | 0 | 0 |  | 4.5525 | 5.7636
565 | 1 | 24 | 13 | 4.0764 | 4.3033 | 4.2107 | 4.4823 | 5.791 | 7.0316 | 5.4505 | 5.5718 | 5.3075 | 3.8643 | 3.1579 | 3.508 | 4.1173 | 111.732 | 3.8647 |  |  | 1.175 | 0 | 0 |  | 3.7264 | 4.7955
566 | 1 | 24 | 14 | 3.4449 | 3.6366 | 3.5583 | 3.7879 | 4.8938 | 5.9423 | 4.6061 | 4.7086 | 4.4853 | 3.2657 | 2.6687 | 2.9646 | 4.0972 | 109.7247 | 3.7952 |  |  | 1.7675 | 0 | 0 |  | 3.1491 | 4.5525
567 | 1 | 24 | 15 | 5.246 | 5.5379 | 5.4187 | 5.7683 | 7.4524 | 9.049 | 7.0142 | 7.1703 | 6.8303 | 4.973 | 4.0639 | 4.5145 | 2.959 | 0 | 0 |  |  | 1.6867 | 0 | 0 |  | 4.7955 | 3.1205
568 | 1 | 24 | 16 | 5.5013 | 5.8075 | 5.6825 | 6.0491 | 7.8152 | 9.4894 | 7.3556 | 7.5193 | 7.1628 | 5.2151 | 4.2617 | 4.7343 | 2.0311 | 0 | 0 |  |  | 1.4983 | 0 | 0 |  | 5.0289 | 2.0311
569 | 1 | 24 | 17 | 5.0769 | 5.3595 | 5.2441 | 5.5825 | 7.2123 | 8.7574 | 6.7882 | 6.9392 | 6.6102 | 4.8127 | 3.9329 | 4.369 | 1.701 | 0 | 0 |  |  | 2.9608 | 0 | 0 |  | 4.641 | 1.6173
570 | 1 | 24 | 18 | 8.9839 | 9.4838 | 9.2797 | 9.8785 | 12.7625 | 15.4966 | 12.0121 | 12.2794 | 11.6971 | 8.5164 | 6.9595 | 7.7312 | 7.5428 | 1089.6038 | 37.688 |  |  | 5.4975 | 249.75 | 8.6385 |  | 8.2125 | 6.8571
571 | 1 | 24 | 19 | 4.3321 | 4.5732 | 4.4748 | 4.7635 | 6.1542 | 7.4727 | 5.7924 | 5.9213 | 5.6405 | 4.1067 | 3.356 | 3.7281 | 10.7151 | 2300 | 79.554 |  |  | 7.64 | 1145.9091 | 39.6355 |  | 3.9601 | 9.3875
572 | 1 | 24 | 20 | 6.4747 | 6.835 | 6.6879 | 7.1194 | 9.1979 | 11.1684 | 8.6571 | 8.8497 | 8.4301 | 6.1378 | 5.0157 | 5.5719 | 4.6461 | 164.6065 | 5.6935 |  |  | 8.1283 | 1428.9205 | 49.4245 |  | 5.9187 | 3.9601
573 | 1 | 24 | 21 | 3.3523 | 3.5389 | 3.4627 | 3.6861 | 4.7623 | 5.7826 | 4.4823 | 4.582 | 4.3648 | 3.1779 | 2.5969 | 2.8849 | 4.8709 | 187.0874 | 6.4711 |  |  | 7.4283 | 1023.2386 | 35.3925 |  | 3.0645 | 4.0822
574 | 1 | 24 | 22 | 4.1175 | 4.3467 | 4.2531 | 4.5275 | 5.8494 | 7.1025 | 5.5054 | 5.6279 | 5.3611 | 3.9033 | 3.1897 | 3.5434 | 6.3672 | 553.5192 | 19.1455 |  |  | 6.65 | 652.5 | 22.5691 |  | 3.764 | 5.306
575 | 1 | 24 | 23 | 5.6289 | 5.9422 | 5.8143 | 6.1894 | 7.9965 | 9.7096 | 7.5263 | 7.6938 | 7.3289 | 5.336 | 4.3606 | 4.8441 | 4.0756 | 107.5584 | 3.7203 |  |  | 6.1667 | 483.3333 | 16.7179 |  | 5.1456 | 3.4157
576 | 1 | 24 | 24 | 2.3913 | 2.5244 | 2.47 | 2.6294 | 3.3971 | 4.1248 | 3.1973 | 3.2685 | 3.1135 | 2.2669 | 1.8524 | 2.0579 | 3.5542 | 55.4217 | 1.917 |  |  | 6.8317 | 716.0833 | 24.7684 |  | 2.1859 | 3.0295
577 | 1 | 25 | 1 | 7.5013 | 7.9187 | 7.7482 | 8.2482 | 10.6563 | 12.9392 | 10.0297 | 10.2529 | 9.7667 | 7.1109 | 5.811 | 6.4553 | 2.6479 | 0 | 0 |  |  | 6.5658 | 623.0417 | 21.5502 |  | 6.8571 | 2.3198
578 | 1 | 25 | 2 | 5.8253 | 6.1495 | 6.0171 | 6.4054 | 8.2755 | 10.0483 | 7.7889 | 7.9622 | 7.5846 | 5.5222 | 4.5127 | 5.0131 | 2.4102 | 0 | 0 |  |  | 6.325 | 538.75 | 18.6347 |  | 5.3251 | 2.191
579 | 1 | 25 | 3 | 1.4472 | 1.5277 | 1.4949 | 1.5913 | 2.0559 | 2.4963 | 1.935 | 1.9781 | 1.8843 | 1.3719 | 1.1211 | 1.2454 | 1.5177 | 0 | 0 |  |  | 6.0275 | 434.625 | 15.0331 |  | 1.3229 | 1.4431
580 | 1 | 25 | 4 | 15.091 | 15.9308 | 15.5878 | 16.5936 | 21.4382 | 26.0309 | 20.1777 | 20.6266 | 19.6485 | 14.3057 | 11.6904 | 12.9868 | 2.7694 | 0 | 0 |  |  | 5.5167 | 255.8333 | 8.8489 |  | 13.7951 | 2.7694
581 | 1 | 25 | 5 | 2.3969 | 2.5303 | 2.4758 | 2.6355 | 3.405 | 4.1344 | 3.2048 | 3.2761 | 3.1207 | 2.2721 | 1.8568 | 2.0627 | 1.5383 | 0 | 0 |  |  | 4.3067 | 130.6667 | 4.5196 |  | 2.191 | 1.6222
582 | 1 | 25 | 6 | 8.3261 | 8.7894 | 8.6002 | 9.1551 | 11.828 | 14.3619 | 11.1325 | 11.3802 | 10.8406 | 7.8928 | 6.4499 | 7.1651 | 1.1906 | 0 | 0 |  |  | 3.495 | 49.5 | 1.7121 |  | 7.6111 | 1.3229
583 | 1 | 25 | 7 | 1.7746 | 1.8734 | 1.833 | 1.9513 | 2.521 | 3.0611 | 2.3728 | 2.4256 | 2.3106 | 1.6823 | 1.3747 | 1.5272 | 2.6311 | 0 | 0 |  |  | 2.7842 | 0 | 0 |  | 1.6222 | 3.0645
584 | 1 | 25 | 8 | 3.0295 | 3.1981 | 3.1293 | 3.3312 | 4.3037 | 5.2257 | 4.0507 | 4.1408 | 3.9444 | 2.8719 | 2.3469 | 2.6071 | 3.112 | 11.2022 | 0.38747 |  |  | 1.9892 | 0 | 0 |  | 2.7694 | 3.764
585 | 1 | 25 | 9 | 3.7366 | 3.9445 | 3.8596 | 4.1086 | 5.3082 | 6.4454 | 4.9961 | 5.1072 | 4.865 | 3.5421 | 2.8946 | 3.2156 | 4.2964 | 129.6387 | 4.484 |  |  | 1.6142 | 0 | 0 |  | 3.4157 | 5.3251
586 | 1 | 25 | 10 | 10.2693 | 10.8408 | 10.6074 | 11.2918 | 14.5886 | 17.7139 | 13.7308 | 14.0363 | 13.3707 | 9.7349 | 7.9553 | 8.8374 | 5.5819 | 278.6739 | 9.639 |  |  | 1.3333 | 0 | 0 |  | 9.3875 | 6.9774
587 | 1 | 25 | 11 | 3.3141 | 3.4985 | 3.4232 | 3.6441 | 4.708 | 5.7166 | 4.4311 | 4.5297 | 4.3149 | 3.1416 | 2.5673 | 2.852 | 6.6259 | 644.0748 | 22.2777 |  |  | 1.405 | 0 | 0 |  | 3.0295 | 8.2125
588 | 1 | 25 | 12 | 7.6328 | 8.0576 | 7.8842 | 8.3929 | 10.8432 | 13.1662 | 10.2056 | 10.4327 | 9.938 | 7.2357 | 5.9129 | 6.5686 | 6.2928 | 527.4871 | 18.2451 |  |  | 1.365 | 0 | 0 |  | 6.9774 | 7.6111
589 | 1 | 25 | 13 | 1.5786 | 1.6665 | 1.6306 | 1.7358 | 2.2426 | 2.723 | 2.1107 | 2.1577 | 2.0554 | 1.4965 | 1.2229 | 1.3585 | 5.6701 | 309.5513 | 10.707 |  |  | 1.605 | 0 | 0 |  | 1.4431 | 6.6041
590 | 1 | 25 | 14 | 2.5377 | 2.679 | 2.6213 | 2.7904 | 3.6051 | 4.3774 | 3.3931 | 3.4686 | 3.3041 | 2.4057 | 1.9659 | 2.1839 | 5.8382 | 368.3834 | 12.7419 |  |  | 2.36 | 0 | 0 |  | 2.3198 | 6.4869
591 | 1 | 25 | 15 | 7.2245 | 7.6265 | 7.4623 | 7.9438 | 10.2631 | 12.4618 | 9.6596 | 9.8746 | 9.4063 | 6.8485 | 5.5965 | 6.2171 | 2.0728 | 0 | 0 |  |  | 2.9 | 0 | 0 |  | 6.6041 | 2.1859
592 | 1 | 25 | 16 | 5.8044 | 6.1274 | 5.9955 | 6.3824 | 8.2458 | 10.0123 | 7.7609 | 7.9336 | 7.5574 | 5.5024 | 4.4965 | 4.9951 | 13.7951 | 2300 | 79.554 |  |  | 2.7475 | 0 | 0 |  | 5.306 | 13.7951
593 | 1 | 25 | 17 | 7.0963 | 7.4912 | 7.3299 | 7.8029 | 10.081 | 12.2406 | 9.4882 | 9.6993 | 9.2394 | 6.727 | 5.4972 | 6.1068 | 5.412 | 241.195 | 8.3426 |  |  | 2.7942 | 0 | 0 |  | 6.4869 | 5.1456
594 | 1 | 25 | 18 | 4.4657 | 4.7142 | 4.6128 | 4.9104 | 6.344 | 7.7031 | 5.971 | 6.1038 | 5.8144 | 4.2333 | 3.4594 | 3.843 | 6.5106 | 603.7009 | 20.8812 |  |  | 5.2392 | 223.9167 | 7.745 |  | 4.0822 | 5.9187
595 | 1 | 25 | 19 | 4.7663 | 5.0315 | 4.9232 | 5.2409 | 6.771 | 8.2215 | 6.3728 | 6.5146 | 6.2057 | 4.5183 | 3.6923 | 4.1017 | 6.2016 | 495.5431 | 17.1402 |  |  | 8.2467 | 1497.5 | 51.7966 |  | 4.357 | 5.4332
596 | 1 | 25 | 20 | 5.9436 | 6.2743 | 6.1392 | 6.5354 | 8.4434 | 10.2523 | 7.9469 | 8.1238 | 7.7385 | 5.6343 | 4.6043 | 5.1148 | 12.3466 | 2300 | 79.554 |  |  | 8.56 | 1679.0909 | 58.0776 |  | 5.4332 | 10.5238
597 | 1 | 25 | 21 | 6.5363 | 6.9001 | 6.7516 | 7.1872 | 9.2855 | 11.2748 | 8.7396 | 8.934 | 8.5104 | 6.1962 | 5.0635 | 5.625 | 5.1987 | 219.8696 | 7.605 |  |  | 7.7792 | 1226.5625 | 42.4252 |  | 5.9751 | 4.357
598 | 1 | 25 | 22 | 2.3093 | 2.4379 | 2.3854 | 2.5393 | 3.2807 | 3.9835 | 3.0878 | 3.1565 | 3.0068 | 2.1892 | 1.789 | 1.9873 | 6.7263 | 679.2185 | 23.4933 |  |  | 6.875 | 731.25 | 25.293 |  | 2.111 | 5.6053
599 | 1 | 25 | 23 | 6.9523 | 7.3392 | 7.1812 | 7.6446 | 9.8765 | 11.9923 | 9.2958 | 9.5026 | 9.052 | 6.5906 | 5.3857 | 5.9829 | 7.9437 | 1321.8912 | 45.7225 |  |  | 6.235 | 507.25 | 17.5451 |  | 6.3553 | 6.6575
600 | 1 | 25 | 24 | 7.3134 | 7.7203 | 7.5542 | 8.0416 | 10.3894 | 12.6151 | 9.7785 | 9.996 | 9.522 | 6.9328 | 5.6654 | 6.2936 | 4.2661 | 126.61 | 4.3793 |  |  | 5.3092 | 230.9167 | 7.9871 |  | 6.6854 | 3.6363
601 | 1 | 26 | 1 | 3.6049 | 3.8056 | 3.7236 | 3.9639 | 5.1212 | 6.2183 | 4.8201 | 4.9273 | 4.6937 | 3.4174 | 2.7926 | 3.1023 | 5.6903 | 316.6136 | 10.9512 |  |  | 3.3367 | 33.6667 | 1.1645 |  | 3.2954 | 4.9853
602 | 1 | 26 | 2 | 1.5269 | 1.6119 | 1.5772 | 1.679 | 2.1692 | 2.6339 | 2.0416 | 2.087 | 1.9881 | 1.4475 | 1.1829 | 1.314 | 4.1013 | 110.134 | 3.8094 |  |  | 2.2258 | 0 | 0 |  | 1.3958 | 3.7285
603 | 1 | 26 | 3 | 2.1785 | 2.2997 | 2.2502 | 2.3954 | 3.0947 | 3.7577 | 2.9127 | 2.9776 | 2.8364 | 2.0651 | 1.6876 | 1.8747 | 3.8123 | 81.2344 | 2.8098 |  |  | 2.8267 | 0 | 0 |  | 1.9914 | 3.6247
604 | 1 | 26 | 4 | 2.8797 | 3.04 | 2.9745 | 3.1665 | 4.0909 | 4.9673 | 3.8504 | 3.936 | 3.7494 | 2.7299 | 2.2308 | 2.4782 | 2.6324 | 0 | 0 |  |  | 3.585 | 58.5 | 2.0234 |  | 2.6324 | 2.6324
605 | 1 | 26 | 5 | 7.7608 | 8.1927 | 8.0163 | 8.5336 | 11.025 | 13.3869 | 10.3767 | 10.6076 | 10.1046 | 7.357 | 6.012 | 6.6787 | 2.2083 | 0 | 0 |  |  | 3.5792 | 57.9167 | 2.0033 |  | 7.0944 | 2.3288
606 | 1 | 26 | 6 | 1.1306 | 1.1935 | 1.1678 | 1.2431 | 1.6061 | 1.9502 | 1.5117 | 1.5453 | 1.472 | 1.0717 | 0.87581 | 0.97293 | 1.7923 | 0 | 0 |  |  | 3.3958 | 39.5833 | 1.3691 |  | 1.0335 | 1.9914
607 | 1 | 26 | 7 | 2.5476 | 2.6894 | 2.6315 | 2.8013 | 3.6191 | 4.3945 | 3.4063 | 3.4821 | 3.317 | 2.415 | 1.9735 | 2.1924 | 0.88733 | 0 | 0 |  |  | 4.0092 | 100.9167 | 3.4906 |  | 2.3288 | 1.0335
608 | 1 | 26 | 8 | 6.1318 | 6.4731 | 6.3337 | 6.7424 | 8.7109 | 10.577 | 8.1987 | 8.3811 | 7.9837 | 5.8127 | 4.7501 | 5.2768 | 1.7454 | 0 | 0 |  |  | 4.5742 | 157.4167 | 5.4448 |  | 5.6053 | 2.111
609 | 1 | 26 | 9 | 3.9779 | 4.1992 | 4.1088 | 4.3739 | 5.6509 | 6.8615 | 5.3187 | 5.437 | 5.1792 | 3.7709 | 3.0815 | 3.4232 | 1.1262 | 0 | 0 |  |  | 4.7125 | 171.25 | 5.9233 |  | 3.6363 | 1.3958
610 | 1 | 26 | 10 | 5.4536 | 5.7571 | 5.6332 | 5.9966 | 7.7474 | 9.4071 | 7.2918 | 7.4541 | 7.1006 | 5.1698 | 4.2247 | 4.6932 | 2.3249 | 0 | 0 |  |  | 2.7225 | 0 | 0 |  | 4.9853 | 2.9061
611 | 1 | 26 | 11 | 7.2829 | 7.6882 | 7.5227 | 8.0081 | 10.3461 | 12.5625 | 9.7377 | 9.9544 | 9.4824 | 6.9039 | 5.6418 | 6.2674 | 2.6588 | 0 | 0 |  |  | 3.08 | 8 | 0.27671 |  | 6.6575 | 3.2954
612 | 1 | 26 | 12 | 11.5124 | 12.1531 | 11.8914 | 12.6587 | 16.3545 | 19.8581 | 15.3929 | 15.7354 | 14.9892 | 10.9133 | 8.9182 | 9.9072 | 3.0706 | 7.0642 | 0.24434 |  |  | 2.5842 | 0 | 0 |  | 10.5238 | 3.7139
613 | 1 | 26 | 13 | 3.1791 | 3.356 | 3.2838 | 3.4956 | 4.5162 | 5.4837 | 4.2506 | 4.3452 | 4.1392 | 3.0137 | 2.4627 | 2.7358 | 5.1301 | 213.0071 | 7.3676 |  |  | 2.5092 | 0 | 0 |  | 2.9061 | 5.9751
614 | 1 | 26 | 14 | 4.0628 | 4.2889 | 4.1965 | 4.4673 | 5.7716 | 7.008 | 5.4322 | 5.5531 | 5.2898 | 3.8514 | 3.1473 | 3.4963 | 6.385 | 559.7342 | 19.3605 |  |  | 3.1083 | 10.8333 | 0.37471 |  | 3.7139 | 7.0944
615 | 1 | 26 | 15 | 4.0787 | 4.3057 | 4.213 | 4.4849 | 5.7942 | 7.0355 | 5.4535 | 5.5749 | 5.3105 | 3.8665 | 3.1597 | 3.51 | 6.3393 | 543.7565 | 18.8078 |  |  | 2.6458 | 0 | 0 |  | 3.7285 | 6.6854
616 | 1 | 26 | 16 | 3.9652 | 4.1859 | 4.0958 | 4.36 | 5.633 | 6.8397 | 5.3018 | 5.4197 | 5.1627 | 3.7589 | 3.0717 | 3.4123 | 6.3553 | 549.3693 | 19.002 |  |  | 2.9475 | 0 | 0 |  | 3.6247 | 6.3553
617 | 1 | 26 | 17 | 4.2259 | 4.4611 | 4.3651 | 4.6467 | 6.0034 | 7.2895 | 5.6504 | 5.7761 | 5.5022 | 4.006 | 3.2737 | 3.6367 | 2.9132 | 0 | 0 |  |  | 3.5883 | 58.8333 | 2.035 |  | 3.8631 | 2.7698
618 | 1 | 26 | 18 | 7.0817 | 7.4758 | 7.3148 | 7.7868 | 10.0602 | 12.2154 | 9.4687 | 9.6794 | 9.2204 | 6.7132 | 5.4859 | 6.0942 | 5.2036 | 220.3552 | 7.6218 |  |  | 4.5875 | 158.75 | 5.491 |  | 6.4736 | 4.7305
619 | 1 | 26 | 19 | 6.2922 | 6.6423 | 6.4993 | 6.9187 | 8.9386 | 10.8536 | 8.413 | 8.6002 | 8.1924 | 5.9647 | 4.8743 | 5.4148 | 2.0111 | 0 | 0 |  |  | 6.1983 | 494.4167 | 17.1012 |  | 5.7518 | 1.762
620 | 1 | 26 | 20 | 3.6466 | 3.8495 | 3.7667 | 4.0097 | 5.1804 | 6.2901 | 4.8757 | 4.9842 | 4.7479 | 3.4568 | 2.8249 | 3.1381 | 5.0777 | 207.7715 | 7.1865 |  |  | 6.2542 | 513.9583 | 17.7771 |  | 3.3335 | 4.3281
621 | 1 | 26 | 21 | 5.7766 | 6.0981 | 5.9668 | 6.3518 | 8.2063 | 9.9643 | 7.7238 | 7.8956 | 7.5212 | 5.476 | 4.475 | 4.9712 | 5.823 | 363.0474 | 12.5573 |  |  | 5.4067 | 240.6667 | 8.3243 |  | 5.2806 | 4.8802
622 | 1 | 26 | 22 | 2.7232 | 2.8748 | 2.8129 | 2.9944 | 3.8686 | 4.6974 | 3.6411 | 3.7221 | 3.5456 | 2.5815 | 2.1096 | 2.3435 | 4.9833 | 198.328 | 6.8599 |  |  | 5.105 | 210.5 | 7.2809 |  | 2.4894 | 4.1527
623 | 1 | 26 | 23 | 11.4185 | 12.054 | 11.7945 | 12.5555 | 16.2212 | 19.6963 | 15.2674 | 15.6071 | 14.867 | 10.8244 | 8.8455 | 9.8264 | 6.4055 | 566.9098 | 19.6087 |  |  | 5.1208 | 212.0833 | 7.3357 |  | 10.438 | 5.3684
624 | 1 | 26 | 24 | 7.3826 | 7.7934 | 7.6256 | 8.1177 | 10.4877 | 12.7345 | 9.871 | 10.0906 | 9.6122 | 6.9984 | 5.719 | 6.3532 | 6.9568 | 759.872 | 26.283 |  |  | 4.9117 | 191.1667 | 6.6122 |  | 6.7486 | 5.9297
625 | 1 | 27 | 1 | 5.2357 | 5.527 | 5.4081 | 5.757 | 7.4378 | 9.0312 | 7.0005 | 7.1562 | 6.8169 | 4.9632 | 4.0559 | 4.5056 | 7.9502 | 1325.6997 | 45.8542 |  |  | 4.3325 | 133.25 | 4.6089 |  | 4.7861 | 6.9652
626 | 1 | 27 | 2 | 7.7152 | 8.1446 | 7.9693 | 8.4835 | 10.9603 | 13.3083 | 10.3158 | 10.5454 | 10.0453 | 7.3138 | 5.9767 | 6.6395 | 8.8613 | 1853.6963 | 64.1169 |  |  | 4.1058 | 110.5833 | 3.8249 |  | 7.0527 | 8.0557
627 | 1 | 27 | 3 | 4.7346 | 4.9981 | 4.8905 | 5.2061 | 6.726 | 8.1669 | 6.3305 | 6.4714 | 6.1645 | 4.4883 | 3.6678 | 4.0745 | 7.0018 | 776.0378 | 26.8421 |  |  | 4.1458 | 114.5833 | 3.9633 |  | 4.3281 | 6.6572
628 | 1 | 27 | 4 | 8.8388 | 9.3307 | 9.1298 | 9.7189 | 12.5564 | 15.2464 | 11.8181 | 12.0811 | 11.5082 | 8.3789 | 6.8471 | 7.6064 | 7.0527 | 805.5687 | 27.8636 |  |  | 4.6133 | 161.3333 | 5.5803 |  | 8.0798 | 7.0527
629 | 1 | 27 | 5 | 5.1749 | 5.4628 | 5.3453 | 5.6901 | 7.3514 | 8.9263 | 6.9192 | 7.0731 | 6.7377 | 4.9056 | 4.0088 | 4.4533 | 9.8977 | 2199.5117 | 76.0782 |  |  | 4.795 | 179.5 | 6.2087 |  | 4.7305 | 10.438
630 | 1 | 27 | 6 | 5.8726 | 6.1995 | 6.066 | 6.4574 | 8.3427 | 10.1299 | 7.8521 | 8.0269 | 7.6462 | 5.5671 | 4.5493 | 5.0538 | 4.3075 | 130.7479 | 4.5224 |  |  | 5.2383 | 223.8333 | 7.7421 |  | 5.3684 | 4.7861
631 | 1 | 27 | 7 | 6.4867 | 6.8477 | 6.7003 | 7.1326 | 9.2151 | 11.1892 | 8.6732 | 8.8662 | 8.4458 | 6.1492 | 5.025 | 5.5823 | 5.7942 | 352.9806 | 12.2091 |  |  | 5.7092 | 323.2083 | 11.1794 |  | 5.9297 | 6.7486
632 | 1 | 27 | 8 | 3.2934 | 3.4766 | 3.4018 | 3.6213 | 4.6785 | 5.6808 | 4.4034 | 4.5014 | 4.288 | 3.122 | 2.5513 | 2.8342 | 6.6804 | 663.1251 | 22.9366 |  |  | 6.2233 | 503.1667 | 17.4039 |  | 3.0106 | 8.0798
633 | 1 | 27 | 9 | 1.9275 | 2.0347 | 1.9909 | 2.1194 | 2.7382 | 3.3248 | 2.5772 | 2.6345 | 2.5096 | 1.8272 | 1.4932 | 1.6587 | 6.0692 | 449.2134 | 15.5377 |  |  | 6.2242 | 503.4583 | 17.414 |  | 1.762 | 7.5224
634 | 1 | 27 | 10 | 8.229 | 8.687 | 8.5 | 9.0484 | 11.6901 | 14.1945 | 11.0028 | 11.2476 | 10.7142 | 7.8008 | 6.3747 | 7.0816 | 5.1788 | 217.8847 | 7.5363 |  |  | 4.3717 | 137.1667 | 4.7444 |  | 7.5224 | 6.4736
635 | 1 | 27 | 11 | 8.8124 | 9.3028 | 9.1026 | 9.6899 | 12.5189 | 15.2009 | 11.7828 | 12.045 | 11.4738 | 8.3539 | 6.8267 | 7.5837 | 4.6407 | 164.0677 | 5.6749 |  |  | 4.9358 | 193.5833 | 6.6958 |  | 8.0557 | 5.7518
636 | 1 | 27 | 12 | 7.6195 | 8.0435 | 7.8704 | 8.3782 | 10.8242 | 13.1431 | 10.1878 | 10.4145 | 9.9206 | 7.223 | 5.9025 | 6.5571 | 4.366 | 136.5966 | 4.7247 |  |  | 5.1075 | 210.75 | 7.2896 |  | 6.9652 | 5.2806
637 | 1 | 27 | 13 | 4.5428 | 4.7956 | 4.6924 | 4.9952 | 6.4535 | 7.8361 | 6.0741 | 6.2092 | 5.9148 | 4.3064 | 3.5192 | 3.9094 | 2.5848 | 0 | 0 |  |  | 4.7408 | 174.0833 | 6.0213 |  | 4.1527 | 3.0106
638 | 1 | 27 | 14 | 7.2825 | 7.6878 | 7.5223 | 8.0077 | 10.3456 | 12.5619 | 9.7373 | 9.9539 | 9.4819 | 6.9036 | 5.6415 | 6.2671 | 2.2404 | 0 | 0 |  |  | 4.8533 | 185.3333 | 6.4104 |  | 6.6572 | 2.4894
639 | 1 | 27 | 15 | 5.3386 | 5.6357 | 5.5144 | 5.8702 | 7.5841 | 9.2088 | 7.1381 | 7.297 | 6.9509 | 5.0608 | 4.1357 | 4.5942 | 3.6631 | 66.3096 | 2.2936 |  |  | 4.9558 | 195.5833 | 6.765 |  | 4.8802 | 3.8631
640 | 1 | 27 | 16 | 3.03 | 3.1986 | 3.1298 | 3.3317 | 4.3045 | 5.2266 | 4.0514 | 4.1415 | 3.9451 | 2.8724 | 2.3473 | 2.6075 | 3.3335 | 33.3462 | 1.1534 |  |  | 5.1317 | 213.1667 | 7.3732 |  | 2.7698 | 3.3335
641 | 1 | 27 | 17 | 4.0949 | 4.3228 | 4.2298 | 4.5027 | 5.8173 | 7.0635 | 5.4752 | 5.5971 | 5.3316 | 3.8819 | 3.1722 | 3.524 | 2.0686 | 0 | 0 |  |  | 5.3117 | 231.1667 | 7.9958 |  | 3.7433 | 1.9668
642 | 1 | 27 | 18 | 2.1658 | 2.2863 | 2.2371 | 2.3814 | 3.0767 | 3.7358 | 2.8958 | 2.9602 | 2.8199 | 2.0531 | 1.6778 | 1.8638 | 0.21428 | 0 | 0 |  |  | 5.9467 | 406.3333 | 14.0545 |  | 1.9798 | 0.1948
643 | 1 | 27 | 19 | 5.9622 | 6.294 | 6.1585 | 6.5559 | 8.4699 | 10.2844 | 7.9719 | 8.1493 | 7.7628 | 5.652 | 4.6187 | 5.1309 | 1.5892 | 0 | 0 |  |  | 7.24 | 914.0909 | 31.6172 |  | 5.4502 | 1.3923
644 | 1 | 27 | 20 | 7.0396 | 7.4314 | 7.2714 | 7.7406 | 10.0005 | 12.1429 | 9.4124 | 9.6219 | 9.1656 | 6.6733 | 5.4533 | 6.058 | 4.3917 | 139.1673 | 4.8136 |  |  | 7.9458 | 1323.1534 | 45.7661 |  | 6.4351 | 3.7433
645 | 1 | 27 | 21 | 2.8023 | 2.9583 | 2.8946 | 3.0813 | 3.981 | 4.8338 | 3.7469 | 3.8303 | 3.6486 | 2.6565 | 2.1709 | 2.4116 | 3.2402 | 24.0159 | 0.83068 |  |  | 8.0058 | 1357.9261 | 46.9689 |  | 2.5617 | 2.7156
646 | 1 | 27 | 22 | 5.9732 | 6.3056 | 6.1699 | 6.568 | 8.4855 | 10.3034 | 7.9866 | 8.1643 | 7.7771 | 5.6624 | 4.6272 | 5.1403 | 3.77 | 77.0046 | 2.6635 |  |  | 7.5867 | 1115 | 38.5664 |  | 5.4603 | 3.1417
647 | 1 | 27 | 23 | 6.1561 | 6.4987 | 6.3588 | 6.7691 | 8.7454 | 10.6189 | 8.2311 | 8.4143 | 8.0153 | 5.8358 | 4.7689 | 5.2977 | 4.0839 | 108.3928 | 3.7492 |  |  | 7.4608 | 1042.0739 | 36.044 |  | 5.6275 | 3.4227
648 | 1 | 27 | 24 | 5.125 | 5.4103 | 5.2938 | 5.6354 | 7.2806 | 8.8404 | 6.8525 | 7.005 | 6.6729 | 4.8584 | 3.9702 | 4.4104 | 4.4159 | 141.5898 | 4.8974 |  |  | 7.6442 | 1148.3239 | 39.719 |  | 4.685 | 3.764
649 | 1 | 28 | 1 | 4.706 | 4.9679 | 4.861 | 5.1746 | 6.6854 | 8.1176 | 6.2923 | 6.4323 | 6.1273 | 4.4611 | 3.6456 | 4.0499 | 5.7105 | 323.6849 | 11.1958 |  |  | 8.2483 | 1498.4659 | 51.83 |  | 4.3019 | 5.003
650 | 1 | 28 | 2 | 3.4133 | 3.6032 | 3.5257 | 3.7532 | 4.8489 | 5.8877 | 4.5638 | 4.6654 | 4.4441 | 3.2357 | 2.6442 | 2.9374 | 5.5697 | 274.3932 | 9.4909 |  |  | 8.2758 | 1514.4034 | 52.3812 |  | 3.1202 | 5.0634
651 | 1 | 28 | 3 | 3.4368 | 3.6281 | 3.55 | 3.779 | 4.8824 | 5.9283 | 4.5953 | 4.6975 | 4.4748 | 3.258 | 2.6624 | 2.9576 | 6.2322 | 506.2551 | 17.5107 |  |  | 6.9617 | 761.5833 | 26.3422 |  | 3.1417 | 5.9254
652 | 1 | 28 | 4 | 4.143 | 4.3736 | 4.2795 | 4.5556 | 5.8856 | 7.1465 | 5.5395 | 5.6628 | 5.3943 | 3.9275 | 3.2095 | 3.5654 | 4.3019 | 130.1927 | 4.5032 |  |  | 4.7125 | 171.25 | 5.9233 |  | 3.7873 | 4.3019
653 | 1 | 28 | 5 | 4.1162 | 4.3452 | 4.2517 | 4.526 | 5.8474 | 7.1001 | 5.5036 | 5.6261 | 5.3593 | 3.902 | 3.1886 | 3.5422 | 6.102 | 460.7041 | 15.9351 |  |  | 4.1667 | 116.6667 | 4.0353 |  | 3.7627 | 6.4351
654 | 1 | 28 | 6 | 6.482 | 6.8428 | 6.6955 | 7.1275 | 9.2084 | 11.1811 | 8.6669 | 8.8598 | 8.4397 | 6.1447 | 5.0214 | 5.5782 | 4.9052 | 190.5205 | 6.5899 |  |  | 4.4417 | 144.1667 | 4.9865 |  | 5.9254 | 5.4502
655 | 1 | 28 | 7 | 3.7442 | 3.9526 | 3.8675 | 4.1171 | 5.319 | 6.4586 | 5.0063 | 5.1177 | 4.875 | 3.5494 | 2.9005 | 3.2222 | 4.8316 | 183.164 | 6.3354 |  |  | 4.62 | 162 | 5.6034 |  | 3.4227 | 5.6275
656 | 1 | 28 | 8 | 4.1175 | 4.3467 | 4.2531 | 4.5275 | 5.8494 | 7.1025 | 5.5054 | 5.6279 | 5.3611 | 3.9033 | 3.1897 | 3.5434 | 4.5145 | 151.4525 | 5.2385 |  |  | 4.6967 | 169.6667 | 5.8685 |  | 3.764 | 5.4603
657 | 1 | 28 | 9 | 5.539 | 5.8472 | 5.7214 | 6.0905 | 7.8687 | 9.5544 | 7.406 | 7.5708 | 7.2118 | 5.2508 | 4.2909 | 4.7667 | 3.7799 | 77.9898 | 2.6976 |  |  | 5.2792 | 227.9167 | 7.8833 |  | 5.0634 | 4.685
658 | 1 | 28 | 10 | 0.2131 | 0.22496 | 0.22012 | 0.23432 | 0.30273 | 0.36759 | 0.28493 | 0.29127 | 0.27746 | 0.20201 | 0.16508 | 0.18339 | 3.0298 | 2.9829 | 0.10317 |  |  | 3.6533 | 65.3333 | 2.2598 |  | 0.1948 | 3.7873
659 | 1 | 28 | 11 | 1.817 | 1.9181 | 1.8768 | 1.9979 | 2.5812 | 3.1342 | 2.4295 | 2.4835 | 2.3657 | 1.7224 | 1.4076 | 1.5636 | 3.0358 | 3.5809 | 0.12386 |  |  | 3.6975 | 69.75 | 2.4126 |  | 1.661 | 3.7627
660 | 1 | 28 | 12 | 2.1134 | 2.231 | 2.183 | 2.3239 | 3.0023 | 3.6455 | 2.8258 | 2.8887 | 2.7517 | 2.0034 | 1.6372 | 1.8187 | 2.5798 | 0 | 0 |  |  | 3.685 | 68.5 | 2.3693 |  | 1.9319 | 3.1202
661 | 1 | 28 | 13 | 2.9706 | 3.136 | 3.0685 | 3.2664 | 4.2201 | 5.1242 | 3.972 | 4.0603 | 3.8678 | 2.8161 | 2.3013 | 2.5564 | 2.1994 | 0 | 0 |  |  | 3.0117 | 1.1667 | 0.040353 |  | 2.7156 | 2.5617
662 | 1 | 28 | 14 | 2.1515 | 2.2713 | 2.2224 | 2.3658 | 3.0565 | 3.7112 | 2.8767 | 2.9407 | 2.8013 | 2.0396 | 1.6667 | 1.8515 | 1.7387 | 0 | 0 |  |  | 3.3533 | 35.3333 | 1.2221 |  | 1.9668 | 1.9319
663 | 1 | 28 | 15 | 1.5231 | 1.6078 | 1.5732 | 1.6747 | 2.1637 | 2.6272 | 2.0365 | 2.0818 | 1.9831 | 1.4438 | 1.1799 | 1.3107 | 1.575 | 0 | 0 |  |  | 3.4408 | 44.0833 | 1.5248 |  | 1.3923 | 1.661
664 | 1 | 28 | 16 | 5.473 | 5.7775 | 5.6532 | 6.0179 | 7.7749 | 9.4405 | 7.3177 | 7.4805 | 7.1258 | 5.1882 | 4.2397 | 4.7098 | 1.9798 | 0 | 0 |  |  | 3.64 | 64 | 2.2137 |  | 5.003 | 1.9798
665 | 1 | 28 | 17 | 5.2176 | 5.5079 | 5.3893 | 5.7371 | 7.4121 | 9 | 6.9762 | 7.1315 | 6.7933 | 4.9461 | 4.0419 | 4.4901 | 1.9601 | 0 | 0 |  |  | 3.9525 | 95.25 | 3.2946 |  | 4.7695 | 1.8636
666 | 1 | 28 | 18 | 3.2701 | 3.4521 | 3.3778 | 3.5957 | 4.6455 | 5.6408 | 4.3724 | 4.4697 | 4.2577 | 3.1 | 2.5333 | 2.8142 | 2.998 | 0 | 0 |  |  | 5.9175 | 396.125 | 13.7014 |  | 2.9893 | 2.7255
667 | 1 | 28 | 19 | 14.3304 | 15.1279 | 14.8022 | 15.7573 | 20.3578 | 24.719 | 19.1607 | 19.5871 | 18.6583 | 13.5847 | 11.1013 | 12.3322 | 2.6104 | 0 | 0 |  |  | 6.96 | 761 | 26.322 |  | 13.0998 | 2.287
668 | 1 | 28 | 20 | 2.7813 | 2.936 | 2.8728 | 3.0582 | 3.9511 | 4.7975 | 3.7187 | 3.8015 | 3.6212 | 2.6365 | 2.1546 | 2.3935 | 3.04 | 4.0003 | 0.13837 |  |  | 5.405 | 240.5 | 8.3186 |  | 2.5424 | 2.5912
669 | 1 | 28 | 21 | 2.5018 | 2.641 | 2.5842 | 2.7509 | 3.5541 | 4.3155 | 3.3451 | 3.4195 | 3.2574 | 2.3716 | 1.9381 | 2.153 | 4.5052 | 150.5198 | 5.2063 |  |  | 3.8092 | 80.9167 | 2.7988 |  | 2.287 | 3.7758
670 | 1 | 28 | 22 | 5.8001 | 6.1229 | 5.9911 | 6.3777 | 8.2397 | 10.0049 | 7.7552 | 7.9277 | 7.5518 | 5.4983 | 4.4932 | 4.9914 | 6.5586 | 620.5154 | 21.4628 |  |  | 3.1492 | 14.9167 | 0.51595 |  | 5.3021 | 5.4655
671 | 1 | 28 | 23 | 2.9563 | 3.1208 | 3.0537 | 3.2507 | 4.1998 | 5.0995 | 3.9528 | 4.0408 | 3.8492 | 2.8025 | 2.2902 | 2.5441 | 7.9859 | 1346.3656 | 46.569 |  |  | 2.9867 | 0 | 0 |  | 2.7025 | 6.6929
672 | 1 | 28 | 24 | 2.9815 | 3.1474 | 3.0797 | 3.2784 | 4.2355 | 5.1429 | 3.9865 | 4.0752 | 3.882 | 2.8264 | 2.3097 | 2.5658 | 9.178 | 2037.2306 | 70.4651 |  |  | 1.9417 | 0 | 0 |  | 2.7255 | 7.823
673 | 1 | 29 | 1 | 7.3216 | 7.7291 | 7.5627 | 8.0507 | 10.4011 | 12.6293 | 9.7895 | 10.0073 | 9.5328 | 6.9406 | 5.6718 | 6.3007 | 7.8205 | 1250.491 | 43.2528 |  |  | 1.6867 | 0 | 0 |  | 6.6929 | 6.8515
674 | 1 | 29 | 2 | 2.8346 | 2.9923 | 2.9279 | 3.1169 | 4.0268 | 4.8895 | 3.7901 | 3.8744 | 3.6907 | 2.6871 | 2.1959 | 2.4394 | 6.9844 | 769.5432 | 26.6175 |  |  | 2.4225 | 0 | 0 |  | 2.5912 | 6.3495
675 | 1 | 29 | 3 | 5.9789 | 6.3116 | 6.1758 | 6.5743 | 8.4937 | 10.3133 | 7.9942 | 8.1721 | 7.7846 | 5.6678 | 4.6317 | 5.1453 | 4.1938 | 119.383 | 4.1293 |  |  | 2.9542 | 0 | 0 |  | 5.4655 | 3.9874
676 | 1 | 29 | 4 | 4.0922 | 4.3199 | 4.2269 | 4.4996 | 5.8133 | 7.0587 | 5.4715 | 5.5932 | 5.328 | 3.8792 | 3.1701 | 3.5216 | 13.2756 | 2300 | 79.554 |  |  | 3.0208 | 2.0833 | 0.07206 |  | 3.7408 | 13.2756
677 | 1 | 29 | 5 | 10.9985 | 11.6105 | 11.3606 | 12.0936 | 15.6244 | 18.9716 | 14.7057 | 15.0329 | 14.3201 | 10.4261 | 8.5201 | 9.4649 | 12.4217 | 2300 | 79.554 |  |  | 2.92 | 0 | 0 |  | 10.054 | 13.0998
678 | 1 | 29 | 6 | 7.8508 | 8.2877 | 8.1093 | 8.6325 | 11.1528 | 13.5421 | 10.497 | 10.7306 | 10.2218 | 7.4423 | 6.0817 | 6.7561 | 9.0486 | 1962.2706 | 67.8724 |  |  | 2.6517 | 0 | 0 |  | 7.1766 | 10.054
679 | 1 | 29 | 7 | 7.4951 | 7.9122 | 7.7419 | 8.2414 | 10.6476 | 12.9286 | 10.0215 | 10.2445 | 9.7587 | 7.1051 | 5.8062 | 6.45 | 4.5522 | 155.2248 | 5.369 |  |  | 2.8392 | 0 | 0 |  | 6.8515 | 5.3021
680 | 1 | 29 | 8 | 4.1305 | 4.3603 | 4.2665 | 4.5417 | 5.8677 | 7.1248 | 5.5227 | 5.6456 | 5.3779 | 3.9155 | 3.1997 | 3.5545 | 7.1863 | 882.9737 | 30.5409 |  |  | 3.0875 | 8.75 | 0.30265 |  | 3.7758 | 8.6918
681 | 1 | 29 | 9 | 9.5082 | 10.0374 | 9.8213 | 10.455 | 13.5074 | 16.4011 | 12.7132 | 12.996 | 12.3798 | 9.0135 | 7.3657 | 8.1825 | 5.7902 | 351.5757 | 12.1605 |  |  | 3.3117 | 31.1667 | 1.078 |  | 8.6918 | 7.1766
682 | 1 | 29 | 10 | 2.0387 | 2.1522 | 2.1058 | 2.2417 | 2.8962 | 3.5166 | 2.7259 | 2.7866 | 2.6544 | 1.9326 | 1.5793 | 1.7544 | 3.8156 | 81.5623 | 2.8211 |  |  | 2.0883 | 0 | 0 |  | 1.8636 | 4.7695
683 | 1 | 29 | 11 | 4.362 | 4.6047 | 4.5056 | 4.7963 | 6.1966 | 7.5242 | 5.8323 | 5.9621 | 5.6793 | 4.135 | 3.3791 | 3.7538 | 3.0181 | 1.8103 | 0.062617 |  |  | 1.29 | 0 | 0 |  | 3.9874 | 3.7408
684 | 1 | 29 | 12 | 6.9459 | 7.3324 | 7.1746 | 7.6375 | 9.8674 | 11.9812 | 9.2872 | 9.4938 | 9.0436 | 6.5845 | 5.3808 | 5.9774 | 2.2344 | 0 | 0 |  |  | 0.6175 | 0 | 0 |  | 6.3495 | 2.7025
685 | 1 | 29 | 13 | 8.5578 | 9.0341 | 8.8396 | 9.41 | 12.1573 | 14.7617 | 11.4424 | 11.697 | 11.1424 | 8.1125 | 6.6295 | 7.3646 | 2.1829 | 0 | 0 |  |  | 0.42917 | 0 | 0 |  | 7.823 | 2.5424
686 | 1 | 29 | 14 | 14.5226 | 15.3308 | 15.0008 | 15.9687 | 20.6309 | 25.0506 | 19.4178 | 19.8498 | 18.9086 | 13.7669 | 11.2502 | 12.4977 | 2.6904 | 0 | 0 |  |  | 0.5225 | 0 | 0 |  | 13.2756 | 2.9893
687 | 1 | 29 | 15 | 4.0686 | 4.295 | 4.2025 | 4.4737 | 5.7798 | 7.018 | 5.44 | 5.561 | 5.2973 | 3.8569 | 3.1518 | 3.5013 | 5.7311 | 330.8919 | 11.4451 |  |  | 0.89667 | 0 | 0 |  | 3.7192 | 6.044
688 | 1 | 29 | 16 | 3.6265 | 3.8283 | 3.7459 | 3.9876 | 5.1518 | 6.2555 | 4.8489 | 4.9568 | 4.7218 | 3.4378 | 2.8093 | 3.1209 | 5.3901 | 239.0145 | 8.2672 |  |  | 1.2 | 0 | 0 |  | 3.3151 | 5.3901
689 | 1 | 29 | 17 | 9.8439 | 10.3917 | 10.168 | 10.8241 | 13.9842 | 16.98 | 13.1619 | 13.4548 | 12.8168 | 9.3316 | 7.6257 | 8.4713 | 4.5944 | 159.4406 | 5.5148 |  |  | 1.9542 | 0 | 0 |  | 8.9986 | 4.3683
690 | 1 | 29 | 18 | 7.4782 | 7.8944 | 7.7245 | 8.2229 | 10.6236 | 12.8995 | 9.9989 | 10.2214 | 9.7367 | 7.0891 | 5.7931 | 6.4355 | 4.2798 | 127.9845 | 4.4268 |  |  | 4.25 | 125 | 4.3236 |  | 6.8361 | 3.8908
691 | 1 | 29 | 19 | 2.7447 | 2.8975 | 2.8351 | 3.018 | 3.8992 | 4.7345 | 3.6699 | 3.7515 | 3.5736 | 2.6019 | 2.1262 | 2.362 | 3.9581 | 95.814 | 3.3141 |  |  | 7.7717 | 1222.2159 | 42.2748 |  | 2.509 | 3.4677
692 | 1 | 29 | 20 | 12.5047 | 13.2006 | 12.9164 | 13.7499 | 17.7642 | 21.5698 | 16.7197 | 17.0917 | 16.2812 | 11.854 | 9.687 | 10.7611 | 4.4985 | 149.8526 | 5.1832 |  |  | 7.6817 | 1170.0568 | 40.4707 |  | 11.4309 | 3.8344
693 | 1 | 29 | 21 | 6.9985 | 7.3879 | 7.2289 | 7.6953 | 9.942 | 12.0719 | 9.3574 | 9.5657 | 9.1121 | 6.6343 | 5.4215 | 6.0226 | 3.182 | 18.202 | 0.62958 |  |  | 6.3675 | 553.625 | 19.1492 |  | 6.3975 | 2.6668
694 | 1 | 29 | 22 | 4.7786 | 5.0446 | 4.936 | 5.2545 | 6.7885 | 8.2428 | 6.3894 | 6.5315 | 6.2218 | 4.53 | 3.7018 | 4.1123 | 4.463 | 146.3041 | 5.0605 |  |  | 5.7833 | 349.1667 | 12.0772 |  | 4.3683 | 3.7192
695 | 1 | 29 | 23 | 6.2232 | 6.5695 | 6.4281 | 6.8429 | 8.8407 | 10.7346 | 8.3208 | 8.506 | 8.1026 | 5.8994 | 4.8209 | 5.3555 | 3.6692 | 66.917 | 2.3146 |  |  | 4.8117 | 181.1667 | 6.2663 |  | 5.6888 | 3.0751
696 | 1 | 29 | 24 | 6.2153 | 6.5612 | 6.4199 | 6.8342 | 8.8295 | 10.721 | 8.3103 | 8.4952 | 8.0924 | 5.8919 | 4.8148 | 5.3487 | 5.2965 | 229.6484 | 7.9432 |  |  | 3.83 | 83 | 2.8709 |  | 5.6816 | 4.5145
697 | 1 | 30 | 1 | 9.4823 | 10.0099 | 9.7945 | 10.4264 | 13.4705 | 16.3563 | 12.6784 | 12.9605 | 12.346 | 8.9888 | 7.3456 | 8.1601 | 2.8639 | 0 | 0 |  |  | 2.9933 | 0 | 0 |  | 8.668 | 2.509
698 | 1 | 30 | 2 | 5.0324 | 5.3124 | 5.1981 | 5.5335 | 7.149 | 8.6806 | 6.7287 | 6.8784 | 6.5522 | 4.7705 | 3.8984 | 4.3307 | 3.6466 | 64.6632 | 2.2366 |  |  | 2.7292 | 0 | 0 |  | 4.6003 | 3.3151
699 | 1 | 30 | 3 | 4.9386 | 5.2135 | 5.1012 | 5.4304 | 7.0158 | 8.5188 | 6.6033 | 6.7502 | 6.4301 | 4.6816 | 3.8258 | 4.25 | 4.8384 | 183.8389 | 6.3587 |  |  | 1.8867 | 0 | 0 |  | 4.5145 | 4.6003
700 | 1 | 30 | 4 | 8.3062 | 8.7684 | 8.5796 | 9.1332 | 11.7997 | 14.3276 | 11.1059 | 11.353 | 10.8147 | 7.8739 | 6.4345 | 7.148 | 5.561 | 271.3383 | 9.3852 |  |  | 1.56 | 0 | 0 |  | 7.5929 | 5.561
701 | 1 | 30 | 5 | 0.26787 | 0.28278 | 0.27669 | 0.29454 | 0.38054 | 0.46206 | 0.35816 | 0.36613 | 0.34877 | 0.25393 | 0.20751 | 0.23052 | 5.6112 | 288.9187 | 9.9933 |  |  | 1.9692 | 0 | 0 |  | 0.24487 | 5.9175
702 | 1 | 30 | 6 | 3.364 | 3.5512 | 3.4747 | 3.6989 | 4.7789 | 5.8026 | 4.4979 | 4.5979 | 4.3799 | 3.1889 | 2.6059 | 2.8949 | 6.8336 | 716.768 | 24.7921 |  |  | 1.91 | 0 | 0 |  | 3.0751 | 7.5929
703 | 1 | 30 | 7 | 6.0833 | 6.4219 | 6.2836 | 6.6891 | 8.642 | 10.4934 | 8.1338 | 8.3148 | 7.9206 | 5.7668 | 4.7126 | 5.2351 | 7.5407 | 1088.3513 | 37.6446 |  |  | 2.185 | 0 | 0 |  | 5.561 | 8.7828
704 | 1 | 30 | 8 | 2.9173 | 3.0797 | 3.0134 | 3.2078 | 4.1444 | 5.0322 | 3.9007 | 3.9875 | 3.7984 | 2.7655 | 2.26 | 2.5106 | 4.6975 | 169.7517 | 5.8715 |  |  | 2.4792 | 0 | 0 |  | 2.6668 | 5.6816
705 | 1 | 30 | 9 | 4.1946 | 4.428 | 4.3327 | 4.6122 | 5.9588 | 7.2354 | 5.6084 | 5.7332 | 5.4614 | 3.9763 | 3.2494 | 3.6097 | 0.19756 | 0 | 0 |  |  | 2.395 | 0 | 0 |  | 3.8344 | 0.24487
706 | 1 | 30 | 10 | 5.8965 | 6.2246 | 6.0906 | 6.4836 | 8.3765 | 10.171 | 7.884 | 8.0594 | 7.6772 | 5.5896 | 4.5678 | 5.0743 | 9.1448 | 2017.9824 | 69.7994 |  |  | 1.2367 | 0 | 0 |  | 5.3901 | 11.4309
707 | 1 | 30 | 11 | 3.7935 | 4.0046 | 3.9184 | 4.1712 | 5.389 | 6.5435 | 5.0721 | 5.185 | 4.9391 | 3.5961 | 2.9387 | 3.2645 | 5.5154 | 255.4058 | 8.8341 |  |  | 0.41417 | 0 | 0 |  | 3.4677 | 6.8361
708 | 1 | 30 | 12 | 9.6078 | 10.1424 | 9.9241 | 10.5645 | 13.6488 | 16.5728 | 12.8463 | 13.1321 | 12.5094 | 9.1078 | 7.4428 | 8.2681 | 4.7035 | 170.3484 | 5.8921 |  |  | 1.3067 | 0 | 0 |  | 8.7828 | 5.6888
709 | 1 | 30 | 13 | 6.4734 | 6.8336 | 6.6865 | 7.118 | 9.1961 | 11.1662 | 8.6554 | 8.8479 | 8.4284 | 6.1365 | 5.0147 | 5.5708 | 7.726 | 1195.7418 | 41.3591 |  |  | 2.0433 | 0 | 0 |  | 5.9175 | 8.9986
710 | 1 | 30 | 14 | 4.2562 | 4.4931 | 4.3964 | 4.6801 | 6.0464 | 7.3418 | 5.6909 | 5.8175 | 5.5417 | 4.0348 | 3.2972 | 3.6628 | 7.8012 | 1239.3408 | 42.8672 |  |  | 2.9133 | 0 | 0 |  | 3.8908 | 8.668
711 | 1 | 30 | 15 | 6.6117 | 6.9797 | 6.8294 | 7.2701 | 9.3926 | 11.4048 | 8.8403 | 9.037 | 8.6085 | 6.2677 | 5.1219 | 5.6898 | 6.0664 | 448.2257 | 15.5035 |  |  | 3.465 | 46.5 | 1.6084 |  | 6.044 | 6.3975
712 | 1 | 30 | 16 | 3.381 | 3.5691 | 3.4923 | 3.7176 | 4.803 | 5.832 | 4.5206 | 4.6212 | 4.4021 | 3.205 | 2.6191 | 2.9096 | 3.193 | 19.2981 | 0.6675 |  |  | 3.6833 | 68.3333 | 2.3636 |  | 3.0907 | 3.193
713 | 1 | 30 | 17 | 2.5922 | 2.7364 | 2.6775 | 2.8503 | 3.6824 | 4.4713 | 3.4659 | 3.543 | 3.375 | 2.4573 | 2.0081 | 2.2307 | 3.2704 | 27.0449 | 0.93545 |  |  | 4.7275 | 172.75 | 5.9752 |  | 2.3696 | 3.1095
714 | 1 | 30 | 18 | 0.71691 | 0.7568 | 0.74051 | 0.78829 | 1.0184 | 1.2366 | 0.95855 | 0.97988 | 0.93342 | 0.6796 | 0.55536 | 0.61695 | 2.2593 | 0 | 0 |  |  | 6.4458 | 581.0417 | 20.0975 |  | 0.65535 | 2.0539
715 | 1 | 30 | 19 | 7.7007 | 8.1292 | 7.9542 | 8.4674 | 10.9396 | 13.2831 | 10.2963 | 10.5254 | 10.0263 | 7.2999 | 5.9654 | 6.6269 | 3.0012 | 0.11546 | 0.0039936 |  |  | 7.5667 | 1103.4091 | 38.1655 |  | 7.0394 | 2.6293
716 | 1 | 30 | 20 | 7.8198 | 8.255 | 8.0773 | 8.5984 | 11.1088 | 13.4886 | 10.4556 | 10.6882 | 10.1814 | 7.4129 | 6.0577 | 6.7294 | 1.393 | 0 | 0 |  |  | 7.045 | 801.0795 | 27.7083 |  | 7.1483 | 1.1873
717 | 1 | 30 | 21 | 2.6227 | 2.7686 | 2.709 | 2.8838 | 3.7258 | 4.524 | 3.5067 | 3.5847 | 3.4148 | 2.4862 | 2.0317 | 2.257 | 0.78195 | 0 | 0 |  |  | 6.4917 | 597.0833 | 20.6523 |  | 2.3975 | 0.65535
718 | 1 | 30 | 22 | 6.355 | 6.7087 | 6.5643 | 6.9878 | 9.028 | 10.962 | 8.4971 | 8.6862 | 8.2743 | 6.0243 | 4.923 | 5.4689 | 2.8435 | 0 | 0 |  |  | 6.0008 | 425.2917 | 14.7103 |  | 5.8093 | 2.3696
719 | 1 | 30 | 23 | 11.1053 | 11.7233 | 11.4709 | 12.2111 | 15.7761 | 19.1559 | 14.8485 | 15.1789 | 14.4591 | 10.5274 | 8.6029 | 9.5568 | 3.3286 | 32.8622 | 1.1367 |  |  | 5.3183 | 231.8333 | 8.0188 |  | 10.1517 | 2.7897
720 | 1 | 30 | 24 | 3.0517 | 3.2216 | 3.1522 | 3.3556 | 4.3353 | 5.2641 | 4.0804 | 4.1712 | 3.9734 | 2.8929 | 2.3641 | 2.6262 | 2.9864 | 0 | 0 |  |  | 4.4542 | 145.4167 | 5.0298 |  | 2.7897 | 2.5455
721 | 1 | 31 | 1 | 7.3555 | 7.7648 | 7.5977 | 8.0879 | 10.4492 | 12.6878 | 9.8348 | 10.0536 | 9.5769 | 6.9727 | 5.698 | 6.3299 | 2.7365 | 0 | 0 |  |  | 3.8825 | 88.25 | 3.0525 |  | 6.7239 | 2.3975
722 | 1 | 31 | 2 | 2.8763 | 3.0364 | 2.971 | 3.1627 | 4.0861 | 4.9614 | 3.8458 | 3.9314 | 3.745 | 2.7266 | 2.2282 | 2.4752 | 3.3997 | 39.9723 | 1.3826 |  |  | 3.4067 | 40.6667 | 1.4066 |  | 2.6293 | 3.0907
723 | 1 | 31 | 3 | 3.4929 | 3.6873 | 3.6079 | 3.8407 | 4.962 | 6.0251 | 4.6703 | 4.7742 | 4.5478 | 3.3112 | 2.7058 | 3.0059 | 4.3477 | 134.7699 | 4.6615 |  |  | 2.7825 | 0 | 0 |  | 3.193 | 4.1337
724 | 1 | 31 | 4 | 3.4016 | 3.5909 | 3.5136 | 3.7403 | 4.8323 | 5.8675 | 4.5482 | 4.6494 | 4.4289 | 3.2246 | 2.6351 | 2.9273 | 5.5767 | 276.8596 | 9.5762 |  |  | 1.7067 | 0 | 0 |  | 3.1095 | 5.5767
725 | 1 | 31 | 5 | 4.522 | 4.7737 | 4.6709 | 4.9723 | 6.424 | 7.8002 | 6.0463 | 6.1808 | 5.8877 | 4.2867 | 3.5031 | 3.8915 | 5.7457 | 335.984 | 11.6212 |  |  | 0.72833 | 0 | 0 |  | 4.1337 | 6.0593
726 | 1 | 31 | 6 | 9.3119 | 9.8302 | 9.6186 | 10.2392 | 13.2286 | 16.0625 | 12.4507 | 12.7278 | 12.1242 | 8.8274 | 7.2136 | 8.0135 | 5.6066 | 287.2932 | 9.9371 |  |  | 0.77 | 0 | 0 |  | 8.5123 | 6.2295
727 | 1 | 31 | 7 | 5.0051 | 5.2837 | 5.1699 | 5.5035 | 7.1103 | 8.6335 | 6.6922 | 6.8411 | 6.5167 | 4.7447 | 3.8773 | 4.3072 | 4.8266 | 182.6591 | 6.3179 |  |  | 1.2075 | 0 | 0 |  | 4.5753 | 5.6216
728 | 1 | 31 | 8 | 1.2989 | 1.3711 | 1.3416 | 1.4282 | 1.8452 | 2.2405 | 1.7367 | 1.7753 | 1.6911 | 1.2313 | 1.0062 | 1.1178 | 5.0888 | 208.8803 | 7.2249 |  |  | 1.4208 | 0 | 0 |  | 1.1873 | 6.1549
729 | 1 | 31 | 9 | 2.2468 | 2.3719 | 2.3208 | 2.4706 | 3.1919 | 3.8757 | 3.0042 | 3.071 | 2.9254 | 2.1299 | 1.7405 | 1.9336 | 6.8679 | 728.7576 | 25.2068 |  |  | 1.84 | 0 | 0 |  | 2.0539 | 8.5123
730 | 1 | 31 | 10 | 6.733 | 7.1077 | 6.9547 | 7.4035 | 9.5649 | 11.614 | 9.0025 | 9.2028 | 8.7664 | 6.3827 | 5.2158 | 5.7942 | 8.4405 | 1609.8197 | 55.6816 |  |  | 1.0308 | 0 | 0 |  | 6.1549 | 10.5506
731 | 1 | 31 | 11 | 6.1497 | 6.4919 | 6.3522 | 6.762 | 8.7362 | 10.6078 | 8.2225 | 8.4055 | 8.0069 | 5.8297 | 4.7639 | 5.2922 | 8.1905 | 1464.9552 | 50.6709 |  |  | 0.295 | 0 | 0 |  | 5.6216 | 10.1517
732 | 1 | 31 | 12 | 6.6285 | 6.9974 | 6.8468 | 7.2885 | 9.4165 | 11.4338 | 8.8628 | 9.06 | 8.6304 | 6.2836 | 5.1349 | 5.7043 | 4.8031 | 180.3127 | 6.2368 |  |  | 0.7525 | 0 | 0 |  | 6.0593 | 5.8093
733 | 1 | 31 | 13 | 11.5417 | 12.184 | 11.9217 | 12.6909 | 16.3961 | 19.9086 | 15.432 | 15.7754 | 15.0273 | 10.9411 | 8.9409 | 9.9324 | 6.1374 | 473.0833 | 16.3633 |  |  | 0.93583 | 0 | 0 |  | 10.5506 | 7.1483
734 | 1 | 31 | 14 | 2.7846 | 2.9396 | 2.8763 | 3.0619 | 3.9558 | 4.8033 | 3.7232 | 3.8061 | 3.6256 | 2.6397 | 2.1572 | 2.3964 | 6.3355 | 542.4128 | 18.7613 |  |  | 0.8075 | 0 | 0 |  | 2.5455 | 7.0394
735 | 1 | 31 | 15 | 6.1006 | 6.4401 | 6.3015 | 6.7081 | 8.6665 | 10.5231 | 8.1569 | 8.3384 | 7.943 | 5.7831 | 4.7259 | 5.25 | 6.3758 | 556.5383 | 19.2499 |  |  | 1.13 | 0 | 0 |  | 5.5767 | 6.7239
736 | 1 | 31 | 16 | 6.8147 | 7.1939 | 7.0391 | 7.4932 | 9.6809 | 11.7549 | 9.1117 | 9.3144 | 8.8728 | 6.4601 | 5.2791 | 5.8645 | 4.5753 | 157.5332 | 5.4489 |  |  | 1.6975 | 0 | 0 |  | 6.2295 | 4.5753
737 | 1 | 31 | 17 | 2.9675 | 3.1327 | 3.0653 | 3.263 | 4.2157 | 5.1188 | 3.9678 | 4.0561 | 3.8638 | 2.8131 | 2.2989 | 2.5538 | 3.127 | 12.6969 | 0.43917 |  |  | 2.3925 | 0 | 0 |  | 2.7127 | 2.9731
738 | 1 | 31 | 18 | 3.7803 | 3.9906 | 3.9047 | 4.1567 | 5.3702 | 6.5207 | 5.0545 | 5.1669 | 4.9219 | 3.5835 | 2.9284 | 3.2532 | 2.7048 | 0 | 0 |  |  | 4.8133 | 181.3333 | 6.2721 |  | 3.4556 | 2.4589
739 | 1 | 31 | 19 | 6.9699 | 7.3577 | 7.1994 | 7.6639 | 9.9014 | 12.0226 | 9.3192 | 9.5266 | 9.0748 | 6.6072 | 5.3993 | 5.998 | 3.1387 | 13.8666 | 0.47963 |  |  | 8.2867 | 1520.6818 | 52.5984 |  | 6.3714 | 2.7498
740 | 1 | 31 | 20 | 6.0704 | 6.4082 | 6.2703 | 6.6748 | 8.6236 | 10.471 | 8.1165 | 8.2971 | 7.9037 | 5.7545 | 4.7025 | 5.224 | 3.2205 | 22.05 | 0.76268 |  |  | 8.1667 | 1451.1364 | 50.1929 |  | 5.5491 | 2.745
741 | 1 | 31 | 21 | 6.2115 | 6.5572 | 6.416 | 6.83 | 8.8241 | 10.7145 | 8.3052 | 8.49 | 8.0874 | 5.8883 | 4.8118 | 5.3454 | 3.0169 | 1.6872 | 0.058358 |  |  | 7.7642 | 1217.8693 | 42.1245 |  | 5.6781 | 2.5284
742 | 1 | 31 | 22 | 1.9683 | 2.0779 | 2.0331 | 2.1643 | 2.7962 | 3.3952 | 2.6318 | 2.6903 | 2.5628 | 1.8659 | 1.5248 | 1.6939 | 2.9137 | 0 | 0 |  |  | 7.6517 | 1152.6705 | 39.8694 |  | 1.7993 | 2.4281
743 | 1 | 31 | 23 | 5.2697 | 5.5629 | 5.4432 | 5.7944 | 7.4861 | 9.0898 | 7.0459 | 7.2027 | 6.8611 | 4.9955 | 4.0822 | 4.5349 | 1.4557 | 0 | 0 |  |  | 7.1425 | 857.5852 | 29.6627 |  | 4.8172 | 1.22
744 | 1 | 31 | 24 | 3.0029 | 3.17 | 3.1018 | 3.3019 | 4.2659 | 5.1798 | 4.0151 | 4.1044 | 3.9098 | 2.8466 | 2.3262 | 2.5842 | 3.1826 | 18.2586 | 0.63154 |  |  | 5.9883 | 420.9167 | 14.559 |  | 2.745 | 2.7127
745 | 2 | 32 | 1 | 3.0818 | 3.2533 | 3.1833 | 3.3887 | 4.378 | 5.3159 | 4.1206 | 4.2123 | 4.0126 | 2.9215 | 2.3874 | 2.6521 | 2.0538 | 0 | 0 |  |  | 4.9117 | 191.1667 | 6.6122 |  | 2.9731 | 1.7993
746 | 2 | 32 | 2 | 2.8504 | 3.009 | 2.9442 | 3.1342 | 4.0492 | 4.9167 | 3.8111 | 3.8959 | 3.7112 | 2.702 | 2.2081 | 2.4529 | 3.8012 | 80.1213 | 2.7713 |  |  | 4.1883 | 118.8333 | 4.1103 |  | 2.7498 | 3.4556
747 | 2 | 32 | 3 | 5.7206 | 6.039 | 5.909 | 6.2902 | 8.1267 | 9.8677 | 7.6489 | 7.8191 | 7.4483 | 5.4229 | 4.4316 | 4.923 | 2.9236 | 0 | 0 |  |  | 3.4583 | 45.8333 | 1.5853 |  | 5.5188 | 2.7798
748 | 2 | 32 | 4 | 1.2647 | 1.335 | 1.3063 | 1.3906 | 1.7966 | 2.1815 | 1.6909 | 1.7286 | 1.6466 | 1.1989 | 0.97969 | 1.0883 | 3.4868 | 48.681 | 1.6838 |  |  | 2.1317 | 0 | 0 |  | 1.22 | 3.4868
749 | 2 | 32 | 5 | 3.972 | 4.193 | 4.1028 | 4.3675 | 5.6426 | 6.8514 | 5.3108 | 5.429 | 5.1715 | 3.7653 | 3.077 | 3.4181 | 4.2895 | 128.9519 | 4.4603 |  |  | 1.0367 | 0 | 0 |  | 3.8318 | 4.5237
750 | 2 | 32 | 6 | 2.5169 | 2.657 | 2.5998 | 2.7675 | 3.5755 | 4.3415 | 3.3653 | 3.4401 | 3.277 | 2.3859 | 1.9497 | 2.1659 | 4.7702 | 177.0205 | 6.1229 |  |  | 1.685 | 0 | 0 |  | 2.4281 | 5.3002
751 | 2 | 32 | 7 | 2.8814 | 3.0418 | 2.9763 | 3.1683 | 4.0934 | 4.9703 | 3.8527 | 3.9384 | 3.7516 | 2.7315 | 2.2321 | 2.4797 | 4.7787 | 177.8677 | 6.1522 |  |  | 1.775 | 0 | 0 |  | 2.7798 | 5.5658
752 | 2 | 32 | 8 | 2.5488 | 2.6907 | 2.6327 | 2.8026 | 3.6208 | 4.3965 | 3.4079 | 3.4838 | 3.3186 | 2.4162 | 1.9745 | 2.1934 | 5.075 | 207.5027 | 7.1772 |  |  | 1.4917 | 0 | 0 |  | 2.4589 | 6.1382
753 | 2 | 32 | 9 | 8.8863 | 9.3808 | 9.1789 | 9.7711 | 12.6239 | 15.3283 | 11.8816 | 12.146 | 11.57 | 8.4239 | 6.8839 | 7.6472 | 3.8866 | 88.6558 | 3.0665 |  |  | 1.0208 | 0 | 0 |  | 8.5727 | 4.8172
754 | 2 | 32 | 10 | 3.6143 | 3.8155 | 3.7334 | 3.9742 | 5.1345 | 6.2345 | 4.8326 | 4.9402 | 4.7059 | 3.4263 | 2.7999 | 3.1104 | 6.8446 | 720.6009 | 24.9246 |  |  | 0.30583 | 0 | 0 |  | 3.4868 | 8.5557
755 | 2 | 32 | 11 | 8.8687 | 9.3622 | 9.1607 | 9.7518 | 12.5988 | 15.2979 | 11.858 | 12.1219 | 11.5471 | 8.4072 | 6.8702 | 7.6321 | 6.9166 | 745.8116 | 25.7966 |  |  | 0.60333 | 0 | 0 |  | 8.5557 | 8.5727
756 | 2 | 32 | 12 | 6.3627 | 6.7168 | 6.5722 | 6.9963 | 9.0389 | 10.9753 | 8.5074 | 8.6967 | 8.2843 | 6.0316 | 4.929 | 5.4755 | 4.6947 | 169.4652 | 5.8616 |  |  | 1.3817 | 0 | 0 |  | 6.1382 | 5.6781
757 | 2 | 32 | 13 | 5.4905 | 5.7961 | 5.6713 | 6.0372 | 7.7998 | 9.4708 | 7.3412 | 7.5046 | 7.1487 | 5.2048 | 4.2533 | 4.725 | 4.7644 | 176.4367 | 6.1027 |  |  | 2.2383 | 0 | 0 |  | 5.2968 | 5.5491
758 | 2 | 32 | 14 | 5.7694 | 6.0905 | 5.9593 | 6.3439 | 8.196 | 9.9518 | 7.7141 | 7.8857 | 7.5118 | 5.4692 | 4.4693 | 4.9649 | 4.9669 | 196.6878 | 6.8032 |  |  | 1.7158 | 0 | 0 |  | 5.5658 | 5.5188
759 | 2 | 32 | 15 | 5.4941 | 5.7998 | 5.675 | 6.0412 | 7.8049 | 9.477 | 7.346 | 7.5094 | 7.1534 | 5.2082 | 4.2561 | 4.728 | 6.0416 | 439.5457 | 15.2033 |  |  | 1.31 | 0 | 0 |  | 5.3002 | 6.3714
760 | 2 | 32 | 16 | 2.6209 | 2.7668 | 2.7072 | 2.8819 | 3.7233 | 4.5209 | 3.5043 | 3.5823 | 3.4124 | 2.4845 | 2.0303 | 2.2555 | 5.2968 | 229.6781 | 7.9443 |  |  | 1.1342 | 0 | 0 |  | 2.5284 | 5.2968
761 | 2 | 32 | 17 | 4.1346 | 4.3647 | 4.2707 | 4.5463 | 5.8736 | 7.1319 | 5.5282 | 5.6512 | 5.3832 | 3.9194 | 3.2029 | 3.5581 | 4.1951 | 119.5138 | 4.1338 |  |  | 1.2283 | 0 | 0 |  | 3.9887 | 3.9887
762 | 2 | 32 | 18 | 4.6891 | 4.9501 | 4.8435 | 5.1561 | 6.6614 | 8.0885 | 6.2697 | 6.4092 | 6.1053 | 4.4451 | 3.6325 | 4.0353 | 4.215 | 121.5001 | 4.2025 |  |  | 2.475 | 0 | 0 |  | 4.5237 | 3.8318
763 | 2 | 32 | 19 | 10.9954 | 11.6073 | 11.3574 | 12.0903 | 15.6201 | 18.9664 | 14.7016 | 15.0287 | 14.3161 | 10.4232 | 8.5178 | 9.4623 | 3.4671 | 46.7119 | 1.6157 |  |  | 7.3483 | 976.875 | 33.7888 |  | 10.6074 | 3.0375
764 | 2 | 32 | 20 | 6.6077 | 6.9755 | 6.8253 | 7.2657 | 9.387 | 11.3979 | 8.835 | 9.0316 | 8.6033 | 6.2639 | 5.1188 | 5.6864 | 2.5589 | 0 | 0 |  |  | 8.975 | 1919.6023 | 66.3965 |  | 6.3746 | 2.1811
765 | 2 | 32 | 21 | 3.8242 | 4.0371 | 3.9502 | 4.205 | 5.4327 | 6.5966 | 5.1133 | 5.227 | 4.9792 | 3.6252 | 2.9625 | 3.291 | 2.2703 | 0 | 0 |  |  | 8.0858 | 1404.2898 | 48.5725 |  | 3.6893 | 1.9028
766 | 2 | 32 | 22 | 4.7714 | 5.0369 | 4.9285 | 5.2465 | 6.7782 | 8.2303 | 6.3796 | 6.5216 | 6.2124 | 4.5231 | 3.6962 | 4.1061 | 4.2972 | 129.7169 | 4.4867 |  |  | 7.075 | 818.4659 | 28.3097 |  | 4.603 | 3.581
767 | 2 | 32 | 23 | 6.3408 | 6.6937 | 6.5496 | 6.9722 | 9.0077 | 10.9375 | 8.4781 | 8.6667 | 8.2558 | 6.0109 | 4.912 | 5.4567 | 5.4922 | 249.2229 | 8.6203 |  |  | 6.1567 | 479.8333 | 16.5968 |  | 6.1171 | 4.603
768 | 2 | 32 | 24 | 7.5597 | 7.9804 | 7.8086 | 8.3124 | 10.7393 | 13.04 | 10.1078 | 10.3327 | 9.8428 | 7.1663 | 5.8562 | 6.5056 | 2.7174 | 0 | 0 |  |  | 5.8025 | 355.875 | 12.3092 |  | 7.2929 | 2.3162
769 | 2 | 33 | 1 | 7.0276 | 7.4187 | 7.259 | 7.7273 | 9.9834 | 12.1221 | 9.3963 | 9.6054 | 9.1499 | 6.6619 | 5.444 | 6.0477 | 3.6504 | 65.0352 | 2.2495 |  |  | 5.2417 | 224.1667 | 7.7536 |  | 6.7796 | 3.1981
770 | 2 | 33 | 2 | 4.3171 | 4.5573 | 4.4592 | 4.7469 | 6.1328 | 7.4467 | 5.7722 | 5.9007 | 5.6209 | 4.0924 | 3.3443 | 3.7151 | 3.9606 | 96.0598 | 3.3226 |  |  | 4.3425 | 134.25 | 4.6435 |  | 4.1647 | 3.6005
771 | 2 | 33 | 3 | 2.401 | 2.5346 | 2.48 | 2.64 | 3.4108 | 4.1415 | 3.2103 | 3.2817 | 3.1261 | 2.276 | 1.8599 | 2.0662 | 4.5149 | 151.4916 | 5.2399 |  |  | 3.8883 | 88.8333 | 3.0726 |  | 2.3162 | 4.2927
772 | 2 | 33 | 4 | 4.8641 | 5.1348 | 5.0242 | 5.3484 | 6.9099 | 8.3902 | 6.5036 | 6.6483 | 6.3331 | 4.611 | 3.768 | 4.1859 | 4.6505 | 165.0467 | 5.7087 |  |  | 3.7375 | 73.75 | 2.5509 |  | 4.6924 | 4.6505
773 | 2 | 33 | 5 | 3.3151 | 3.4995 | 3.4242 | 3.6451 | 4.7094 | 5.7183 | 4.4325 | 4.5311 | 4.3162 | 3.1426 | 2.5681 | 2.8528 | 6.0446 | 440.6119 | 15.2402 |  |  | 3.0567 | 5.6667 | 0.196 |  | 3.1981 | 6.3746
774 | 2 | 33 | 6 | 3.712 | 3.9185 | 3.8342 | 4.0816 | 5.2732 | 6.4029 | 4.9631 | 5.0736 | 4.833 | 3.5188 | 2.8755 | 3.1944 | 7.0076 | 779.418 | 26.959 |  |  | 2.4867 | 0 | 0 |  | 3.581 | 7.7862
775 | 2 | 33 | 7 | 4.8206 | 5.0888 | 4.9793 | 5.3006 | 6.8481 | 8.3152 | 6.4454 | 6.5889 | 6.2764 | 4.5697 | 3.7343 | 4.1484 | 5.8035 | 356.2333 | 12.3216 |  |  | 2.2983 | 0 | 0 |  | 4.6505 | 6.7595
776 | 2 | 33 | 8 | 5.8385 | 6.1634 | 6.0307 | 6.4198 | 8.2942 | 10.071 | 7.8065 | 7.9802 | 7.6017 | 5.5347 | 4.5229 | 5.0244 | 4.9188 | 191.8753 | 6.6367 |  |  | 2.3308 | 0 | 0 |  | 5.6325 | 5.9492
777 | 2 | 33 | 9 | 7.9945 | 8.4394 | 8.2577 | 8.7906 | 11.357 | 13.79 | 10.6892 | 10.9271 | 10.4089 | 7.5785 | 6.1931 | 6.8798 | 4.5444 | 154.4353 | 5.3417 |  |  | 2.3242 | 0 | 0 |  | 7.7124 | 5.6325
778 | 2 | 33 | 10 | 4.4497 | 4.6974 | 4.5962 | 4.8928 | 6.3213 | 7.6755 | 5.9496 | 6.082 | 5.7936 | 4.2182 | 3.447 | 3.8293 | 8.4859 | 1636.1598 | 56.5926 |  |  | 1.47 | 0 | 0 |  | 4.2927 | 10.6074
779 | 2 | 33 | 11 | 6.7044 | 7.0776 | 6.9252 | 7.372 | 9.5243 | 11.5647 | 8.9643 | 9.1638 | 8.7292 | 6.3556 | 5.1937 | 5.7696 | 5.4699 | 246.9872 | 8.543 |  |  | 1.0892 | 0 | 0 |  | 6.4679 | 6.7796
780 | 2 | 33 | 12 | 3.1487 | 3.3239 | 3.2523 | 3.4622 | 4.473 | 5.4312 | 4.21 | 4.3036 | 4.0996 | 2.9848 | 2.4392 | 2.7096 | 5.0575 | 205.7548 | 7.1168 |  |  | 0.71333 | 0 | 0 |  | 3.0375 | 6.1171
781 | 2 | 33 | 13 | 3.7322 | 3.9399 | 3.8551 | 4.1039 | 5.302 | 6.4379 | 4.9903 | 5.1013 | 4.8594 | 3.538 | 2.8912 | 3.2118 | 6.6217 | 642.5999 | 22.2267 |  |  | 0.38667 | 0 | 0 |  | 3.6005 | 7.7124
782 | 2 | 33 | 14 | 1.9724 | 2.0821 | 2.0373 | 2.1688 | 2.8019 | 3.4022 | 2.6372 | 2.6959 | 2.568 | 1.8697 | 1.5279 | 1.6973 | 6.5636 | 622.2709 | 21.5235 |  |  | 0.87583 | 0 | 0 |  | 1.9028 | 7.2929
783 | 2 | 33 | 15 | 2.2609 | 2.3867 | 2.3354 | 2.486 | 3.2119 | 3.8999 | 3.023 | 3.0903 | 2.9437 | 2.1433 | 1.7515 | 1.9457 | 6.1331 | 471.5733 | 16.3111 |  |  | 1.1733 | 0 | 0 |  | 2.1811 | 6.4679
784 | 2 | 33 | 16 | 7.0067 | 7.3966 | 7.2374 | 7.7044 | 9.9537 | 12.0861 | 9.3684 | 9.5769 | 9.1228 | 6.6421 | 5.4278 | 6.0297 | 4.6924 | 169.2449 | 5.854 |  |  | 1.4408 | 0 | 0 |  | 6.7595 | 4.6924
785 | 2 | 33 | 17 | 6.1668 | 6.51 | 6.3698 | 6.7808 | 8.7605 | 10.6373 | 8.2454 | 8.4289 | 8.0292 | 5.8459 | 4.7772 | 5.3069 | 4.3803 | 138.0325 | 4.7744 |  |  | 2.4825 | 0 | 0 |  | 5.9492 | 4.1647
786 | 2 | 33 | 18 | 8.071 | 8.5202 | 8.3368 | 8.8747 | 11.4657 | 13.922 | 10.7916 | 11.0317 | 10.5086 | 7.6511 | 6.2524 | 6.9457 | 4.0582 | 105.8222 | 3.6603 |  |  | 5.325 | 232.5 | 8.0419 |  | 7.7862 | 3.6893
787 | 2 | 33 | 19 | 0.76532 | 0.80791 | 0.79051 | 0.84152 | 1.0872 | 1.3201 | 1.0233 | 1.046 | 0.99645 | 0.72549 | 0.59286 | 0.6586 | 7.5349 | 1085.0179 | 37.5293 |  |  | 7.6742 | 1165.7102 | 40.3204 |  | 0.73831 | 6.6014
788 | 2 | 33 | 20 | 7.7532 | 8.1847 | 8.0085 | 8.5253 | 11.0143 | 13.3738 | 10.3666 | 10.5973 | 10.0948 | 7.3498 | 6.0062 | 6.6722 | 5.9893 | 421.2658 | 14.571 |  |  | 7.2933 | 945 | 32.6863 |  | 7.4797 | 5.1051
789 | 2 | 33 | 21 | 3.665 | 3.869 | 3.7857 | 4.03 | 5.2065 | 6.322 | 4.9004 | 5.0094 | 4.7719 | 3.4743 | 2.8392 | 3.154 | 4.851 | 185.1022 | 6.4024 |  |  | 5.7033 | 321.1667 | 11.1087 |  | 3.5357 | 4.0656
790 | 2 | 33 | 22 | 3.3292 | 3.5144 | 3.4388 | 3.6607 | 4.7294 | 5.7426 | 4.4513 | 4.5504 | 4.3346 | 3.1559 | 2.579 | 2.865 | 4.3834 | 138.3429 | 4.7851 |  |  | 4.5308 | 153.0833 | 5.295 |  | 3.2117 | 3.6529
791 | 2 | 33 | 23 | 3.2511 | 3.432 | 3.3581 | 3.5748 | 4.6185 | 5.6079 | 4.3469 | 4.4437 | 4.2329 | 3.0819 | 2.5185 | 2.7978 | 3.1813 | 18.1252 | 0.62693 |  |  | 2.5308 | 0 | 0 |  | 3.1364 | 2.6662
792 | 2 | 33 | 24 | 1.6668 | 1.7596 | 1.7217 | 1.8328 | 2.3679 | 2.8752 | 2.2287 | 2.2783 | 2.1702 | 1.5801 | 1.2912 | 1.4344 | 3.5174 | 51.7421 | 1.7897 |  |  | 0.805 | 0 | 0 |  | 1.608 | 2.9981
793 | 2 | 34 | 1 | 2.6987 | 2.8489 | 2.7876 | 2.9674 | 3.8338 | 4.6551 | 3.6083 | 3.6886 | 3.5137 | 2.5583 | 2.0906 | 2.3224 | 3.6659 | 66.5899 | 2.3033 |  |  | 0.93167 | 0 | 0 |  | 2.6035 | 3.2117
794 | 2 | 34 | 2 | 3.1078 | 3.2807 | 3.2101 | 3.4173 | 4.4149 | 5.3607 | 4.1553 | 4.2478 | 4.0464 | 2.9461 | 2.4075 | 2.6745 | 0.98567 | 0 | 0 |  |  | 2.0617 | 0 | 0 |  | 2.9981 | 0.89606
795 | 2 | 34 | 3 | 6.4303 | 6.7882 | 6.6421 | 7.0706 | 9.135 | 11.0919 | 8.5978 | 8.7891 | 8.3724 | 6.0957 | 4.9814 | 5.5337 | 1.6913 | 0 | 0 |  |  | 2.395 | 0 | 0 |  | 6.2034 | 1.608
796 | 2 | 34 | 4 | 2.7716 | 2.9258 | 2.8629 | 3.0476 | 3.9373 | 4.7808 | 3.7058 | 3.7883 | 3.6086 | 2.6274 | 2.1471 | 2.3851 | 0.73831 | 0 | 0 |  |  | 1.9658 | 0 | 0 |  | 2.6738 | 0.73831
797 | 2 | 34 | 5 | 6.5771 | 6.9431 | 6.7936 | 7.232 | 9.3434 | 11.345 | 8.794 | 8.9897 | 8.5634 | 6.2348 | 5.095 | 5.66 | 2.974 | 0 | 0 |  |  | 1.2408 | 0 | 0 |  | 6.345 | 3.1364
798 | 2 | 34 | 6 | 6.2212 | 6.5674 | 6.426 | 6.8407 | 8.8378 | 10.7312 | 8.3182 | 8.5033 | 8.1001 | 5.8975 | 4.8194 | 5.3538 | 3.1821 | 18.2136 | 0.62998 |  |  | 1.9658 | 0 | 0 |  | 6.0017 | 3.5357
799 | 2 | 34 | 7 | 3.6792 | 3.884 | 3.8004 | 4.0456 | 5.2267 | 6.3464 | 4.9194 | 5.0288 | 4.7904 | 3.4878 | 2.8502 | 3.1662 | 2.2353 | 0 | 0 |  |  | 2.9525 | 0 | 0 |  | 3.5494 | 2.6035
800 | 2 | 34 | 8 | 5.7172 | 6.0354 | 5.9055 | 6.2865 | 8.1219 | 9.8618 | 7.6443 | 7.8144 | 7.4439 | 5.4197 | 4.4289 | 4.92 | 2.2107 | 0 | 0 |  |  | 2.8592 | 0 | 0 |  | 5.5155 | 2.6738
801 | 2 | 34 | 9 | 2.9932 | 3.1598 | 3.0918 | 3.2912 | 4.2521 | 5.1631 | 4.0021 | 4.0912 | 3.8972 | 2.8374 | 2.3187 | 2.5758 | 2.8637 | 0 | 0 |  |  | 3.4725 | 47.25 | 1.6343 |  | 2.8876 | 3.5494
802 | 2 | 34 | 10 | 6.8304 | 7.2106 | 7.0553 | 7.5106 | 9.7033 | 11.7821 | 9.1328 | 9.336 | 8.8933 | 6.475 | 5.2913 | 5.878 | 3.7902 | 79.0188 | 2.7332 |  |  | 2.2642 | 0 | 0 |  | 6.5894 | 4.7377
803 | 2 | 34 | 11 | 0.92884 | 0.98053 | 0.95942 | 1.0213 | 1.3195 | 1.6022 | 1.2419 | 1.2696 | 1.2094 | 0.8805 | 0.71954 | 0.79933 | 4.45 | 144.9971 | 5.0153 |  |  | 1.65 | 0 | 0 |  | 0.89606 | 5.5155
804 | 2 | 34 | 12 | 6.8428 | 7.2236 | 7.0681 | 7.5242 | 9.7209 | 11.8034 | 9.1493 | 9.3529 | 8.9094 | 6.4867 | 5.3009 | 5.8887 | 4.9622 | 196.2157 | 6.7868 |  |  | 1.5583 | 0 | 0 |  | 6.6014 | 6.0017
805 | 2 | 34 | 13 | 9.4002 | 9.9233 | 9.7097 | 10.3362 | 13.3539 | 16.2147 | 12.5687 | 12.8484 | 12.2391 | 8.911 | 7.282 | 8.0895 | 5.6575 | 305.1373 | 10.5543 |  |  | 2.6025 | 0 | 0 |  | 9.0685 | 6.5894
806 | 2 | 34 | 14 | 3.7865 | 3.9972 | 3.9111 | 4.1635 | 5.3791 | 6.5314 | 5.0628 | 5.1754 | 4.93 | 3.5894 | 2.9332 | 3.2585 | 5.7105 | 323.6726 | 11.1954 |  |  | 3.3392 | 33.9167 | 1.1731 |  | 3.6529 | 6.345
807 | 2 | 34 | 15 | 5.2918 | 5.5863 | 5.4661 | 5.8188 | 7.5176 | 9.1281 | 7.0755 | 7.233 | 6.89 | 5.0165 | 4.0994 | 4.554 | 7.6938 | 1177.1165 | 40.7149 |  |  | 3.6333 | 63.3333 | 2.1906 |  | 5.1051 | 8.1139
808 | 2 | 34 | 16 | 4.911 | 5.1843 | 5.0727 | 5.4 | 6.9766 | 8.4712 | 6.5664 | 6.7125 | 6.3942 | 4.6555 | 3.8044 | 4.2263 | 9.0685 | 1973.776 | 68.2703 |  |  | 3.8925 | 89.25 | 3.087 |  | 4.7377 | 9.0685
809 | 2 | 34 | 17 | 8.4106 | 8.8787 | 8.6876 | 9.2481 | 11.9482 | 14.5078 | 11.2456 | 11.4958 | 10.9507 | 7.973 | 6.5154 | 7.2379 | 3.0371 | 3.7054 | 0.12816 |  |  | 4.1417 | 114.1667 | 3.9489 |  | 8.1139 | 2.8876
810 | 2 | 34 | 18 | 4.2143 | 4.4488 | 4.3531 | 4.634 | 5.9869 | 7.2694 | 5.6348 | 5.7602 | 5.4871 | 3.995 | 3.2647 | 3.6267 | 6.8238 | 713.3256 | 24.673 |  |  | 5.2467 | 224.6667 | 7.7709 |  | 4.0656 | 6.2034
811 | 2 | 34 | 19 | 2.7637 | 2.9175 | 2.8547 | 3.0389 | 3.9261 | 4.7672 | 3.6953 | 3.7775 | 3.5984 | 2.6199 | 2.1409 | 2.3784 | 8.5374 | 1666.012 | 57.6252 |  |  | 7.4658 | 1044.9716 | 36.1442 |  | 2.6662 | 7.4797
812 | 2 | 34 | 20 | 3.2221 | 3.4014 | 3.3282 | 3.543 | 4.5774 | 5.558 | 4.3082 | 4.4041 | 4.1952 | 3.0545 | 2.4961 | 2.7729 | 13.0307 | 2300 | 79.554 |  |  | 6.7758 | 696.5417 | 24.0925 |  | 3.1084 | 11.1069
813 | 2 | 34 | 21 | 4.5763 | 4.831 | 4.727 | 5.032 | 6.5011 | 7.8938 | 6.1188 | 6.255 | 5.9584 | 4.3382 | 3.5451 | 3.9382 | 5.9989 | 424.6263 | 14.6873 |  |  | 4.4958 | 149.5833 | 5.1739 |  | 4.4148 | 5.0277
814 | 2 | 34 | 22 | 4.9302 | 5.2046 | 5.0926 | 5.4211 | 7.0039 | 8.5043 | 6.592 | 6.7387 | 6.4192 | 4.6737 | 3.8193 | 4.2428 | 5.5589 | 270.6163 | 9.3603 |  |  | 2.3975 | 0 | 0 |  | 4.7562 | 4.6324
815 | 2 | 34 | 23 | 5.2522 | 5.5445 | 5.4251 | 5.7752 | 7.4613 | 9.0597 | 7.0226 | 7.1788 | 6.8384 | 4.9789 | 4.0687 | 4.5199 | 8.7007 | 1760.6177 | 60.8975 |  |  | 1.4925 | 0 | 0 |  | 5.0669 | 7.292
816 | 2 | 34 | 24 | 6.1105 | 6.4506 | 6.3117 | 6.719 | 8.6806 | 10.5403 | 8.1702 | 8.352 | 7.956 | 5.7926 | 4.7336 | 5.2585 | 6.8303 | 715.588 | 24.7513 |  |  | 3.2742 | 27.4167 | 0.94831 |  | 5.8949 | 5.8219
817 | 2 | 35 | 1 | 2.2962 | 2.4239 | 2.3718 | 2.5248 | 3.2619 | 3.9607 | 3.0701 | 3.1384 | 2.9896 | 2.1767 | 1.7788 | 1.976 | 5.6954 | 318.4074 | 11.0133 |  |  | 4.5683 | 156.8333 | 5.4247 |  | 2.2151 | 4.9898
818 | 2 | 35 | 2 | 4.548 | 4.8011 | 4.6978 | 5.0009 | 6.4609 | 7.845 | 6.081 | 6.2163 | 5.9216 | 4.3114 | 3.5232 | 3.9139 | 4.9872 | 198.7198 | 6.8735 |  |  | 3.9583 | 95.8333 | 3.3147 |  | 4.3875 | 4.5338
819 | 2 | 35 | 3 | 5.1723 | 5.4601 | 5.3426 | 5.6873 | 7.3478 | 8.9219 | 6.9157 | 7.0696 | 6.7344 | 4.9032 | 4.0068 | 4.4511 | 3.2693 | 26.934 | 0.93161 |  |  | 4.375 | 137.5 | 4.7559 |  | 4.9898 | 3.1084
820 | 2 | 35 | 4 | 3.7715 | 3.9814 | 3.8957 | 4.1471 | 5.3578 | 6.5056 | 5.0428 | 5.155 | 4.9105 | 3.5753 | 2.9217 | 3.2456 | 2.7286 | 0 | 0 |  |  | 5.1867 | 218.6667 | 7.5634 |  | 3.6384 | 2.7286
821 | 2 | 35 | 5 | 4.6024 | 4.8586 | 4.754 | 5.0607 | 6.5382 | 7.9389 | 6.1538 | 6.2907 | 5.9924 | 4.3629 | 3.5653 | 3.9607 | 3.4501 | 45.0092 | 1.5568 |  |  | 6.4217 | 572.5833 | 19.8049 |  | 4.44 | 3.6384
822 | 2 | 35 | 6 | 7.5587 | 7.9793 | 7.8076 | 8.3113 | 10.7379 | 13.0383 | 10.1065 | 10.3314 | 9.8415 | 7.1654 | 5.8555 | 6.5048 | 3.9488 | 94.8781 | 3.2817 |  |  | 7.3958 | 1004.4034 | 34.741 |  | 7.292 | 4.3875
823 | 2 | 35 | 7 | 5.2116 | 5.5016 | 5.3832 | 5.7305 | 7.4035 | 8.9896 | 6.9682 | 7.1233 | 6.7855 | 4.9404 | 4.0372 | 4.4849 | 1.9019 | 0 | 0 |  |  | 8.2867 | 1520.6818 | 52.5984 |  | 5.0277 | 2.2151
824 | 2 | 35 | 8 | 4.6997 | 4.9612 | 4.8544 | 5.1676 | 6.6763 | 8.1066 | 6.2838 | 6.4236 | 6.119 | 4.4551 | 3.6407 | 4.0444 | 3.6501 | 65.0135 | 2.2487 |  |  | 7.9967 | 1352.6136 | 46.7851 |  | 4.5338 | 4.4148
825 | 2 | 35 | 9 | 2.8284 | 2.9858 | 2.9215 | 3.11 | 4.018 | 4.8788 | 3.7817 | 3.8659 | 3.6826 | 2.6812 | 2.191 | 2.434 | 1.9215 | 0 | 0 |  |  | 6.84 | 719 | 24.8693 |  | 2.7286 | 2.3816
826 | 2 | 35 | 10 | 9.6711 | 10.2092 | 9.9895 | 10.634 | 13.7387 | 16.682 | 12.9309 | 13.2186 | 12.5918 | 9.1678 | 7.4918 | 8.3226 | 3.3553 | 35.5323 | 1.229 |  |  | 3.9933 | 99.3333 | 3.4358 |  | 9.3298 | 4.1942
827 | 2 | 35 | 11 | 11.5132 | 12.1539 | 11.8923 | 12.6596 | 16.3556 | 19.8595 | 15.3939 | 15.7365 | 14.9902 | 10.9141 | 8.9189 | 9.9079 | 4.088 | 108.8023 | 3.7633 |  |  | 3.3917 | 39.1667 | 1.3547 |  | 11.1069 | 5.0669
828 | 2 | 35 | 12 | 4.3476 | 4.5895 | 4.4907 | 4.7805 | 6.1762 | 7.4993 | 5.813 | 5.9423 | 5.6606 | 4.1213 | 3.3679 | 3.7414 | 4.8739 | 187.3894 | 6.4816 |  |  | 3.025 | 2.5 | 0.086472 |  | 4.1942 | 5.8949
829 | 2 | 35 | 13 | 6.0348 | 6.3707 | 6.2335 | 6.6357 | 8.5731 | 10.4097 | 8.069 | 8.2485 | 7.8574 | 5.7208 | 4.675 | 5.1934 | 4.0836 | 108.3614 | 3.7481 |  |  | 2.3558 | 0 | 0 |  | 5.8219 | 4.7562
830 | 2 | 35 | 14 | 2.4687 | 2.6061 | 2.55 | 2.7145 | 3.507 | 4.2583 | 3.3008 | 3.3743 | 3.2143 | 2.3402 | 1.9124 | 2.1245 | 8.3968 | 1584.5169 | 54.8064 |  |  | 2.9842 | 0 | 0 |  | 2.3816 | 9.3298
831 | 2 | 35 | 15 | 4.8019 | 5.0691 | 4.96 | 5.28 | 6.8215 | 8.2829 | 6.4204 | 6.5633 | 6.2521 | 4.552 | 3.7198 | 4.1323 | 4.2102 | 121.0198 | 4.1859 |  |  | 2.7242 | 0 | 0 |  | 4.6324 | 4.44
832 | 2 | 35 | 16 | 9.8196 | 10.366 | 10.1429 | 10.7974 | 13.9497 | 16.9382 | 13.1295 | 13.4216 | 12.7852 | 9.3086 | 7.6069 | 8.4504 | 1.6421 | 0 | 0 |  |  | 3.5075 | 50.75 | 1.7554 |  | 9.4731 | 1.6421
833 | 2 | 35 | 17 | 3.9505 | 4.1703 | 4.0805 | 4.3438 | 5.612 | 6.8143 | 5.2821 | 5.3996 | 5.1435 | 3.7449 | 3.0603 | 3.3996 | 4.8094 | 180.9351 | 6.2583 |  |  | 5.7983 | 354.4167 | 12.2588 |  | 3.8111 | 4.5727
834 | 2 | 35 | 18 | 6.7635 | 7.1398 | 6.9861 | 7.4369 | 9.6082 | 11.6665 | 9.0432 | 9.2444 | 8.8061 | 6.4115 | 5.2394 | 5.8204 | 4.8406 | 184.0556 | 6.3662 |  |  | 6.3933 | 562.6667 | 19.4619 |  | 6.5248 | 4.4005
835 | 2 | 35 | 19 | 5.7701 | 6.0912 | 5.9601 | 6.3447 | 8.197 | 9.9531 | 7.7151 | 7.8867 | 7.5127 | 5.4699 | 4.4699 | 4.9656 | 4.35 | 135.0039 | 4.6696 |  |  | 8.1242 | 1426.5057 | 49.341 |  | 5.5665 | 3.8111
836 | 2 | 35 | 20 | 2.5417 | 2.6831 | 2.6253 | 2.7947 | 3.6107 | 4.3842 | 3.3984 | 3.474 | 3.3093 | 2.4094 | 1.9689 | 2.1873 | 2.8767 | 0 | 0 |  |  | 6.6833 | 664.1667 | 22.9727 |  | 2.452 | 2.452
837 | 2 | 35 | 21 | 2.4761 | 2.6139 | 2.5576 | 2.7226 | 3.5175 | 4.2711 | 3.3107 | 3.3843 | 3.2239 | 2.3472 | 1.9181 | 2.1308 | 5.231 | 223.0975 | 7.7166 |  |  | 2.8425 | 0 | 0 |  | 2.3887 | 4.384
838 | 2 | 35 | 22 | 2.8972 | 3.0584 | 2.9926 | 3.1857 | 4.1158 | 4.9975 | 3.8738 | 3.9599 | 3.7722 | 2.7464 | 2.2444 | 2.4932 | 3.354 | 35.3956 | 1.2243 |  |  | 1.5158 | 0 | 0 |  | 2.795 | 2.795
839 | 2 | 35 | 23 | 4.1391 | 4.3694 | 4.2754 | 4.5512 | 5.88 | 7.1397 | 5.5342 | 5.6574 | 5.3891 | 3.9237 | 3.2064 | 3.562 | 5.495 | 249.5015 | 8.6299 |  |  | 2.4867 | 0 | 0 |  | 3.993 | 4.6053
840 | 2 | 35 | 24 | 5.2571 | 5.5497 | 5.4302 | 5.7806 | 7.4682 | 9.0682 | 7.0291 | 7.1855 | 6.8448 | 4.9835 | 4.0725 | 4.5241 | 6.2389 | 508.6054 | 17.592 |  |  | 6.7233 | 678.1667 | 23.4569 |  | 5.0716 | 5.3178
841 | 2 | 36 | 1 | 4.5444 | 4.7973 | 4.694 | 4.9969 | 6.4558 | 7.8388 | 6.0762 | 6.2114 | 5.9168 | 4.3079 | 3.5204 | 3.9108 | 6.2327 | 506.462 | 17.5179 |  |  | 8.405 | 1589.2614 | 54.9705 |  | 4.384 | 5.4605
842 | 2 | 36 | 2 | 5.6833 | 5.9996 | 5.8704 | 6.2492 | 8.0737 | 9.8033 | 7.599 | 7.768 | 7.3997 | 5.3876 | 4.4027 | 4.8908 | 7.0424 | 799.5829 | 27.6565 |  |  | 7.2025 | 892.358 | 30.8655 |  | 5.4827 | 6.4022
843 | 2 | 36 | 3 | 5.6602 | 5.9752 | 5.8466 | 6.2239 | 8.0409 | 9.7636 | 7.5681 | 7.7365 | 7.3697 | 5.3657 | 4.3848 | 4.871 | 7.2832 | 939.1412 | 32.4837 |  |  | 5.2933 | 229.3333 | 7.9323 |  | 5.4605 | 6.9248
844 | 2 | 36 | 4 | 1.7021 | 1.7969 | 1.7582 | 1.8716 | 2.4181 | 2.9361 | 2.2759 | 2.3265 | 2.2162 | 1.6136 | 1.3186 | 1.4648 | 8.758 | 1793.8321 | 62.0463 |  |  | 3.3742 | 37.4167 | 1.2942 |  | 1.6421 | 8.758
845 | 2 | 36 | 5 | 6.4195 | 6.7768 | 6.6309 | 7.0587 | 9.1196 | 11.0733 | 8.5833 | 8.7743 | 8.3583 | 6.0855 | 4.973 | 5.5244 | 4.1479 | 114.7853 | 3.9703 |  |  | 1.8917 | 0 | 0 |  | 6.193 | 4.3743
846 | 2 | 36 | 6 | 4.7738 | 5.0394 | 4.931 | 5.2491 | 6.7816 | 8.2345 | 6.3829 | 6.5249 | 6.2155 | 4.5254 | 3.6981 | 4.1082 | 8.5258 | 1659.2544 | 57.3914 |  |  | 2.7767 | 0 | 0 |  | 4.6053 | 9.4731
847 | 2 | 36 | 7 | 4.5615 | 4.8153 | 4.7117 | 5.0157 | 6.48 | 7.8682 | 6.099 | 6.2347 | 5.9391 | 4.3241 | 3.5336 | 3.9254 | 5.3172 | 231.717 | 8.0148 |  |  | 4.52 | 152 | 5.2575 |  | 4.4005 | 6.193
848 | 2 | 36 | 8 | 9.0783 | 9.5835 | 9.3772 | 9.9823 | 12.8967 | 15.6595 | 12.1384 | 12.4084 | 11.8201 | 8.6059 | 7.0327 | 7.8125 | 4.5331 | 153.3108 | 5.3028 |  |  | 4.9833 | 198.3333 | 6.8601 |  | 8.758 | 5.4827
849 | 2 | 36 | 9 | 5.5123 | 5.8191 | 5.6938 | 6.0612 | 7.8308 | 9.5084 | 7.3703 | 7.5343 | 7.1771 | 5.2255 | 4.2702 | 4.7437 | 5.2003 | 220.0268 | 7.6104 |  |  | 5.4325 | 243.25 | 8.4137 |  | 5.3178 | 6.4454
850 | 2 | 36 | 10 | 4.7399 | 5.0037 | 4.896 | 5.2119 | 6.7335 | 8.176 | 6.3376 | 6.4786 | 6.1714 | 4.4933 | 3.6718 | 4.079 | 5.2198 | 221.9832 | 7.6781 |  |  | 3.4267 | 42.6667 | 1.4758 |  | 4.5727 | 6.5248
851 | 2 | 36 | 11 | 6.6812 | 7.053 | 6.9012 | 7.3465 | 9.4913 | 11.5246 | 8.9332 | 9.132 | 8.699 | 6.3335 | 5.1757 | 5.7496 | 4.4911 | 149.1147 | 5.1577 |  |  | 3.6567 | 65.6667 | 2.2713 |  | 6.4454 | 5.5665
852 | 2 | 36 | 12 | 4.5343 | 4.7866 | 4.6836 | 4.9858 | 6.4414 | 7.8213 | 6.0627 | 6.1975 | 5.9037 | 4.2983 | 3.5126 | 3.902 | 4.1932 | 119.3171 | 4.127 |  |  | 3.2358 | 23.5833 | 0.81572 |  | 4.3743 | 5.0716
853 | 2 | 36 | 13 | 7.1781 | 7.5775 | 7.4144 | 7.8928 | 10.1972 | 12.3817 | 9.5976 | 9.8111 | 9.3459 | 6.8045 | 5.5606 | 6.1772 | 3.4283 | 42.8329 | 1.4815 |  |  | 1.8508 | 0 | 0 |  | 6.9248 | 3.993
854 | 2 | 36 | 14 | 6.6364 | 7.0057 | 6.8549 | 7.2972 | 9.4276 | 11.4473 | 8.8733 | 9.0707 | 8.6406 | 6.291 | 5.141 | 5.711 | 2.1498 | 0 | 0 |  |  | 2.8783 | 0 | 0 |  | 6.4022 | 2.3887
855 | 2 | 36 | 15 | 3.536 | 3.7328 | 3.6524 | 3.8881 | 5.0233 | 6.0994 | 4.7279 | 4.8331 | 4.6039 | 3.352 | 2.7392 | 3.043 | 10.8859 | 2300 | 79.554 |  |  | 3.1058 | 10.5833 | 0.36606 |  | 3.4112 | 11.4802
856 | 2 | 36 | 16 | 4.6454 | 4.9039 | 4.7984 | 5.108 | 6.5993 | 8.013 | 6.2112 | 6.3494 | 6.0484 | 4.4037 | 3.5986 | 3.9977 | 5.3735 | 237.353 | 8.2097 |  |  | 3.3717 | 37.1667 | 1.2855 |  | 4.4815 | 5.3735
857 | 2 | 36 | 17 | 2.8617 | 3.021 | 2.9559 | 3.1466 | 4.0653 | 4.9362 | 3.8263 | 3.9114 | 3.7259 | 2.7128 | 2.2169 | 2.4627 | 4.229 | 122.9047 | 4.2511 |  |  | 3.8092 | 80.9167 | 2.7988 |  | 2.7607 | 4.0209
858 | 2 | 36 | 18 | 3.1356 | 3.3101 | 3.2388 | 3.4478 | 4.4544 | 5.4086 | 4.1925 | 4.2858 | 4.0825 | 2.9724 | 2.429 | 2.6984 | 3.3274 | 32.7412 | 1.1325 |  |  | 4.1142 | 111.4167 | 3.8538 |  | 3.0249 | 3.0249
859 | 2 | 36 | 19 | 11.9001 | 12.5623 | 12.2919 | 13.085 | 16.9053 | 20.5269 | 15.9112 | 16.2653 | 15.494 | 11.2809 | 9.2186 | 10.2408 | 8.3673 | 1567.3872 | 54.2139 |  |  | 7.3492 | 977.358 | 33.8055 |  | 11.4802 | 7.3306
860 | 2 | 36 | 20 | 1.8007 | 1.9009 | 1.86 | 1.98 | 2.5581 | 3.1061 | 2.4077 | 2.4612 | 2.3445 | 1.707 | 1.3949 | 1.5496 | 5.2577 | 225.7701 | 7.8091 |  |  | 7.5083 | 1069.6023 | 36.9961 |  | 1.7372 | 4.4815
861 | 2 | 36 | 21 | 5.1849 | 5.4734 | 5.3556 | 5.7012 | 7.3657 | 8.9436 | 6.9326 | 7.0868 | 6.7508 | 4.9151 | 4.0166 | 4.462 | 3.6071 | 60.7086 | 2.0998 |  |  | 7.2108 | 897.1875 | 31.0325 |  | 5.0019 | 3.0231
862 | 2 | 36 | 22 | 3.7335 | 3.9412 | 3.8564 | 4.1052 | 5.3038 | 6.44 | 4.9919 | 5.103 | 4.861 | 3.5392 | 2.8922 | 3.2129 | 3.3129 | 31.286 | 1.0821 |  |  | 6.6908 | 666.7917 | 23.0634 |  | 3.6017 | 2.7607
863 | 2 | 36 | 23 | 6.4143 | 6.7713 | 6.6255 | 7.053 | 9.1122 | 11.0643 | 8.5764 | 8.7672 | 8.3515 | 6.0805 | 4.9689 | 5.5199 | 2.0924 | 0 | 0 |  |  | 5.39 | 239 | 8.2667 |  | 6.188 | 1.7536
864 | 2 | 36 | 24 | 4.0264 | 4.2505 | 4.159 | 4.4273 | 5.7199 | 6.9453 | 5.3836 | 5.5033 | 5.2424 | 3.8169 | 3.1191 | 3.465 | 1.7979 | 0 | 0 |  |  | 3.8417 | 84.1667 | 2.9112 |  | 3.8843 | 1.5324
865 | 2 | 37 | 1 | 2.229 | 2.3531 | 2.3024 | 2.451 | 3.1665 | 3.8449 | 2.9803 | 3.0467 | 2.9022 | 2.113 | 1.7267 | 1.9182 | 2.4545 | 0 | 0 |  |  | 2.6342 | 0 | 0 |  | 2.1504 | 2.1504
866 | 2 | 37 | 2 | 2.4997 | 2.6388 | 2.582 | 2.7486 | 3.5511 | 4.3119 | 3.3423 | 3.4167 | 3.2547 | 2.3696 | 1.9364 | 2.1512 | 1.5802 | 0 | 0 |  |  | 3.63 | 63 | 2.1791 |  | 2.4115 | 1.4366
867 | 2 | 37 | 3 | 3.1336 | 3.308 | 3.2368 | 3.4457 | 4.4517 | 5.4053 | 4.1899 | 4.2831 | 4.08 | 2.9706 | 2.4275 | 2.6967 | 1.8271 | 0 | 0 |  |  | 3.39 | 39 | 1.349 |  | 3.0231 | 1.7372
868 | 2 | 37 | 4 | 1.8178 | 1.9189 | 1.8776 | 1.9988 | 2.5823 | 3.1355 | 2.4305 | 2.4846 | 2.3668 | 1.7232 | 1.4082 | 1.5643 | 2.4115 | 0 | 0 |  |  | 2.6442 | 0 | 0 |  | 1.7536 | 2.4115
869 | 2 | 37 | 5 | 5.2366 | 5.5281 | 5.4091 | 5.7581 | 7.4392 | 9.0329 | 7.0018 | 7.1576 | 6.8182 | 4.9642 | 4.0567 | 4.5065 | 3.4153 | 41.5292 | 1.4364 |  |  | 2.8825 | 0 | 0 |  | 5.0519 | 3.6017
870 | 2 | 37 | 6 | 1.4891 | 1.572 | 1.5382 | 1.6374 | 2.1155 | 2.5687 | 1.9911 | 2.0354 | 1.9389 | 1.4116 | 1.1536 | 1.2815 | 4.5467 | 154.6676 | 5.3497 |  |  | 4.2367 | 123.6667 | 4.2775 |  | 1.4366 | 5.0519
871 | 2 | 37 | 7 | 4.168 | 4.3999 | 4.3052 | 4.583 | 5.921 | 7.1895 | 5.5729 | 5.6969 | 5.4267 | 3.9511 | 3.2288 | 3.5868 | 5.3129 | 231.286 | 7.9999 |  |  | 5.1533 | 215.3333 | 7.4481 |  | 4.0209 | 6.188
872 | 2 | 37 | 8 | 7.5987 | 8.0216 | 7.8489 | 8.3553 | 10.7947 | 13.1073 | 10.16 | 10.386 | 9.8936 | 7.2033 | 5.8864 | 6.5392 | 2.8204 | 0 | 0 |  |  | 5.4658 | 246.5833 | 8.529 |  | 7.3306 | 3.4112
873 | 2 | 37 | 9 | 5.5701 | 5.8801 | 5.7535 | 6.1247 | 7.9129 | 9.608 | 7.4476 | 7.6133 | 7.2523 | 5.2802 | 4.3149 | 4.7934 | 3.1339 | 13.3914 | 0.46319 |  |  | 4.4533 | 145.3333 | 5.0269 |  | 5.3735 | 3.8843
874 | 2 | 37 | 10 | 1.5885 | 1.6769 | 1.6408 | 1.7467 | 2.2566 | 2.7401 | 2.1239 | 2.1712 | 2.0682 | 1.5058 | 1.2306 | 1.367 | 4.0016 | 100.1559 | 3.4643 |  |  | 2.63 | 0 | 0 |  | 1.5324 | 5.0019
875 | 2 | 37 | 11 | 6.3077 | 6.6587 | 6.5154 | 6.9358 | 8.9607 | 10.8804 | 8.4338 | 8.6215 | 8.2127 | 5.9795 | 4.8864 | 5.4282 | 7.7592 | 1214.9998 | 42.0252 |  |  | 2.8858 | 0 | 0 |  | 6.0851 | 9.6171
876 | 2 | 37 | 12 | 4.2486 | 4.485 | 4.3885 | 4.6716 | 6.0356 | 7.3286 | 5.6807 | 5.8071 | 5.5317 | 4.0275 | 3.2912 | 3.6562 | 4.9418 | 194.1836 | 6.7166 |  |  | 2.0875 | 0 | 0 |  | 4.0987 | 5.9771
877 | 2 | 37 | 13 | 2.9593 | 3.124 | 3.0567 | 3.2539 | 4.2039 | 5.1046 | 3.9568 | 4.0448 | 3.853 | 2.8053 | 2.2924 | 2.5467 | 7.1177 | 843.241 | 29.1666 |  |  | 3.1908 | 19.0833 | 0.66007 |  | 2.8549 | 8.2902
878 | 2 | 37 | 14 | 8.7863 | 9.2752 | 9.0755 | 9.6611 | 12.4818 | 15.1557 | 11.7478 | 12.0092 | 11.4398 | 8.3291 | 6.8064 | 7.5612 | 6.4119 | 569.155 | 19.6863 |  |  | 2.8633 | 0 | 0 |  | 8.4762 | 7.1243
879 | 2 | 37 | 15 | 4.5736 | 4.8281 | 4.7242 | 5.029 | 6.4973 | 7.8892 | 6.1152 | 6.2513 | 5.9549 | 4.3356 | 3.543 | 3.9359 | 6.2357 | 507.4976 | 17.5537 |  |  | 3.8167 | 81.6667 | 2.8247 |  | 4.4122 | 6.5761
880 | 2 | 37 | 16 | 8.0898 | 8.54 | 8.3561 | 8.8953 | 11.4923 | 13.9543 | 10.8166 | 11.0572 | 10.5329 | 7.6688 | 6.2669 | 6.9618 | 6.0851 | 454.7918 | 15.7307 |  |  | 4.0292 | 102.9167 | 3.5598 |  | 7.8043 | 6.0851
881 | 2 | 37 | 17 | 8.5934 | 9.0716 | 8.8763 | 9.4491 | 12.2078 | 14.823 | 11.49 | 11.7456 | 11.1887 | 8.1462 | 6.657 | 7.3952 | 4.0258 | 102.5779 | 3.548 |  |  | 5.2208 | 222.0833 | 7.6816 |  | 8.2902 | 3.8276
882 | 2 | 37 | 18 | 3.2226 | 3.402 | 3.3287 | 3.5435 | 4.5781 | 5.5588 | 4.3089 | 4.4047 | 4.1959 | 3.0549 | 2.4965 | 2.7733 | 3.4198 | 41.9793 | 1.452 |  |  | 4.9217 | 192.1667 | 6.6468 |  | 3.1089 | 3.1089
883 | 2 | 37 | 19 | 6.1957 | 6.5405 | 6.3997 | 6.8127 | 8.8017 | 10.6872 | 8.2841 | 8.4684 | 8.0669 | 5.8733 | 4.7996 | 5.3318 | 1.7237 | 0 | 0 |  |  | 5.18 | 218 | 7.5403 |  | 5.9771 | 1.5102
884 | 2 | 37 | 20 | 2.9165 | 3.0788 | 3.0125 | 3.2069 | 4.1432 | 5.0308 | 3.8996 | 3.9864 | 3.7973 | 2.7648 | 2.2593 | 2.5099 | 5.1764 | 217.6434 | 7.528 |  |  | 7.4767 | 1051.25 | 36.3614 |  | 2.8136 | 4.4122
885 | 2 | 37 | 21 | 7.3849 | 7.7959 | 7.628 | 8.1202 | 10.491 | 12.7385 | 9.8741 | 10.0938 | 9.6152 | 7.0006 | 5.7208 | 6.3552 | 2.9933 | 0 | 0 |  |  | 7.5608 | 1100.0284 | 38.0485 |  | 7.1243 | 2.5087
886 | 2 | 37 | 22 | 1.5654 | 1.6525 | 1.6169 | 1.7213 | 2.2238 | 2.7002 | 2.0931 | 2.1396 | 2.0382 | 1.4839 | 1.2127 | 1.3471 | 3.3763 | 37.6327 | 1.3017 |  |  | 7.795 | 1235.7386 | 42.7426 |  | 1.5102 | 2.8136
887 | 2 | 37 | 23 | 6.5506 | 6.9151 | 6.7663 | 7.2029 | 9.3058 | 11.2994 | 8.7586 | 8.9535 | 8.5289 | 6.2097 | 5.0745 | 5.6372 | 4.8905 | 189.0482 | 6.5389 |  |  | 8.0717 | 1396.0795 | 48.2886 |  | 6.3194 | 4.0987
888 | 2 | 37 | 24 | 9.9689 | 10.5236 | 10.2971 | 10.9615 | 14.1618 | 17.1957 | 13.3291 | 13.6256 | 12.9795 | 9.4501 | 7.7225 | 8.5789 | 3.4074 | 40.7403 | 1.4092 |  |  | 8.5192 | 1655.4261 | 57.259 |  | 9.6171 | 2.9044
889 | 2 | 38 | 1 | 3.9684 | 4.1892 | 4.0991 | 4.3636 | 5.6375 | 6.8452 | 5.306 | 5.4241 | 5.1669 | 3.7619 | 3.0742 | 3.4151 | 3.2586 | 25.8587 | 0.89442 |  |  | 7.5475 | 1092.3011 | 37.7813 |  | 3.8284 | 2.8549
890 | 2 | 38 | 2 | 6.8166 | 7.196 | 7.0411 | 7.4954 | 9.6837 | 11.7583 | 9.1143 | 9.3171 | 8.8753 | 6.4619 | 5.2806 | 5.8662 | 4.2112 | 121.1212 | 4.1894 |  |  | 7.6267 | 1138.1818 | 39.3682 |  | 6.5761 | 3.8284
891 | 2 | 38 | 3 | 9.5487 | 10.0801 | 9.8631 | 10.4995 | 13.5649 | 16.4709 | 12.7673 | 13.0514 | 12.4325 | 9.0518 | 7.3971 | 8.2173 | 5.0522 | 205.2184 | 7.0982 |  |  | 5.5833 | 279.1667 | 9.656 |  | 9.2118 | 4.8035
892 | 2 | 38 | 4 | 2.6004 | 2.7451 | 2.686 | 2.8594 | 3.6942 | 4.4856 | 3.4769 | 3.5543 | 3.3858 | 2.4651 | 2.0145 | 2.2378 | 6.3194 | 536.807 | 18.5675 |  |  | 7.4925 | 1060.4261 | 36.6787 |  | 2.5087 | 6.3194
893 | 2 | 38 | 5 | 3.9677 | 4.1885 | 4.0983 | 4.3627 | 5.6364 | 6.8439 | 5.305 | 5.4231 | 5.1659 | 3.7612 | 3.0736 | 3.4144 | 7.4003 | 1006.9992 | 34.8308 |  |  | 9.0083 | 1938.9205 | 67.0647 |  | 3.8276 | 7.8043
894 | 2 | 38 | 6 | 3.0106 | 3.1781 | 3.1097 | 3.3104 | 4.2768 | 5.1931 | 4.0254 | 4.1149 | 3.9198 | 2.8539 | 2.3322 | 2.5908 | 7.6286 | 1139.2984 | 39.4068 |  |  | 10.2833 | 2300 | 79.554 |  | 2.9044 | 8.4762
895 | 2 | 38 | 7 | 4.9792 | 5.2563 | 5.1432 | 5.475 | 7.0735 | 8.5889 | 6.6576 | 6.8057 | 6.483 | 4.7201 | 3.8572 | 4.285 | 7.909 | 1301.8177 | 45.0282 |  |  | 10.015 | 2238.3333 | 77.421 |  | 4.8035 | 9.2118
896 | 2 | 38 | 8 | 9.7166 | 10.2573 | 10.0365 | 10.6841 | 13.8034 | 16.7605 | 12.9917 | 13.2808 | 12.6511 | 9.211 | 7.5271 | 8.3618 | 2.3249 | 0 | 0 |  |  | 9.6142 | 2138.75 | 73.9766 |  | 9.3737 | 2.8119
897 | 2 | 38 | 9 | 5.7601 | 6.0806 | 5.9497 | 6.3336 | 8.1827 | 9.9357 | 7.7016 | 7.873 | 7.4996 | 5.4603 | 4.4621 | 4.9569 | 2.6002 | 0 | 0 |  |  | 8.2983 | 1527.4432 | 52.8323 |  | 5.5568 | 3.2228
898 | 2 | 38 | 10 | 6.0865 | 6.4252 | 6.2869 | 6.6925 | 8.6465 | 10.4988 | 8.1381 | 8.3191 | 7.9246 | 5.7698 | 4.715 | 5.2378 | 2.5783 | 0 | 0 |  |  | 5.9658 | 413.0417 | 14.2866 |  | 5.8717 | 3.2228
899 | 2 | 38 | 11 | 1.7079 | 1.803 | 1.7642 | 1.878 | 2.4263 | 2.9461 | 2.2836 | 2.3344 | 2.2237 | 1.6191 | 1.3231 | 1.4698 | 0.19403 | 0 | 0 |  |  | 5.7075 | 322.625 | 11.1592 |  | 1.6477 | 0.24049
900 | 2 | 38 | 12 | 2.9148 | 3.077 | 3.0107 | 3.205 | 4.1407 | 5.0278 | 3.8972 | 3.984 | 3.795 | 2.7631 | 2.258 | 2.5083 | 1.3623 | 0 | 0 |  |  | 4.6908 | 169.0833 | 5.8484 |  | 2.8119 | 1.6477
901 | 2 | 38 | 13 | 5.2933 | 5.5879 | 5.4676 | 5.8204 | 7.5197 | 9.1306 | 7.0775 | 7.235 | 6.8919 | 5.0179 | 4.1005 | 4.5552 | 1.2967 | 0 | 0 |  |  | 5.0867 | 208.6667 | 7.2175 |  | 5.1065 | 1.5103
902 | 2 | 38 | 14 | 3.9634 | 4.184 | 4.0939 | 4.3581 | 5.6305 | 6.8367 | 5.2994 | 5.4173 | 5.1604 | 3.7572 | 3.0703 | 3.4108 | 2.2473 | 0 | 0 |  |  | 6.7175 | 676.125 | 23.3863 |  | 3.8236 | 2.497
903 | 2 | 38 | 15 | 9.6592 | 10.1968 | 9.9773 | 10.621 | 13.7219 | 16.6615 | 12.915 | 13.2024 | 12.5764 | 9.1566 | 7.4827 | 8.3124 | 3.922 | 92.2009 | 3.1891 |  |  | 8.2058 | 1473.8352 | 50.978 |  | 9.3184 | 4.1361
904 | 2 | 38 | 16 | 7.6423 | 8.0676 | 7.8939 | 8.4033 | 10.8566 | 13.1825 | 10.2183 | 10.4456 | 9.9503 | 7.2446 | 5.9202 | 6.5767 | 4.2932 | 129.3167 | 4.4729 |  |  | 8.1325 | 1431.3352 | 49.508 |  | 7.3726 | 4.2932
905 | 2 | 38 | 17 | 3.1469 | 3.3221 | 3.2506 | 3.4603 | 4.4705 | 5.4283 | 4.2077 | 4.3013 | 4.0973 | 2.9832 | 2.4378 | 2.7081 | 5.8444 | 370.5573 | 12.8171 |  |  | 7.635 | 1143.0114 | 39.5353 |  | 3.0359 | 5.5568
906 | 2 | 38 | 18 | 0.24928 | 0.26315 | 0.25749 | 0.2741 | 0.35413 | 0.43 | 0.33331 | 0.34072 | 0.32457 | 0.23631 | 0.19311 | 0.21452 | 8.3561 | 1560.9035 | 53.9896 |  |  | 7.1408 | 856.6193 | 29.6293 |  | 0.24049 | 7.5964
907 | 2 | 38 | 19 | 6.9261 | 7.3116 | 7.1542 | 7.6158 | 9.8393 | 11.9472 | 9.2607 | 9.4668 | 9.0179 | 6.5657 | 5.3654 | 5.9604 | 6.0616 | 446.57 | 15.4463 |  |  | 7.215 | 899.6023 | 31.1161 |  | 6.6817 | 5.3106
908 | 2 | 38 | 20 | 4.5009 | 4.7514 | 4.6491 | 4.949 | 6.3939 | 7.7637 | 6.018 | 6.1519 | 5.8602 | 4.2667 | 3.4867 | 3.8733 | 8.6496 | 1731.0086 | 59.8733 |  |  | 7.3325 | 967.6989 | 33.4714 |  | 4.3421 | 7.3726
909 | 2 | 38 | 21 | 1.5655 | 1.6527 | 1.6171 | 1.7214 | 2.224 | 2.7004 | 2.0932 | 2.1398 | 2.0383 | 1.4841 | 1.2128 | 1.3472 | 11.1846 | 2300 | 79.554 |  |  | 7.4567 | 1039.6591 | 35.9604 |  | 1.5103 | 9.3737
910 | 2 | 38 | 22 | 4.4502 | 4.6979 | 4.5967 | 4.8933 | 6.322 | 7.6763 | 5.9502 | 6.0826 | 5.7942 | 4.2186 | 3.4474 | 3.8297 | 11.1821 | 2300 | 79.554 |  |  | 7.0058 | 778.3807 | 26.9232 |  | 4.2932 | 9.3184
911 | 2 | 38 | 23 | 2.5883 | 2.7323 | 2.6735 | 2.846 | 3.6769 | 4.4647 | 3.4607 | 3.5377 | 3.37 | 2.4536 | 2.0051 | 2.2274 | 7.9726 | 1338.6385 | 46.3017 |  |  | 5.1325 | 213.25 | 7.376 |  | 2.497 | 6.6817
912 | 2 | 38 | 24 | 3.3407 | 3.5266 | 3.4507 | 3.6734 | 4.7458 | 5.7625 | 4.4668 | 4.5662 | 4.3496 | 3.1669 | 2.5879 | 2.8749 | 5.991 | 421.8528 | 14.5913 |  |  | 3.6933 | 69.3333 | 2.3981 |  | 3.2228 | 5.1065
913 | 2 | 39 | 1 | 7.8743 | 8.3125 | 8.1336 | 8.6584 | 11.1862 | 13.5826 | 10.5285 | 10.7627 | 10.2524 | 7.4645 | 6.0999 | 6.7763 | 6.7021 | 670.7341 | 23.1998 |  |  | 4.81 | 181 | 6.2606 |  | 7.5964 | 5.8717
914 | 2 | 39 | 2 | 5.5048 | 5.8112 | 5.6861 | 6.053 | 7.8202 | 9.4955 | 7.3604 | 7.5241 | 7.1673 | 5.2184 | 4.2644 | 4.7373 | 4.7763 | 177.6262 | 6.1439 |  |  | 6.8725 | 730.375 | 25.2627 |  | 5.3106 | 4.3421
915 | 2 | 39 | 3 | 3.3407 | 3.5266 | 3.4507 | 3.6734 | 4.7458 | 5.7625 | 4.4668 | 4.5662 | 4.3497 | 3.1669 | 2.5879 | 2.8749 | 4.0215 | 102.1503 | 3.5332 |  |  | 7.1175 | 843.0966 | 29.1616 |  | 3.2228 | 3.8236
916 | 2 | 39 | 4 | 4.2874 | 4.526 | 4.4286 | 4.7143 | 6.0907 | 7.3955 | 5.7325 | 5.8601 | 5.5822 | 4.0643 | 3.3213 | 3.6896 | 3.0359 | 3.589 | 0.12414 |  |  | 8.1867 | 1462.7273 | 50.5938 |  | 4.1361 | 3.0359
917 | 2 | 39 | 5 | 11.389 | 12.0228 | 11.764 | 12.5231 | 16.1792 | 19.6453 | 15.2279 | 15.5667 | 14.8286 | 10.7964 | 8.8227 | 9.801 | 5.3283 | 232.8303 | 8.0533 |  |  | 8.1742 | 1455.483 | 50.3432 |  | 10.9871 | 5.6192
918 | 2 | 39 | 6 | 6.4824 | 6.8432 | 6.6959 | 7.1279 | 9.209 | 11.1818 | 8.6675 | 8.8603 | 8.4402 | 6.1451 | 5.0217 | 5.5786 | 4.1888 | 118.8812 | 4.1119 |  |  | 8.0458 | 1381.108 | 47.7707 |  | 6.2537 | 4.6542
919 | 2 | 39 | 7 | 5.5498 | 5.8587 | 5.7325 | 6.1024 | 7.8841 | 9.5731 | 7.4205 | 7.5856 | 7.2259 | 5.261 | 4.2992 | 4.776 | 3.8484 | 84.8448 | 2.9347 |  |  | 7.8508 | 1268.0966 | 43.8618 |  | 5.354 | 4.4823
920 | 2 | 39 | 8 | 7.8623 | 8.2998 | 8.1212 | 8.6452 | 11.1692 | 13.562 | 10.5124 | 10.7464 | 10.2368 | 7.4532 | 6.0907 | 6.766 | 3.0914 | 9.1444 | 0.31629 |  |  | 8.1933 | 1466.5909 | 50.7275 |  | 7.5849 | 3.7391
921 | 2 | 39 | 9 | 7.4783 | 7.8945 | 7.7245 | 8.2229 | 10.6237 | 12.8996 | 9.999 | 10.2215 | 9.7368 | 7.0892 | 5.7932 | 6.4356 | 4.1503 | 115.0275 | 3.9787 |  |  | 5.9992 | 424.7083 | 14.6901 |  | 7.2144 | 5.144
922 | 2 | 39 | 10 | 7.656 | 8.082 | 7.908 | 8.4183 | 10.8761 | 13.206 | 10.2365 | 10.4643 | 9.9681 | 7.2576 | 5.9308 | 6.5885 | 3.5571 | 55.7113 | 1.927 |  |  | 4.6683 | 166.8333 | 5.7705 |  | 7.3858 | 4.4464
923 | 2 | 39 | 11 | 7.0909 | 7.4855 | 7.3243 | 7.7969 | 10.0733 | 12.2313 | 9.481 | 9.6919 | 9.2323 | 6.7219 | 5.493 | 6.1022 | 2.8451 | 0 | 0 |  |  | 4.8875 | 188.75 | 6.5286 |  | 6.8406 | 3.5263
924 | 2 | 39 | 12 | 2.7785 | 2.9331 | 2.87 | 3.0551 | 3.9471 | 4.7927 | 3.715 | 3.7977 | 3.6176 | 2.6339 | 2.1524 | 2.3911 | 3.1905 | 19.053 | 0.65902 |  |  | 4.3242 | 132.4167 | 4.5801 |  | 2.6804 | 3.8589
925 | 2 | 39 | 13 | 9.4907 | 10.0189 | 9.8032 | 10.4357 | 13.4825 | 16.3708 | 12.6897 | 12.9721 | 12.3569 | 8.9968 | 7.3521 | 8.1674 | 5.8732 | 380.6307 | 13.1655 |  |  | 4.6867 | 168.6667 | 5.834 |  | 9.1558 | 6.8406
926 | 2 | 39 | 14 | 7.1394 | 7.5367 | 7.3745 | 7.8503 | 10.1422 | 12.315 | 9.5459 | 9.7583 | 9.2955 | 6.7679 | 5.5306 | 6.1439 | 6.128 | 469.8019 | 16.2498 |  |  | 5.7542 | 338.9583 | 11.7241 |  | 6.8875 | 6.8089
927 | 2 | 39 | 15 | 7.406 | 7.8181 | 7.6498 | 8.1434 | 10.5209 | 12.7748 | 9.9023 | 10.1226 | 9.6426 | 7.0206 | 5.7371 | 6.3733 | 6.8259 | 714.0805 | 24.6991 |  |  | 5.8333 | 366.6667 | 12.6825 |  | 7.1446 | 7.1986
928 | 2 | 39 | 16 | 3.8758 | 4.0915 | 4.0035 | 4.2618 | 5.506 | 6.6856 | 5.1823 | 5.2976 | 5.0464 | 3.6742 | 3.0025 | 3.3354 | 7.3858 | 998.5901 | 34.5399 |  |  | 6.0933 | 457.6667 | 15.8301 |  | 3.7391 | 7.3858
929 | 2 | 39 | 17 | 8.1037 | 8.5547 | 8.3706 | 8.9107 | 11.5122 | 13.9784 | 10.8353 | 11.0764 | 10.5511 | 7.6821 | 6.2777 | 6.9738 | 8.7546 | 1791.8476 | 61.9777 |  |  | 6.0617 | 446.5833 | 15.4467 |  | 7.8178 | 8.3237
930 | 2 | 39 | 18 | 4.609 | 4.8655 | 4.7608 | 5.068 | 6.5476 | 7.9503 | 6.1626 | 6.2997 | 6.001 | 4.3692 | 3.5705 | 3.9664 | 8.5996 | 1702.0227 | 58.8707 |  |  | 6.2125 | 499.375 | 17.2727 |  | 4.4464 | 7.8178
931 | 2 | 39 | 19 | 7.0579 | 7.4507 | 7.2903 | 7.7607 | 10.0265 | 12.1745 | 9.437 | 9.6469 | 9.1895 | 6.6907 | 5.4675 | 6.0738 | 7.8615 | 1274.2737 | 44.0755 |  |  | 6.2417 | 509.5833 | 17.6258 |  | 6.8089 | 6.8875
932 | 2 | 39 | 20 | 4.6463 | 4.9049 | 4.7993 | 5.109 | 6.6005 | 8.0146 | 6.2124 | 6.3507 | 6.0495 | 4.4045 | 3.5993 | 3.9984 | 12.8901 | 2300 | 79.554 |  |  | 7.4325 | 1025.6534 | 35.476 |  | 4.4823 | 10.9871
933 | 2 | 39 | 21 | 4.8245 | 5.093 | 4.9833 | 5.3049 | 6.8537 | 8.3219 | 6.4507 | 6.5942 | 6.2815 | 4.5734 | 3.7374 | 4.1518 | 8.6081 | 1706.9851 | 59.0424 |  |  | 8.5133 | 1652.0455 | 57.1421 |  | 4.6542 | 7.2144
934 | 2 | 39 | 22 | 3.4974 | 3.692 | 3.6125 | 3.8456 | 4.9684 | 6.0328 | 4.6762 | 4.7803 | 4.5536 | 3.3154 | 2.7093 | 3.0097 | 10.987 | 2300 | 79.554 |  |  | 7.3117 | 955.625 | 33.0538 |  | 3.374 | 9.1558
935 | 2 | 39 | 23 | 8.1983 | 8.6545 | 8.4682 | 9.0146 | 11.6465 | 14.1416 | 10.9617 | 11.2056 | 10.6743 | 7.7717 | 6.3509 | 7.0552 | 9.0501 | 1963.1534 | 67.9029 |  |  | 5.7 | 320 | 11.0684 |  | 7.909 | 7.5849
936 | 2 | 39 | 24 | 5.8247 | 6.1489 | 6.0165 | 6.4047 | 8.2746 | 10.0473 | 7.788 | 7.9613 | 7.5838 | 5.5216 | 4.5122 | 5.0125 | 9.2789 | 2066.9059 | 71.4916 |  |  | 5.525 | 258.75 | 8.9498 |  | 5.6192 | 7.909
937 | 2 | 40 | 1 | 3.6553 | 3.8587 | 3.7757 | 4.0193 | 5.1927 | 6.3052 | 4.8874 | 4.9961 | 4.7592 | 3.4651 | 2.8316 | 3.1456 | 8.155 | 1444.3893 | 49.9595 |  |  | 3.79 | 79 | 2.7325 |  | 3.5263 | 7.1446
938 | 2 | 40 | 2 | 5.3322 | 5.6289 | 5.5077 | 5.8631 | 7.5749 | 9.1977 | 7.1295 | 7.2881 | 6.9425 | 5.0547 | 4.1307 | 4.5887 | 6.8791 | 732.675 | 25.3423 |  |  | 2.7308 | 0 | 0 |  | 5.144 | 6.2537
939 | 2 | 40 | 3 | 4.0001 | 4.2227 | 4.1318 | 4.3984 | 5.6825 | 6.8999 | 5.3484 | 5.4674 | 5.2081 | 3.7919 | 3.0987 | 3.4423 | 5.6311 | 295.8883 | 10.2344 |  |  | 2.2817 | 0 | 0 |  | 3.8589 | 5.354
940 | 2 | 40 | 4 | 7.4619 | 7.8771 | 7.7076 | 8.2049 | 10.6003 | 12.8713 | 9.977 | 10.199 | 9.7154 | 7.0736 | 5.7805 | 6.4214 | 3.374 | 37.3971 | 1.2935 |  |  | 1.9792 | 0 | 0 |  | 7.1986 | 3.374
941 | 2 | 40 | 5 | 8.6282 | 9.1083 | 8.9122 | 9.4873 | 12.2572 | 14.883 | 11.5364 | 11.7931 | 11.2339 | 8.1792 | 6.6839 | 7.4251 | 2.5417 | 0 | 0 |  |  | 2.2467 | 0 | 0 |  | 8.3237 | 2.6804
942 | 2 | 40 | 6 | 11.4999 | 12.1399 | 11.8786 | 12.645 | 16.3368 | 19.8366 | 15.3762 | 15.7183 | 14.973 | 10.9015 | 8.9086 | 9.8964 | 8.9087 | 1881.1787 | 65.0675 |  |  | 2.6175 | 0 | 0 |  | 11.0941 | 9.8986
943 | 2 | 40 | 7 | 1.8015 | 1.9018 | 1.8608 | 1.9809 | 2.5592 | 3.1075 | 2.4087 | 2.4623 | 2.3456 | 1.7078 | 1.3956 | 1.5503 | 3.4502 | 45.0209 | 1.5572 |  |  | 3.1242 | 12.4167 | 0.42948 |  | 1.7379 | 4.0185
944 | 2 | 40 | 8 | 5.1031 | 5.3871 | 5.2711 | 5.6113 | 7.2495 | 8.8025 | 6.8232 | 6.975 | 6.6443 | 4.8376 | 3.9532 | 4.3916 | 3.2281 | 22.8135 | 0.78909 |  |  | 1.9683 | 0 | 0 |  | 4.923 | 3.9044
945 | 2 | 40 | 9 | 5.9192 | 6.2486 | 6.1141 | 6.5086 | 8.4088 | 10.2102 | 7.9143 | 8.0904 | 7.7068 | 5.6112 | 4.5854 | 5.0938 | 4.4861 | 148.6137 | 5.1404 |  |  | 1.8917 | 0 | 0 |  | 5.7103 | 5.5603
946 | 2 | 40 | 10 | 2.6596 | 2.8076 | 2.7472 | 2.9244 | 3.7782 | 4.5876 | 3.5561 | 3.6352 | 3.4628 | 2.5212 | 2.0603 | 2.2888 | 3.6899 | 68.994 | 2.3864 |  |  | 0.665 | 0 | 0 |  | 2.5657 | 4.6124
947 | 2 | 40 | 11 | 4.0076 | 4.2306 | 4.1395 | 4.4066 | 5.6932 | 6.9128 | 5.3584 | 5.4776 | 5.2179 | 3.799 | 3.1045 | 3.4488 | 2.7155 | 0 | 0 |  |  | 0.49917 | 0 | 0 |  | 3.8662 | 3.3658
948 | 2 | 40 | 12 | 2.0681 | 2.1832 | 2.1362 | 2.2741 | 2.938 | 3.5674 | 2.7652 | 2.8268 | 2.6927 | 1.9605 | 1.6021 | 1.7798 | 2.6255 | 0 | 0 |  |  | 1.3467 | 0 | 0 |  | 1.9951 | 3.1756
949 | 2 | 40 | 13 | 2.6758 | 2.8247 | 2.7639 | 2.9422 | 3.8013 | 4.6156 | 3.5777 | 3.6573 | 3.4839 | 2.5366 | 2.0729 | 2.3027 | 1.7676 | 0 | 0 |  |  | 1.6483 | 0 | 0 |  | 2.5814 | 2.0587
950 | 2 | 40 | 14 | 10.2606 | 10.8316 | 10.5985 | 11.2823 | 14.5762 | 17.6989 | 13.7192 | 14.0244 | 13.3594 | 9.7267 | 7.9486 | 8.8299 | 2.3232 | 0 | 0 |  |  | 1.23 | 0 | 0 |  | 9.8986 | 2.5814
951 | 2 | 40 | 15 | 7.529 | 7.948 | 7.7769 | 8.2787 | 10.6957 | 12.987 | 10.0668 | 10.2908 | 9.8028 | 7.1372 | 5.8324 | 6.4792 | 1.8919 | 0 | 0 |  |  | 1.7658 | 0 | 0 |  | 7.2633 | 1.9951
952 | 2 | 40 | 16 | 4.7558 | 5.0205 | 4.9124 | 5.2294 | 6.7561 | 8.2035 | 6.3589 | 6.5004 | 6.1921 | 4.5084 | 3.6842 | 4.0927 | 2.5657 | 0 | 0 |  |  | 2.38 | 0 | 0 |  | 4.588 | 2.5657
953 | 2 | 40 | 17 | 3.6667 | 3.8708 | 3.7874 | 4.0318 | 5.2089 | 6.3248 | 4.9026 | 5.0117 | 4.7741 | 3.4759 | 2.8405 | 3.1554 | 1.8279 | 0 | 0 |  |  | 2.5342 | 0 | 0 |  | 3.5373 | 1.7379
954 | 2 | 40 | 18 | 3.4889 | 3.683 | 3.6037 | 3.8363 | 4.9563 | 6.0181 | 4.6649 | 4.7687 | 4.5425 | 3.3073 | 2.7027 | 3.0024 | 2.718 | 0 | 0 |  |  | 3.6942 | 69.4167 | 2.401 |  | 3.3658 | 2.4709
955 | 2 | 40 | 19 | 4.399 | 4.6438 | 4.5438 | 4.837 | 6.2492 | 7.5879 | 5.8817 | 6.0126 | 5.7275 | 4.1701 | 3.4077 | 3.7856 | 4.0376 | 103.7579 | 3.5889 |  |  | 8.4742 | 1629.3466 | 56.357 |  | 4.2437 | 3.5373
956 | 2 | 40 | 20 | 2.134 | 2.2528 | 2.2043 | 2.3465 | 3.0316 | 3.6811 | 2.8533 | 2.9168 | 2.7785 | 2.023 | 1.6532 | 1.8365 | 4.9788 | 197.878 | 6.8443 |  |  | 8.4392 | 1609.0625 | 55.6554 |  | 2.0587 | 4.2437
957 | 2 | 40 | 21 | 4.0472 | 4.2724 | 4.1805 | 4.4502 | 5.7495 | 6.9812 | 5.4114 | 5.5318 | 5.2695 | 3.8366 | 3.1352 | 3.4829 | 5.4743 | 247.4343 | 8.5584 |  |  | 7.54 | 1087.9545 | 37.6309 |  | 3.9044 | 4.588
958 | 2 | 40 | 22 | 4.7811 | 5.0472 | 4.9386 | 5.2572 | 6.7921 | 8.2472 | 6.3927 | 6.535 | 6.2251 | 4.5323 | 3.7038 | 4.1145 | 8.716 | 1769.4836 | 61.2041 |  |  | 7.4633 | 1043.5227 | 36.0941 |  | 4.6124 | 7.2633
959 | 2 | 40 | 23 | 2.5613 | 2.7038 | 2.6456 | 2.8163 | 3.6386 | 4.4181 | 3.4246 | 3.5008 | 3.3348 | 2.428 | 1.9841 | 2.2042 | 6.8134 | 709.7071 | 24.5478 |  |  | 6.9133 | 744.6667 | 25.757 |  | 2.4709 | 5.7103
960 | 2 | 40 | 24 | 4.1655 | 4.3973 | 4.3027 | 4.5803 | 5.9175 | 7.1852 | 5.5696 | 5.6935 | 5.4235 | 3.9487 | 3.2269 | 3.5847 | 5.7757 | 346.5071 | 11.9852 |  |  | 5.7942 | 352.9583 | 12.2084 |  | 4.0185 | 4.923
961 | 2 | 41 | 1 | 3.2917 | 3.4749 | 3.4001 | 3.6195 | 4.6762 | 5.678 | 4.4013 | 4.4992 | 4.2859 | 3.1204 | 2.55 | 2.8327 | 4.4129 | 141.2909 | 4.8871 |  |  | 4.2383 | 123.8333 | 4.2832 |  | 3.1756 | 3.8662
962 | 2 | 41 | 2 | 5.7637 | 6.0844 | 5.9535 | 6.3376 | 8.1879 | 9.942 | 7.7065 | 7.8779 | 7.5044 | 5.4638 | 4.4649 | 4.96 | 13.3753 | 2300 | 79.554 |  |  | 2.5608 | 0 | 0 |  | 5.5603 | 12.1593
963 | 2 | 41 | 3 | 12.6041 | 13.3055 | 13.0191 | 13.8591 | 17.9054 | 21.7413 | 16.8526 | 17.2275 | 16.4106 | 11.9482 | 9.764 | 10.8467 | 11.6684 | 2300 | 79.554 |  |  | 1.0025 | 0 | 0 |  | 12.1593 | 11.0941
964 | 2 | 41 | 4 | 7.7666 | 8.1988 | 8.0223 | 8.54 | 11.0333 | 13.3969 | 10.3845 | 10.6156 | 10.1122 | 7.3625 | 6.0165 | 6.6837 | 5.1532 | 215.3155 | 7.4475 |  |  | 0.34 | 0 | 0 |  | 7.4926 | 5.1532
965 | 2 | 41 | 5 | 6.3937 | 6.7495 | 6.6042 | 7.0303 | 9.0829 | 11.0287 | 8.5488 | 8.739 | 8.3246 | 6.061 | 4.953 | 5.5022 | 4.3471 | 134.7148 | 4.6596 |  |  | 1.3383 | 0 | 0 |  | 6.1681 | 4.5845
966 | 2 | 41 | 6 | 8.5426 | 9.018 | 8.8239 | 9.3932 | 12.1356 | 14.7354 | 11.422 | 11.6762 | 11.1225 | 8.0981 | 6.6176 | 7.3515 | 2.9427 | 0 | 0 |  |  | 2.135 | 0 | 0 |  | 8.2411 | 3.2697
967 | 2 | 41 | 7 | 3.1432 | 3.3181 | 3.2467 | 3.4562 | 4.4652 | 5.4218 | 4.2027 | 4.2962 | 4.0925 | 2.9796 | 2.4349 | 2.7049 | 2.3993 | 0 | 0 |  |  | 2.4558 | 0 | 0 |  | 3.0323 | 2.7945
968 | 2 | 41 | 8 | 7.5105 | 7.9285 | 7.7578 | 8.2584 | 10.6695 | 12.9552 | 10.0421 | 10.2656 | 9.7788 | 7.1197 | 5.8182 | 6.4633 | 3.1368 | 13.6836 | 0.4733 |  |  | 2.115 | 0 | 0 |  | 7.2455 | 3.794
969 | 2 | 41 | 9 | 5.2337 | 5.525 | 5.406 | 5.7548 | 7.435 | 9.0278 | 6.9978 | 7.1535 | 6.8143 | 4.9614 | 4.0544 | 4.5039 | 1.8077 | 0 | 0 |  |  | 1.6675 | 0 | 0 |  | 5.049 | 2.2406
970 | 2 | 41 | 10 | 6.9415 | 7.3278 | 7.17 | 7.6327 | 9.861 | 11.9736 | 9.2812 | 9.4877 | 9.0378 | 6.5803 | 5.3773 | 5.9736 | 1.9757 | 0 | 0 |  |  | 1.3933 | 0 | 0 |  | 6.6965 | 2.4696
971 | 2 | 41 | 11 | 1.8117 | 1.9125 | 1.8713 | 1.9921 | 2.5737 | 3.125 | 2.4223 | 2.4762 | 2.3588 | 1.7174 | 1.4034 | 1.5591 | 1.4101 | 0 | 0 |  |  | 1.2958 | 0 | 0 |  | 1.7478 | 1.7478
972 | 2 | 41 | 12 | 2.56 | 2.7024 | 2.6442 | 2.8149 | 3.6367 | 4.4158 | 3.4228 | 3.499 | 3.3331 | 2.4267 | 1.9831 | 2.203 | 2.5071 | 0 | 0 |  |  | 0.56917 | 0 | 0 |  | 2.4696 | 3.0323
973 | 2 | 41 | 13 | 9.8328 | 10.38 | 10.1565 | 10.8119 | 13.9685 | 16.9609 | 13.1471 | 13.4397 | 12.8024 | 9.3211 | 7.6171 | 8.4618 | 2.313 | 0 | 0 |  |  | 0.51917 | 0 | 0 |  | 9.4858 | 2.694
974 | 2 | 41 | 14 | 2.3041 | 2.4323 | 2.3799 | 2.5335 | 3.2732 | 3.9744 | 3.0807 | 3.1492 | 2.9999 | 2.1842 | 1.7849 | 1.9828 | 2.0005 | 0 | 0 |  |  | 0.61167 | 0 | 0 |  | 2.2228 | 2.2228
975 | 2 | 41 | 15 | 4.319 | 4.5593 | 4.4612 | 4.7491 | 6.1356 | 7.45 | 5.7748 | 5.9033 | 5.6234 | 4.0942 | 3.3458 | 3.7168 | 3.9509 | 95.0909 | 3.2891 |  |  | 0.68 | 0 | 0 |  | 4.1666 | 4.1666
976 | 2 | 41 | 16 | 6.3441 | 6.6971 | 6.5529 | 6.9758 | 9.0124 | 10.9431 | 8.4825 | 8.6712 | 8.26 | 6.0139 | 4.9145 | 5.4595 | 5.049 | 204.902 | 7.0873 |  |  | 0.78333 | 0 | 0 |  | 6.1202 | 5.049
977 | 2 | 41 | 17 | 3.9327 | 4.1516 | 4.0622 | 4.3243 | 5.5869 | 6.7837 | 5.2584 | 5.3754 | 5.1205 | 3.7281 | 3.0466 | 3.3844 | 5.4649 | 246.4892 | 8.5257 |  |  | 1.005 | 0 | 0 |  | 3.794 | 5.1959
978 | 2 | 41 | 18 | 2.3226 | 2.4518 | 2.399 | 2.5538 | 3.2994 | 4.0063 | 3.1054 | 3.1745 | 3.024 | 2.2017 | 1.7992 | 1.9987 | 7.3662 | 987.2153 | 34.1465 |  |  | 1.9833 | 0 | 0 |  | 2.2406 | 6.6965
979 | 2 | 41 | 19 | 5.3416 | 5.6389 | 5.5175 | 5.8735 | 7.5883 | 9.214 | 7.1421 | 7.3011 | 6.9549 | 5.0637 | 4.138 | 4.5968 | 8.5522 | 1674.5482 | 57.9204 |  |  | 7.3158 | 958.0398 | 33.1373 |  | 5.1532 | 7.4926
980 | 2 | 41 | 20 | 2.8968 | 3.058 | 2.9921 | 3.1852 | 4.1151 | 4.9967 | 3.8732 | 3.9593 | 3.7716 | 2.746 | 2.244 | 2.4928 | 10.4481 | 2300 | 79.554 |  |  | 7.9233 | 1310.1136 | 45.3151 |  | 2.7945 | 8.9056
981 | 2 | 41 | 21 | 2.7925 | 2.9479 | 2.8844 | 3.0706 | 3.967 | 4.8169 | 3.7338 | 3.8168 | 3.6358 | 2.6472 | 2.1632 | 2.4031 | 7.2657 | 929.0139 | 32.1334 |  |  | 6.4625 | 586.875 | 20.2992 |  | 2.694 | 6.0894
982 | 2 | 41 | 22 | 11.4939 | 12.1336 | 11.8724 | 12.6384 | 16.3283 | 19.8263 | 15.3682 | 15.7102 | 14.9652 | 10.8958 | 8.904 | 9.8913 | 12.6736 | 2300 | 79.554 |  |  | 4.6283 | 162.8333 | 5.6322 |  | 11.0884 | 10.5614
983 | 2 | 41 | 23 | 3.3893 | 3.5779 | 3.5009 | 3.7268 | 4.8148 | 5.8463 | 4.5317 | 4.6326 | 4.4129 | 3.2129 | 2.6256 | 2.9167 | 13.2305 | 2300 | 79.554 |  |  | 4.5317 | 153.1667 | 5.2978 |  | 3.2697 | 11.0884
984 | 2 | 41 | 24 | 5.386 | 5.6857 | 5.5633 | 5.9223 | 7.6513 | 9.2905 | 7.2014 | 7.3617 | 7.0126 | 5.1057 | 4.1723 | 4.635 | 7.1803 | 879.4635 | 30.4195 |  |  | 4.31 | 131 | 4.5311 |  | 5.1959 | 6.1202
985 | 2 | 42 | 1 | 6.3121 | 6.6634 | 6.5199 | 6.9406 | 8.967 | 10.888 | 8.4397 | 8.6275 | 8.2184 | 5.9837 | 4.8898 | 5.432 | 7.0404 | 798.4063 | 27.6158 |  |  | 3.2967 | 29.6667 | 1.0261 |  | 6.0894 | 6.1681
986 | 2 | 42 | 2 | 10.9477 | 11.5569 | 11.3081 | 12.0378 | 15.5523 | 18.884 | 14.6378 | 14.9635 | 14.2539 | 10.378 | 8.4808 | 9.4212 | 10.4344 | 2300 | 79.554 |  |  | 2.7667 | 0 | 0 |  | 10.5614 | 9.4858
987 | 2 | 42 | 3 | 4.7521 | 5.0166 | 4.9086 | 5.2253 | 6.7509 | 8.1971 | 6.3539 | 6.4953 | 6.1873 | 4.5049 | 3.6813 | 4.0895 | 8.6677 | 1741.5303 | 60.2372 |  |  | 3.4608 | 46.0833 | 1.594 |  | 4.5845 | 8.2411
988 | 2 | 42 | 4 | 9.2314 | 9.7451 | 9.5353 | 10.1506 | 13.1141 | 15.9235 | 12.343 | 12.6176 | 12.0193 | 8.751 | 7.1512 | 7.9442 | 7.2455 | 917.2898 | 31.7279 |  |  | 3.5842 | 58.4167 | 2.0206 |  | 8.9056 | 7.2455
989 | 2 | 42 | 5 | 4.7599 | 5.0248 | 4.9167 | 5.2339 | 6.762 | 8.2106 | 6.3644 | 6.506 | 6.1975 | 4.5123 | 3.6874 | 4.0962 | 7.0835 | 823.3897 | 28.48 |  |  | 3.2017 | 20.1667 | 0.69754 |  | 4.592 | 7.4702
990 | 2 | 42 | 6 | 0.92246 | 0.97379 | 0.95283 | 1.0143 | 1.3104 | 1.5912 | 1.2334 | 1.2608 | 1.201 | 0.87446 | 0.7146 | 0.79384 | 6.5394 | 613.7791 | 21.2298 |  |  | 3.0467 | 4.6667 | 0.16141 |  | 0.88991 | 7.266
991 | 2 | 42 | 7 | 4.2814 | 4.5197 | 4.4224 | 4.7077 | 6.0822 | 7.3852 | 5.7245 | 5.8519 | 5.5744 | 4.0586 | 3.3167 | 3.6844 | 4.8822 | 188.2157 | 6.5101 |  |  | 3.1508 | 15.0833 | 0.52171 |  | 4.1303 | 5.6863
992 | 2 | 42 | 8 | 3.7647 | 3.9742 | 3.8887 | 4.1396 | 5.3482 | 6.4939 | 5.0337 | 5.1457 | 4.9017 | 3.5688 | 2.9164 | 3.2398 | 3.0812 | 8.1218 | 0.28092 |  |  | 3.3358 | 33.5833 | 1.1616 |  | 3.6319 | 3.7267
993 | 2 | 42 | 9 | 2.2324 | 2.3566 | 2.3059 | 2.4547 | 3.1713 | 3.8508 | 2.9849 | 3.0513 | 2.9066 | 2.1162 | 1.7294 | 1.9211 | 2.1619 | 0 | 0 |  |  | 2.9042 | 0 | 0 |  | 2.1536 | 2.6795
994 | 2 | 42 | 10 | 2.0838 | 2.1997 | 2.1524 | 2.2913 | 2.9602 | 3.5944 | 2.7861 | 2.8481 | 2.7131 | 1.9753 | 1.6142 | 1.7932 | 1.7781 | 0 | 0 |  |  | 2.8775 | 0 | 0 |  | 2.0102 | 2.2226
995 | 2 | 42 | 11 | 5.9823 | 6.3152 | 6.1792 | 6.578 | 8.4984 | 10.319 | 7.9987 | 8.1767 | 7.789 | 5.671 | 4.6343 | 5.1481 | 0.70223 | 0 | 0 |  |  | 3.77 | 77 | 2.6633 |  | 5.7712 | 0.87037
996 | 2 | 42 | 12 | 5.5227 | 5.8301 | 5.7046 | 6.0726 | 7.8456 | 9.5263 | 7.3843 | 7.5486 | 7.1906 | 5.2353 | 4.2783 | 4.7527 | 1.6621 | 0 | 0 |  |  | 3.1492 | 14.9167 | 0.51595 |  | 5.3278 | 2.0102
997 | 2 | 42 | 13 | 3.5387 | 3.7357 | 3.6553 | 3.8911 | 5.0271 | 6.1041 | 4.7316 | 4.8368 | 4.6075 | 3.3546 | 2.7413 | 3.0453 | 0.76406 | 0 | 0 |  |  | 1.5258 | 0 | 0 |  | 3.4139 | 0.88991
998 | 2 | 42 | 14 | 0.90221 | 0.95242 | 0.93192 | 0.99205 | 1.2817 | 1.5563 | 1.2063 | 1.2332 | 1.1747 | 0.85526 | 0.69891 | 0.77641 | 1.3769 | 0 | 0 |  |  | 1.5408 | 0 | 0 |  | 0.87037 | 1.5299
999 | 2 | 42 | 15 | 3.2898 | 3.4728 | 3.3981 | 3.6173 | 4.6735 | 5.6746 | 4.3987 | 4.4965 | 4.2833 | 3.1186 | 2.5485 | 2.8311 | 1.4698 | 0 | 0 |  |  | 1.6908 | 0 | 0 |  | 3.1737 | 1.55
1000 | 2 | 42 | 16 | 3.863 | 4.078 | 3.9902 | 4.2477 | 5.4878 | 6.6635 | 5.1651 | 5.28 | 5.0297 | 3.662 | 2.9925 | 3.3244 | 2.1536 | 0 | 0 |  |  | 4.0833 | 108.3333 | 3.7471 |  | 3.7267 | 2.1536
1001 | 2 | 42 | 17 | 1.6067 | 1.6961 | 1.6596 | 1.7667 | 2.2825 | 2.7715 | 2.1483 | 2.1961 | 2.0919 | 1.5231 | 1.2447 | 1.3827 | 3.338 | 33.7969 | 1.169 |  |  | 5.9175 | 396.125 | 13.7014 |  | 1.55 | 3.1737
1002 | 2 | 42 | 18 | 5.8943 | 6.2223 | 6.0884 | 6.4812 | 8.3735 | 10.1673 | 7.8811 | 8.0565 | 7.6744 | 5.5876 | 4.5661 | 5.0724 | 3.9951 | 99.5064 | 3.4418 |  |  | 6.9917 | 772.0833 | 26.7053 |  | 5.6863 | 3.6319
1003 | 2 | 42 | 19 | 1.5858 | 1.6741 | 1.6381 | 1.7437 | 2.2528 | 2.7355 | 2.1204 | 2.1676 | 2.0648 | 1.5033 | 1.2285 | 1.3647 | 6.5873 | 630.5719 | 21.8107 |  |  | 8.3217 | 1540.9659 | 53.3 |  | 1.5299 | 5.7712
1004 | 2 | 42 | 20 | 10.7409 | 11.3386 | 11.0945 | 11.8104 | 15.2585 | 18.5273 | 14.3613 | 14.6808 | 13.9847 | 10.1819 | 8.3206 | 9.2432 | 6.2506 | 512.727 | 17.7346 |  |  | 8.5525 | 1674.7443 | 57.9272 |  | 10.3618 | 5.3278
1005 | 2 | 42 | 21 | 2.7775 | 2.9321 | 2.869 | 3.0541 | 3.9457 | 4.791 | 3.7137 | 3.7964 | 3.6163 | 2.633 | 2.1516 | 2.3902 | 8.9711 | 1917.3449 | 66.3184 |  |  | 8.8733 | 1860.6818 | 64.3585 |  | 2.6795 | 7.5186
1006 | 2 | 42 | 22 | 7.7434 | 8.1743 | 7.9984 | 8.5145 | 11.0003 | 13.3569 | 10.3535 | 10.5839 | 10.082 | 7.3405 | 5.9986 | 6.6637 | 4.0967 | 109.6653 | 3.7932 |  |  | 8.7383 | 1782.4432 | 61.6524 |  | 7.4702 | 3.4139
1007 | 2 | 42 | 23 | 7.7936 | 8.2273 | 8.0502 | 8.5697 | 11.0716 | 13.4435 | 10.4206 | 10.6525 | 10.1474 | 7.3881 | 6.0375 | 6.7069 | 7.4424 | 1031.3695 | 35.6737 |  |  | 8.0933 | 1408.6364 | 48.7229 |  | 7.5186 | 6.2374
1008 | 2 | 42 | 24 | 6.4655 | 6.8253 | 6.6784 | 7.1093 | 9.1849 | 11.1526 | 8.6449 | 8.8372 | 8.4182 | 6.1291 | 5.0086 | 5.564 | 12.1566 | 2300 | 79.554 |  |  | 7.0083 | 779.8295 | 26.9733 |  | 6.2374 | 10.3618
1009 | 2 | 43 | 1 | 7.5317 | 7.9509 | 7.7797 | 8.2817 | 10.6996 | 12.9918 | 10.0705 | 10.2945 | 9.8064 | 7.1398 | 5.8346 | 6.4816 | 4.7144 | 171.4446 | 5.93 |  |  | 6.9233 | 748.1667 | 25.8781 |  | 7.266 | 4.1303
1010 | 2 | 43 | 2 | 2.3039 | 2.4321 | 2.3798 | 2.5333 | 3.273 | 3.9741 | 3.0805 | 3.1491 | 2.9997 | 2.184 | 1.7848 | 1.9827 | 5.0512 | 205.1174 | 7.0947 |  |  | 6.1325 | 471.375 | 16.3042 |  | 2.2226 | 4.592
1011 | 2 | 43 | 3 | 3.4788 | 3.6724 | 3.5933 | 3.8252 | 4.9419 | 6.0007 | 4.6514 | 4.7549 | 4.5294 | 3.2978 | 2.6949 | 2.9937 | 2.3672 | 0 | 0 |  |  | 2.8125 | 0 | 0 |  | 3.356 | 2.2507
1012 | 2 | 43 | 4 | 3.9721 | 4.1931 | 4.1028 | 4.3676 | 5.6427 | 6.8516 | 5.3109 | 5.4291 | 5.1717 | 3.7654 | 3.077 | 3.4182 | 3.0404 | 4.0398 | 0.13973 |  |  | 1.95 | 0 | 0 |  | 3.8319 | 3.0404
1013 | 2 | 43 | 5 | 4.738 | 5.0016 | 4.894 | 5.2097 | 6.7307 | 8.1727 | 6.335 | 6.4759 | 6.1689 | 4.4914 | 3.6703 | 4.0773 | 3.1419 | 14.1934 | 0.49093 |  |  | 0.615 | 0 | 0 |  | 4.5708 | 3.3135
1014 | 2 | 43 | 6 | 2.9337 | 3.097 | 3.0303 | 3.2258 | 4.1676 | 5.0605 | 3.9226 | 4.0099 | 3.8197 | 2.7811 | 2.2726 | 2.5247 | 3.0162 | 1.6194 | 0.056015 |  |  | 0.69917 | 0 | 0 |  | 2.8302 | 3.3513
1015 | 2 | 43 | 7 | 9.5818 | 10.1151 | 9.8973 | 10.536 | 13.612 | 16.5281 | 12.8116 | 13.0967 | 12.4756 | 9.0832 | 7.4227 | 8.2458 | 3.1752 | 17.5183 | 0.60594 |  |  | 1.445 | 0 | 0 |  | 9.2437 | 3.6982
1016 | 2 | 43 | 8 | 3.5583 | 3.7563 | 3.6754 | 3.9126 | 5.0549 | 6.1378 | 4.7577 | 4.8635 | 4.6329 | 3.3731 | 2.7565 | 3.0621 | 3.4562 | 45.6228 | 1.578 |  |  | 1.7542 | 0 | 0 |  | 3.4327 | 4.1803
1017 | 2 | 43 | 9 | 5.2194 | 5.5099 | 5.3913 | 5.7392 | 7.4147 | 9.0032 | 6.9787 | 7.134 | 6.7957 | 4.9478 | 4.0433 | 4.4917 | 4.0625 | 106.252 | 3.6751 |  |  | 1.7383 | 0 | 0 |  | 5.0353 | 5.0353
1018 | 2 | 43 | 10 | 2.0248 | 2.1375 | 2.0914 | 2.2264 | 2.8764 | 3.4926 | 2.7073 | 2.7675 | 2.6363 | 1.9194 | 1.5685 | 1.7425 | 3.502 | 50.1991 | 1.7363 |  |  | 1.3483 | 0 | 0 |  | 1.9533 | 4.3775
1019 | 2 | 43 | 11 | 6.3207 | 6.6725 | 6.5288 | 6.9501 | 8.9792 | 10.9028 | 8.4512 | 8.6393 | 8.2296 | 5.9918 | 4.8964 | 5.4394 | 5.5407 | 264.2306 | 9.1394 |  |  | 2.0833 | 0 | 0 |  | 6.0977 | 6.8673
1020 | 2 | 43 | 12 | 1.4456 | 1.526 | 1.4932 | 1.5895 | 2.0536 | 2.4936 | 1.9329 | 1.9759 | 1.8822 | 1.3704 | 1.1199 | 1.244 | 5.7169 | 325.922 | 11.2732 |  |  | 2.4833 | 0 | 0 |  | 1.3946 | 6.9146
1021 | 2 | 43 | 13 | 1.8129 | 1.9137 | 1.8725 | 1.9934 | 2.5753 | 3.1271 | 2.4239 | 2.4778 | 2.3603 | 1.7185 | 1.4044 | 1.5601 | 5.6027 | 285.9286 | 9.8899 |  |  | 1.7142 | 0 | 0 |  | 1.7489 | 6.5255
1022 | 2 | 43 | 14 | 4.5376 | 4.7901 | 4.687 | 4.9894 | 6.4461 | 7.8271 | 6.0671 | 6.2021 | 5.908 | 4.3015 | 3.5151 | 3.9049 | 8.3194 | 1539.629 | 53.2537 |  |  | 1.7792 | 0 | 0 |  | 4.3775 | 9.2437
1023 | 2 | 43 | 15 | 2.333 | 2.4628 | 2.4098 | 2.5653 | 3.3142 | 4.0243 | 3.1194 | 3.1888 | 3.0376 | 2.2116 | 1.8073 | 2.0077 | 5.3657 | 236.5672 | 8.1826 |  |  | 1.6258 | 0 | 0 |  | 2.2507 | 5.6586
1024 | 2 | 43 | 16 | 3.4346 | 3.6258 | 3.5477 | 3.7767 | 4.8793 | 5.9246 | 4.5924 | 4.6945 | 4.4719 | 3.2559 | 2.6607 | 2.9557 | 7.88 | 1285.0187 | 44.4471 |  |  | 1.7075 | 0 | 0 |  | 3.3135 | 7.88
1025 | 2 | 43 | 17 | 4.1052 | 4.3337 | 4.2404 | 4.514 | 5.8319 | 7.0812 | 5.489 | 5.6111 | 5.345 | 3.8916 | 3.1802 | 3.5328 | 8.4065 | 1590.103 | 54.9996 |  |  | 2.1992 | 0 | 0 |  | 3.9604 | 7.9927
1026 | 2 | 43 | 18 | 3.8335 | 4.0468 | 3.9597 | 4.2152 | 5.4458 | 6.6125 | 5.1256 | 5.2396 | 4.9912 | 3.634 | 2.9696 | 3.2989 | 4.2151 | 121.5089 | 4.2028 |  |  | 4.3833 | 138.3333 | 4.7848 |  | 3.6982 | 3.8319
1027 | 2 | 43 | 19 | 8.2851 | 8.7461 | 8.5579 | 9.1101 | 11.7698 | 14.2912 | 11.0777 | 11.3242 | 10.7872 | 7.854 | 6.4182 | 7.1299 | 6.96 | 761.0031 | 26.3221 |  |  | 8.3783 | 1573.8068 | 54.4359 |  | 7.9927 | 6.0977
1028 | 2 | 43 | 20 | 3.1516 | 3.327 | 3.2554 | 3.4654 | 4.4772 | 5.4363 | 4.2139 | 4.3077 | 4.1034 | 2.9876 | 2.4414 | 2.7122 | 5.3625 | 236.2451 | 8.1714 |  |  | 8.8975 | 1874.6875 | 64.843 |  | 3.0404 | 4.5708
1029 | 2 | 43 | 21 | 3.4739 | 3.6672 | 3.5883 | 3.8198 | 4.935 | 5.9923 | 4.6449 | 4.7482 | 4.5231 | 3.2931 | 2.6911 | 2.9895 | 4.7254 | 172.5437 | 5.9681 |  |  | 7.5975 | 1121.2784 | 38.7835 |  | 3.3513 | 3.9604
1030 | 2 | 43 | 22 | 8.1683 | 8.6228 | 8.4372 | 8.9816 | 11.6038 | 14.0897 | 10.9215 | 11.1645 | 10.6351 | 7.7432 | 6.3277 | 7.0293 | 4.1193 | 111.9262 | 3.8714 |  |  | 7.05 | 803.9773 | 27.8085 |  | 7.88 | 3.4327
1031 | 2 | 43 | 23 | 5.8656 | 6.192 | 6.0587 | 6.4496 | 8.3326 | 10.1177 | 7.8427 | 8.0172 | 7.637 | 5.5603 | 4.5438 | 5.0477 | 4.0043 | 100.4349 | 3.4739 |  |  | 6.98 | 768 | 26.5641 |  | 5.6586 | 3.356
1032 | 2 | 43 | 24 | 6.7642 | 7.1406 | 6.9869 | 7.4377 | 9.6092 | 11.6678 | 9.0442 | 9.2454 | 8.807 | 6.4122 | 5.24 | 5.821 | 3.3204 | 32.0398 | 1.1082 |  |  | 6.7625 | 691.875 | 23.931 |  | 6.5255 | 2.8302
1033 | 2 | 44 | 1 | 7.1675 | 7.5663 | 7.4035 | 7.8812 | 10.1821 | 12.3634 | 9.5834 | 9.7966 | 9.3321 | 6.7945 | 5.5524 | 6.1681 | 1.9962 | 0 | 0 |  |  | 6.6025 | 635.875 | 21.9941 |  | 6.9146 | 1.7489
1034 | 2 | 44 | 2 | 4.3332 | 4.5743 | 4.4759 | 4.7646 | 6.1557 | 7.4745 | 5.7938 | 5.9227 | 5.6418 | 4.1077 | 3.3568 | 3.729 | 1.5555 | 0 | 0 |  |  | 5.2775 | 227.75 | 7.8776 |  | 4.1803 | 1.4141
1035 | 2 | 44 | 3 | 1.4658 | 1.5474 | 1.5141 | 1.6118 | 2.0824 | 2.5285 | 1.9599 | 2.0035 | 1.9085 | 1.3896 | 1.1355 | 1.2614 | 2.0544 | 0 | 0 |  |  | 4.8142 | 181.4167 | 6.275 |  | 1.4141 | 1.9533
1036 | 2 | 44 | 4 | 7.1185 | 7.5147 | 7.3529 | 7.8273 | 10.1126 | 12.279 | 9.5179 | 9.7297 | 9.2684 | 6.7481 | 5.5145 | 6.126 | 1.3946 | 0 | 0 |  |  | 5.5958 | 283.5417 | 9.8073 |  | 6.8673 | 1.3946
1037 | 2 | 44 | 5 | 3.3828 | 3.571 | 3.4942 | 3.7196 | 4.8056 | 5.8351 | 4.523 | 4.6236 | 4.4044 | 3.2067 | 2.6205 | 2.9111 | 6.1677 | 483.6884 | 16.7301 |  |  | 5.4083 | 240.8333 | 8.3301 |  | 3.2634 | 6.5044
1038 | 2 | 44 | 6 | 7.7672 | 8.1994 | 8.0229 | 8.5406 | 11.0341 | 13.3979 | 10.3853 | 10.6164 | 10.1129 | 7.363 | 6.017 | 6.6842 | 6.3305 | 540.6673 | 18.701 |  |  | 4.2508 | 125.0833 | 4.3265 |  | 7.4931 | 7.0339
1039 | 2 | 44 | 7 | 3.3433 | 3.5294 | 3.4534 | 3.6762 | 4.7495 | 5.767 | 4.4702 | 4.5697 | 4.353 | 3.1693 | 2.5899 | 2.8771 | 6.4219 | 572.6632 | 19.8077 |  |  | 4.9817 | 198.1667 | 6.8543 |  | 3.2253 | 7.4797
1040 | 2 | 44 | 8 | 3.7188 | 3.9257 | 3.8412 | 4.0891 | 5.2829 | 6.4146 | 4.9723 | 5.0829 | 4.8419 | 3.5253 | 2.8808 | 3.2002 | 6.7738 | 695.8233 | 24.0676 |  |  | 4.6775 | 167.75 | 5.8023 |  | 3.5875 | 8.1928
1041 | 2 | 44 | 9 | 1.9289 | 2.0362 | 1.9924 | 2.1209 | 2.7401 | 3.3272 | 2.579 | 2.6364 | 2.5114 | 1.8285 | 1.4942 | 1.6599 | 6.0456 | 440.9446 | 15.2517 |  |  | 3.5925 | 59.25 | 2.0494 |  | 1.8608 | 7.4931
1042 | 2 | 44 | 10 | 5.341 | 5.6382 | 5.5169 | 5.8728 | 7.5874 | 9.2129 | 7.1413 | 7.3002 | 6.954 | 5.0631 | 4.1375 | 4.5963 | 5.4224 | 242.2396 | 8.3787 |  |  | 4.1458 | 114.5833 | 3.9633 |  | 5.1525 | 6.778
1043 | 2 | 44 | 11 | 2.0957 | 2.2123 | 2.1647 | 2.3044 | 2.9771 | 3.6149 | 2.8021 | 2.8644 | 2.7286 | 1.9866 | 1.6235 | 1.8035 | 5.1994 | 219.9417 | 7.6075 |  |  | 5.1933 | 219.3333 | 7.5865 |  | 2.0217 | 6.4444
1044 | 2 | 44 | 12 | 6.7423 | 7.1175 | 6.9643 | 7.4136 | 9.5781 | 11.63 | 9.0149 | 9.2155 | 8.7785 | 6.3914 | 5.223 | 5.8022 | 4.2601 | 126.009 | 4.3585 |  |  | 4.825 | 182.5 | 6.3124 |  | 6.5044 | 5.1525
1045 | 2 | 44 | 13 | 6.6801 | 7.0518 | 6.9 | 7.3453 | 9.4897 | 11.5227 | 8.9318 | 9.1305 | 8.6975 | 6.3325 | 5.1748 | 5.7487 | 3.6338 | 63.3841 | 2.1924 |  |  | 5.6583 | 305.4167 | 10.564 |  | 6.4444 | 4.2324
1046 | 2 | 44 | 14 | 3.431 | 3.622 | 3.544 | 3.7727 | 4.8741 | 5.9183 | 4.5875 | 4.6896 | 4.4672 | 3.2525 | 2.6579 | 2.9526 | 2.979 | 0 | 0 |  |  | 6.0392 | 438.7083 | 15.1743 |  | 3.31 | 3.31
1047 | 2 | 44 | 15 | 8.4925 | 8.9651 | 8.7721 | 9.3381 | 12.0644 | 14.649 | 11.3551 | 11.6077 | 11.0573 | 8.0506 | 6.5788 | 7.3083 | 3.4018 | 40.1841 | 1.3899 |  |  | 6.2817 | 523.5833 | 18.1101 |  | 8.1928 | 3.5875
1048 | 2 | 44 | 16 | 3.9319 | 4.1507 | 4.0613 | 4.3234 | 5.5856 | 6.7822 | 5.2572 | 5.3742 | 5.1193 | 3.7273 | 3.0459 | 3.3836 | 3.7931 | 79.3131 | 2.7433 |  |  | 6.7308 | 680.7917 | 23.5477 |  | 3.7931 | 3.7931
1049 | 2 | 44 | 17 | 6.0786 | 6.4169 | 6.2788 | 6.6839 | 8.6353 | 10.4853 | 8.1276 | 8.3084 | 7.9144 | 5.7623 | 4.7089 | 5.2311 | 5.3416 | 234.1609 | 8.0993 |  |  | 6.5733 | 625.6667 | 21.641 |  | 5.8641 | 5.0787
1050 | 2 | 44 | 18 | 4.7894 | 5.0559 | 4.9471 | 5.2663 | 6.8038 | 8.2614 | 6.4037 | 6.5462 | 6.2358 | 4.5402 | 3.7102 | 4.1216 | 2.0469 | 0 | 0 |  |  | 8.1458 | 1439.0625 | 49.7753 |  | 4.6204 | 1.8608
1051 | 2 | 44 | 19 | 5.2645 | 5.5575 | 5.4378 | 5.7887 | 7.4787 | 9.0809 | 7.039 | 7.1956 | 6.8544 | 4.9905 | 4.0782 | 4.5304 | 5.2738 | 227.379 | 7.8647 |  |  | 10.9292 | 2300 | 79.554 |  | 5.0787 | 4.6204
1052 | 2 | 44 | 20 | 7.0259 | 7.4169 | 7.2573 | 7.7255 | 9.981 | 12.1193 | 9.3941 | 9.6032 | 9.1478 | 6.6603 | 5.4427 | 6.0463 | 3.8286 | 82.8645 | 2.8662 |  |  | 12.0958 | 2300 | 79.554 |  | 6.778 | 3.2634
1053 | 2 | 44 | 21 | 4.2622 | 4.4994 | 4.4025 | 4.6866 | 6.0549 | 7.352 | 5.6989 | 5.8257 | 5.5494 | 4.0404 | 3.3018 | 3.6679 | 2.4123 | 0 | 0 |  |  | 12.8033 | 2300 | 79.554 |  | 4.1118 | 2.0217
1054 | 2 | 44 | 22 | 7.7533 | 8.1847 | 8.0086 | 8.5253 | 11.0143 | 13.3739 | 10.3667 | 10.5973 | 10.0948 | 7.3498 | 6.0062 | 6.6722 | 3.8704 | 87.0391 | 3.0106 |  |  | 12.4133 | 2300 | 79.554 |  | 7.4797 | 3.2253
1055 | 2 | 44 | 23 | 7.2911 | 7.6969 | 7.5312 | 8.0172 | 10.3578 | 12.5768 | 9.7488 | 9.9657 | 9.4931 | 6.9117 | 5.6482 | 6.2745 | 4.9061 | 190.6134 | 6.5931 |  |  | 11.4608 | 2300 | 79.554 |  | 7.0339 | 4.1118
1056 | 2 | 44 | 24 | 4.3872 | 4.6314 | 4.5317 | 4.8241 | 6.2325 | 7.5676 | 5.866 | 5.9965 | 5.7122 | 4.1589 | 3.3986 | 3.7755 | 6.8798 | 732.9421 | 25.3515 |  |  | 11.015 | 2300 | 79.554 |  | 4.2324 | 5.8641
1057 | 2 | 45 | 1 | 7.072 | 7.4656 | 7.3048 | 7.7762 | 10.0465 | 12.1987 | 9.4557 | 9.6661 | 9.2078 | 6.704 | 5.4784 | 6.0859 | 3.1407 | 14.0723 | 0.48674 |  |  | 10.3192 | 2300 | 79.554 |  | 6.8224 | 2.7516
1058 | 2 | 45 | 2 | 3.2895 | 3.4726 | 3.3978 | 3.6171 | 4.6731 | 5.6742 | 4.3983 | 4.4962 | 4.283 | 3.1184 | 2.5483 | 2.8309 | 2.7641 | 0 | 0 |  |  | 9.94 | 2213.3333 | 76.5563 |  | 3.1735 | 2.5128
1059 | 2 | 45 | 3 | 2.2558 | 2.3813 | 2.3301 | 2.4804 | 3.2046 | 3.8911 | 3.0161 | 3.0832 | 2.937 | 2.1384 | 1.7475 | 1.9412 | 2.4385 | 0 | 0 |  |  | 7.4925 | 1060.4261 | 36.6787 |  | 2.1762 | 2.3185
1060 | 2 | 45 | 4 | 2.4595 | 2.5964 | 2.5405 | 2.7044 | 3.494 | 4.2425 | 3.2886 | 3.3617 | 3.2023 | 2.3316 | 1.9053 | 2.1166 | 2.3676 | 0 | 0 |  |  | 6.0525 | 443.375 | 15.3358 |  | 2.3727 | 2.3676
1061 | 2 | 45 | 5 | 6.8126 | 7.1917 | 7.0369 | 7.4909 | 9.6779 | 11.7512 | 9.1089 | 9.3116 | 8.87 | 6.4581 | 5.2775 | 5.8627 | 2.0918 | 0 | 0 |  |  | 5.77 | 344.5 | 11.9158 |  | 6.5722 | 2.206
1062 | 2 | 45 | 6 | 2.8522 | 3.011 | 2.9461 | 3.1362 | 4.0519 | 4.9199 | 3.8136 | 3.8985 | 3.7136 | 2.7038 | 2.2095 | 2.4545 | 0.22918 | 0 | 0 |  |  | 3.8392 | 83.9167 | 2.9026 |  | 2.7516 | 0.25465
1063 | 2 | 45 | 7 | 2.6047 | 2.7497 | 2.6905 | 2.8641 | 3.7003 | 4.493 | 3.4827 | 3.5602 | 3.3914 | 2.4692 | 2.0178 | 2.2415 | 1.8684 | 0 | 0 |  |  | 5.3025 | 230.25 | 7.964 |  | 2.5128 | 2.1762
1064 | 2 | 45 | 8 | 4.0215 | 4.2453 | 4.1539 | 4.4219 | 5.713 | 6.9368 | 5.377 | 5.4967 | 5.236 | 3.8122 | 3.1153 | 3.4608 | 1.9618 | 0 | 0 |  |  | 8.4033 | 1588.2955 | 54.9371 |  | 3.8796 | 2.3727
1065 | 2 | 45 | 9 | 2.166 | 2.2866 | 2.2374 | 2.3817 | 3.0771 | 3.7363 | 2.8962 | 2.9606 | 2.8202 | 2.0533 | 1.678 | 1.864 | 1.7495 | 0 | 0 |  |  | 5.5892 | 281.2083 | 9.7266 |  | 2.0896 | 2.1684
1066 | 2 | 45 | 10 | 5.5541 | 5.8632 | 5.737 | 6.1072 | 7.8902 | 9.5805 | 7.4263 | 7.5915 | 7.2315 | 5.2651 | 4.3026 | 4.7797 | 1.6717 | 0 | 0 |  |  | 3.9425 | 94.25 | 3.26 |  | 5.3581 | 2.0896
1067 | 2 | 45 | 11 | 4.6916 | 4.9527 | 4.8461 | 5.1588 | 6.6649 | 8.0927 | 6.273 | 6.4126 | 6.1085 | 4.4475 | 3.6344 | 4.0374 | 2.3369 | 0 | 0 |  |  | 2.8667 | 0 | 0 |  | 4.5261 | 2.8965
1068 | 2 | 45 | 12 | 3.0024 | 3.1695 | 3.1013 | 3.3014 | 4.2652 | 5.179 | 4.0144 | 4.1037 | 3.9092 | 2.8462 | 2.3259 | 2.5838 | 3.2076 | 20.7633 | 0.71818 |  |  | 3.975 | 97.5 | 3.3724 |  | 2.8965 | 3.8796
1069 | 2 | 45 | 13 | 2.2477 | 2.3728 | 2.3217 | 2.4715 | 3.1931 | 3.8771 | 3.0053 | 3.0722 | 2.9265 | 2.1307 | 1.7412 | 1.9343 | 3.886 | 88.598 | 3.0645 |  |  | 4.4392 | 143.9167 | 4.9779 |  | 2.1684 | 4.5261
1070 | 2 | 45 | 14 | 2.2866 | 2.4139 | 2.3619 | 2.5143 | 3.2484 | 3.9443 | 3.0574 | 3.1254 | 2.9772 | 2.1677 | 1.7714 | 1.9678 | 2.8561 | 0 | 0 |  |  | 5.62 | 292 | 10.0999 |  | 2.206 | 3.1735
1071 | 2 | 45 | 15 | 0.26396 | 0.27865 | 0.27265 | 0.29024 | 0.37498 | 0.45532 | 0.35293 | 0.36079 | 0.34368 | 0.25023 | 0.20448 | 0.22716 | 4.3346 | 133.4584 | 4.6161 |  |  | 6.1092 | 463.2083 | 16.0218 |  | 0.25465 | 4.5712
1072 | 2 | 45 | 16 | 2.4542 | 2.5908 | 2.535 | 2.6986 | 3.4865 | 4.2334 | 3.2815 | 3.3545 | 3.1954 | 2.3265 | 1.9012 | 2.112 | 6.8443 | 720.515 | 24.9217 |  |  | 7.78 | 1227.0455 | 42.4419 |  | 2.3676 | 6.8443
1073 | 2 | 45 | 17 | 6.4773 | 6.8378 | 6.6906 | 7.1223 | 9.2017 | 11.173 | 8.6606 | 8.8533 | 8.4335 | 6.1403 | 5.0178 | 5.5742 | 6.2556 | 514.4644 | 17.7946 |  |  | 7.6025 | 1124.1761 | 38.8838 |  | 6.2488 | 5.9477
1074 | 2 | 45 | 18 | 7.0947 | 7.4895 | 7.3283 | 7.8011 | 10.0787 | 12.2379 | 9.4861 | 9.6971 | 9.2373 | 6.7255 | 5.496 | 6.1054 | 8.2789 | 1516.1614 | 52.442 |  |  | 7.6292 | 1139.6307 | 39.4183 |  | 6.8443 | 7.5262
1075 | 2 | 45 | 19 | 2.4033 | 2.537 | 2.4824 | 2.6426 | 3.4141 | 4.1455 | 3.2133 | 3.2848 | 3.1291 | 2.2782 | 1.8617 | 2.0682 | 11.8572 | 2300 | 79.554 |  |  | 7.4008 | 1007.3011 | 34.8412 |  | 2.3185 | 10.3881
1076 | 2 | 45 | 20 | 4.9697 | 5.2462 | 5.1333 | 5.4645 | 7.0599 | 8.5723 | 6.6448 | 6.7926 | 6.4705 | 4.7111 | 3.8498 | 4.2767 | 5.6247 | 293.639 | 10.1566 |  |  | 8.7367 | 1781.4773 | 61.619 |  | 4.7943 | 4.7943
1077 | 2 | 45 | 21 | 5.1145 | 5.3991 | 5.2829 | 5.6237 | 7.2656 | 8.8221 | 6.8384 | 6.9905 | 6.6591 | 4.8483 | 3.962 | 4.4013 | 5.8872 | 385.5037 | 13.3341 |  |  | 10.7992 | 2300 | 79.554 |  | 4.934 | 4.934
1078 | 2 | 45 | 22 | 6.1653 | 6.5084 | 6.3683 | 6.7792 | 8.7584 | 10.6347 | 8.2434 | 8.4268 | 8.0272 | 5.8445 | 4.776 | 5.3056 | 8.1869 | 1462.8814 | 50.5991 |  |  | 10.6375 | 2300 | 79.554 |  | 5.9477 | 6.8224
1079 | 2 | 45 | 23 | 7.8015 | 8.2357 | 8.0584 | 8.5784 | 11.0829 | 13.4571 | 10.4312 | 10.6633 | 10.1577 | 7.3956 | 6.0436 | 6.7137 | 7.4559 | 1039.2294 | 35.9456 |  |  | 9.5867 | 2132.8571 | 73.7727 |  | 7.5262 | 6.2488
1080 | 2 | 45 | 24 | 10.768 | 11.3673 | 11.1226 | 11.8403 | 15.2971 | 18.5742 | 14.3976 | 14.718 | 14.0201 | 10.2077 | 8.3416 | 9.2666 | 7.7105 | 1186.7691 | 41.0488 |  |  | 7.59 | 1116.9318 | 38.6332 |  | 10.3881 | 6.5722
1081 | 2 | 46 | 1 | 4.7384 | 5.0021 | 4.8944 | 5.2102 | 6.7314 | 8.1735 | 6.3356 | 6.4766 | 6.1694 | 4.4918 | 3.6707 | 4.0777 | 6.1159 | 465.5667 | 16.1033 |  |  | 7.8808 | 1285.483 | 44.4632 |  | 4.5712 | 5.3581
1082 | 2 | 46 | 2 | 4.5513 | 4.8046 | 4.7012 | 5.0045 | 6.4656 | 7.8507 | 6.0854 | 6.2208 | 5.9258 | 4.3145 | 3.5257 | 3.9167 | 5.562 | 271.6851 | 9.3972 |  |  | 3.7917 | 79.1667 | 2.7383 |  | 4.3907 | 5.0563
1083 | 2 | 46 | 3 | 2.5712 | 2.7143 | 2.6559 | 2.8273 | 3.6527 | 4.4352 | 3.4379 | 3.5144 | 3.3478 | 2.4374 | 1.9918 | 2.2127 | 4.4044 | 140.4438 | 4.8578 |  |  | 1.4783 | 0 | 0 |  | 2.4805 | 4.1877
1084 | 2 | 46 | 4 | 4.4247 | 4.6709 | 4.5704 | 4.8653 | 6.2857 | 7.6323 | 5.9161 | 6.0477 | 5.761 | 4.1944 | 3.4276 | 3.8077 | 2.8879 | 0 | 0 |  |  | 1.4608 | 0 | 0 |  | 4.2685 | 2.8879
1085 | 2 | 46 | 5 | 3.0119 | 3.1795 | 3.111 | 3.3118 | 4.2786 | 5.1953 | 4.0271 | 4.1167 | 3.9215 | 2.8551 | 2.3332 | 2.5919 | 4.4784 | 147.8387 | 5.1135 |  |  | 3.9433 | 94.3333 | 3.2629 |  | 2.9056 | 4.7229
1086 | 2 | 46 | 6 | 5.4225 | 5.7243 | 5.601 | 5.9624 | 7.7032 | 9.3535 | 7.2503 | 7.4116 | 7.0601 | 5.1403 | 4.2006 | 4.6664 | 3.8417 | 84.1691 | 2.9113 |  |  | 4.6625 | 166.25 | 5.7504 |  | 5.2312 | 4.2685
1087 | 2 | 46 | 7 | 6.2202 | 6.5663 | 6.425 | 6.8395 | 8.8364 | 10.7294 | 8.3168 | 8.5018 | 8.0987 | 5.8965 | 4.8185 | 5.3529 | 1.113 | 0 | 0 |  |  | 5.5117 | 254.0833 | 8.7884 |  | 6.0007 | 1.2963
1088 | 2 | 46 | 8 | 2.4616 | 2.5986 | 2.5427 | 2.7068 | 3.497 | 4.2462 | 3.2914 | 3.3646 | 3.2051 | 2.3335 | 1.9069 | 2.1184 | 1.9635 | 0 | 0 |  |  | 7.8992 | 1296.108 | 44.8307 |  | 2.3748 | 2.3748
1089 | 2 | 46 | 9 | 11.0253 | 11.6388 | 11.3883 | 12.1231 | 15.6625 | 19.0179 | 14.7415 | 15.0695 | 14.355 | 10.4515 | 8.5409 | 9.488 | 2.0013 | 0 | 0 |  |  | 6.5958 | 633.5417 | 21.9134 |  | 10.6362 | 2.4805
1090 | 2 | 46 | 10 | 8.0776 | 8.5271 | 8.3435 | 8.8819 | 11.475 | 13.9333 | 10.8003 | 11.0406 | 10.5171 | 7.6573 | 6.2574 | 6.9513 | 2.4398 | 0 | 0 |  |  | 4.9725 | 197.25 | 6.8226 |  | 7.7925 | 3.0497
1091 | 2 | 46 | 11 | 8.6524 | 9.1339 | 8.9373 | 9.5139 | 12.2916 | 14.9248 | 11.5688 | 11.8262 | 11.2654 | 8.2021 | 6.7027 | 7.4459 | 2.3443 | 0 | 0 |  |  | 5.1917 | 219.1667 | 7.5807 |  | 8.3471 | 2.9056
1092 | 2 | 46 | 12 | 5.88 | 6.2073 | 6.0737 | 6.4656 | 8.3532 | 10.1427 | 7.862 | 8.037 | 7.6559 | 5.5741 | 4.5551 | 5.0602 | 3.6302 | 63.0207 | 2.1798 |  |  | 5.0608 | 206.0833 | 7.1282 |  | 5.6726 | 4.3907
1093 | 2 | 46 | 13 | 6.6485 | 7.0185 | 6.8674 | 7.3105 | 9.4448 | 11.4682 | 8.8895 | 9.0873 | 8.6564 | 6.3025 | 5.1503 | 5.7215 | 4.8703 | 187.034 | 6.4693 |  |  | 4.6833 | 168.3333 | 5.8224 |  | 6.4139 | 5.6726
1094 | 2 | 46 | 14 | 10.6147 | 11.2054 | 10.9642 | 11.6716 | 15.0792 | 18.3096 | 14.1926 | 14.5083 | 13.8204 | 10.0623 | 8.2228 | 9.1346 | 5.4039 | 240.389 | 8.3147 |  |  | 7.0992 | 832.4716 | 28.7941 |  | 10.2401 | 6.0043
1095 | 2 | 46 | 15 | 5.2413 | 5.533 | 5.4138 | 5.7632 | 7.4458 | 9.0409 | 7.0079 | 7.1639 | 6.8242 | 4.9685 | 4.0602 | 4.5105 | 7.1711 | 874.144 | 30.2355 |  |  | 9.0667 | 1972.7273 | 68.234 |  | 5.0563 | 7.5625
1096 | 2 | 46 | 16 | 2.9936 | 3.1601 | 3.0921 | 3.2916 | 4.2526 | 5.1637 | 4.0026 | 4.0917 | 3.8976 | 2.8378 | 2.319 | 2.5762 | 5.2312 | 223.1164 | 7.7173 |  |  | 5.8908 | 386.7917 | 13.3786 |  | 2.8879 | 5.2312
1097 | 2 | 46 | 17 | 7.8392 | 8.2754 | 8.0973 | 8.6197 | 11.1363 | 13.522 | 10.4815 | 10.7147 | 10.2066 | 7.4312 | 6.0727 | 6.7461 | 10.7702 | 2300 | 79.554 |  |  | 3.575 | 57.5 | 1.9888 |  | 7.5625 | 10.2401
1098 | 2 | 46 | 18 | 4.8956 | 5.1681 | 5.0568 | 5.3831 | 6.9547 | 8.4446 | 6.5458 | 6.6914 | 6.3741 | 4.6409 | 3.7925 | 4.213 | 11.6998 | 2300 | 79.554 |  |  | 6.2008 | 495.2917 | 17.1315 |  | 4.7229 | 10.6362
1099 | 2 | 46 | 19 | 4.3408 | 4.5824 | 4.4838 | 4.7731 | 6.1666 | 7.4877 | 5.804 | 5.9332 | 5.6518 | 4.115 | 3.3627 | 3.7356 | 7.3209 | 960.9973 | 33.2396 |  |  | 5.105 | 210.5 | 7.2809 |  | 4.1877 | 6.4139
1100 | 2 | 46 | 20 | 1.3437 | 1.4185 | 1.388 | 1.4775 | 1.9089 | 2.3178 | 1.7966 | 1.8366 | 1.7495 | 1.2738 | 1.0409 | 1.1564 | 9.1423 | 2016.534 | 69.7493 |  |  | 5.605 | 286.75 | 9.9183 |  | 1.2963 | 7.7925
1101 | 2 | 46 | 21 | 6.2239 | 6.5703 | 6.4289 | 6.8437 | 8.8417 | 10.7359 | 8.3218 | 8.507 | 8.1036 | 5.9001 | 4.8215 | 5.3561 | 9.9596 | 2219.8607 | 76.7821 |  |  | 6.0208 | 432.2917 | 14.9524 |  | 6.0043 | 8.3471
1102 | 2 | 46 | 22 | 3.1613 | 3.3372 | 3.2654 | 3.4761 | 4.4909 | 5.453 | 4.2268 | 4.3209 | 4.116 | 2.9968 | 2.4489 | 2.7205 | 7.2008 | 891.3773 | 30.8316 |  |  | 5.7642 | 342.4583 | 11.8452 |  | 3.0497 | 6.0007
1103 | 2 | 46 | 23 | 4.6045 | 4.8607 | 4.7561 | 5.063 | 6.5411 | 7.9424 | 6.1565 | 6.2935 | 5.995 | 4.3649 | 3.5669 | 3.9624 | 7.4455 | 1033.1654 | 35.7358 |  |  | 5.995 | 423.25 | 14.6397 |  | 4.442 | 6.24
1104 | 2 | 46 | 24 | 7.9774 | 8.4213 | 8.24 | 8.7717 | 11.3326 | 13.7604 | 10.6663 | 10.9036 | 10.3866 | 7.5623 | 6.1798 | 6.865 | 6.3343 | 541.9971 | 18.747 |  |  | 5.565 | 272.75 | 9.4341 |  | 7.6959 | 5.3991
1105 | 2 | 47 | 1 | 8.3923 | 8.8593 | 8.6686 | 9.228 | 11.9221 | 14.4762 | 11.2211 | 11.4708 | 10.9268 | 7.9556 | 6.5012 | 7.2221 | 4.5756 | 157.5624 | 5.4499 |  |  | 4.3275 | 132.75 | 4.5916 |  | 8.0962 | 4.0087
1106 | 2 | 47 | 2 | 6.8078 | 7.1867 | 7.032 | 7.4857 | 9.6712 | 11.7431 | 9.1025 | 9.3051 | 8.8638 | 6.4536 | 5.2738 | 5.8586 | 2.502 | 0 | 0 |  |  | 3.3275 | 32.75 | 1.1328 |  | 6.5676 | 2.2745
1107 | 2 | 47 | 3 | 8.8245 | 9.3156 | 9.1151 | 9.7032 | 12.5361 | 15.2217 | 11.799 | 12.0615 | 11.4896 | 8.3653 | 6.836 | 7.5941 | 1.1606 | 0 | 0 |  |  | 5.3025 | 230.25 | 7.964 |  | 8.5131 | 1.1035
1108 | 2 | 47 | 4 | 6.4682 | 6.8282 | 6.6812 | 7.1123 | 9.1888 | 11.1573 | 8.6485 | 8.8409 | 8.4217 | 6.1317 | 5.0107 | 5.5663 | 4.442 | 144.1987 | 4.9876 |  |  | 5.65 | 302.5 | 10.4631 |  | 6.24 | 4.442
1109 | 2 | 47 | 5 | 7.3075 | 7.7142 | 7.5481 | 8.0351 | 10.381 | 12.605 | 9.7706 | 9.988 | 9.5144 | 6.9272 | 5.6609 | 6.2886 | 2.4169 | 0 | 0 |  |  | 5.1783 | 217.8333 | 7.5346 |  | 7.0496 | 2.5489
1110 | 2 | 47 | 6 | 4.1553 | 4.3866 | 4.2922 | 4.5691 | 5.9031 | 7.1677 | 5.556 | 5.6796 | 5.4103 | 3.9391 | 3.219 | 3.5759 | 2.227 | 0 | 0 |  |  | 4.3833 | 138.3333 | 4.7848 |  | 4.0087 | 2.4744
1111 | 2 | 47 | 7 | 5.5966 | 5.9081 | 5.7809 | 6.1539 | 7.9505 | 9.6538 | 7.4831 | 7.6496 | 7.2868 | 5.3054 | 4.3355 | 4.8163 | 3.0412 | 4.1151 | 0.14234 |  |  | 3.265 | 26.5 | 0.9166 |  | 5.3991 | 3.5421
1112 | 2 | 47 | 8 | 1.1439 | 1.2075 | 1.1815 | 1.2578 | 1.625 | 1.9731 | 1.5294 | 1.5635 | 1.4893 | 1.0844 | 0.88613 | 0.98439 | 3.7053 | 70.5321 | 2.4396 |  |  | 3.4592 | 45.9167 | 1.5882 |  | 1.1035 | 4.4815
1113 | 2 | 47 | 9 | 7.38 | 7.7907 | 7.623 | 8.1148 | 10.484 | 12.73 | 9.8675 | 10.0871 | 9.6088 | 6.9959 | 5.717 | 6.3509 | 5.2988 | 229.8838 | 7.9514 |  |  | 2.4867 | 0 | 0 |  | 7.1195 | 6.5676
1114 | 2 | 47 | 10 | 2.3577 | 2.4889 | 2.4353 | 2.5925 | 3.3494 | 4.0669 | 3.1524 | 3.2226 | 3.0698 | 2.235 | 1.8264 | 2.029 | 5.4453 | 244.5294 | 8.458 |  |  | 1.8467 | 0 | 0 |  | 2.2745 | 6.8066
1115 | 2 | 47 | 11 | 2.6421 | 2.7891 | 2.7291 | 2.9052 | 3.7534 | 4.5575 | 3.5327 | 3.6113 | 3.44 | 2.5046 | 2.0467 | 2.2737 | 5.6877 | 315.7115 | 10.92 |  |  | 2.7008 | 0 | 0 |  | 2.5489 | 7.0496
1116 | 2 | 47 | 12 | 4.6455 | 4.904 | 4.7984 | 5.108 | 6.5994 | 8.0131 | 6.2113 | 6.3495 | 6.0484 | 4.4037 | 3.5987 | 3.9977 | 5.5112 | 253.9202 | 8.7828 |  |  | 1.7658 | 0 | 0 |  | 4.4815 | 6.6657
1117 | 2 | 47 | 13 | 2.565 | 2.7077 | 2.6494 | 2.8204 | 3.6438 | 4.4244 | 3.4295 | 3.5058 | 3.3396 | 2.4315 | 1.987 | 2.2073 | 0.3082 | 0 | 0 |  |  | 1.8975 | 0 | 0 |  | 2.4744 | 0.35896
1118 | 2 | 47 | 14 | 6.9096 | 7.2941 | 7.1371 | 7.5976 | 9.8157 | 11.9185 | 9.2386 | 9.4441 | 8.9963 | 6.55 | 5.3526 | 5.9461 | 11.5951 | 2300 | 79.554 |  |  | 3.0692 | 6.9167 | 0.23924 |  | 6.6657 | 12.8835
1119 | 2 | 47 | 15 | 7.0556 | 7.4482 | 7.2879 | 7.7581 | 10.0232 | 12.1704 | 9.4338 | 9.6437 | 9.1864 | 6.6884 | 5.4657 | 6.0718 | 7.2975 | 947.4136 | 32.7698 |  |  | 3.8342 | 83.4167 | 2.8853 |  | 6.8066 | 7.6959
1120 | 2 | 47 | 16 | 3.6716 | 3.876 | 3.7925 | 4.0372 | 5.2159 | 6.3333 | 4.9092 | 5.0185 | 4.7805 | 3.4806 | 2.8443 | 3.1597 | 7.1195 | 844.2841 | 29.2027 |  |  | 2.3917 | 0 | 0 |  | 3.5421 | 7.1195
1121 | 2 | 47 | 17 | 0.37209 | 0.3928 | 0.38434 | 0.40914 | 0.52859 | 0.64183 | 0.49751 | 0.50858 | 0.48446 | 0.35273 | 0.28825 | 0.32021 | 8.9538 | 1907.3039 | 65.9711 |  |  | 1.5267 | 0 | 0 |  | 0.35896 | 8.5131
1122 | 2 | 47 | 18 | 13.3547 | 14.0979 | 13.7944 | 14.6845 | 18.9717 | 23.036 | 17.8562 | 18.2535 | 17.3879 | 12.6598 | 10.3454 | 11.4926 | 8.9058 | 1879.4872 | 65.009 |  |  | 5.3467 | 234.6667 | 8.1168 |  | 12.8835 | 8.0962
1123 | 2 | 47 | 19 | 3.0227 | 3.1909 | 3.1222 | 3.3237 | 4.294 | 5.2139 | 4.0415 | 4.1315 | 3.9355 | 2.8654 | 2.3416 | 2.6012 | 8.3278 | 1544.5405 | 53.4236 |  |  | 8.095 | 1409.6023 | 48.7563 |  | 2.916 | 7.296
1124 | 2 | 47 | 20 | 1.7037 | 1.7985 | 1.7598 | 1.8733 | 2.4202 | 2.9387 | 2.2779 | 2.3286 | 2.2182 | 1.615 | 1.3198 | 1.4661 | 7.8709 | 1279.727 | 44.2641 |  |  | 8.3775 | 1573.3239 | 54.4192 |  | 1.6436 | 6.7089
1125 | 2 | 47 | 21 | 9.3604 | 9.8813 | 9.6686 | 10.2924 | 13.2973 | 16.146 | 12.5155 | 12.7939 | 12.1873 | 8.8733 | 7.2512 | 8.0552 | 6.7281 | 679.8468 | 23.515 |  |  | 7.8133 | 1246.3636 | 43.1101 |  | 9.0301 | 5.6388
1126 | 2 | 47 | 22 | 8.8851 | 9.3796 | 9.1777 | 9.7699 | 12.6222 | 15.3263 | 11.88 | 12.1444 | 11.5685 | 8.4228 | 6.883 | 7.6462 | 6.4979 | 599.282 | 20.7284 |  |  | 6.6583 | 655.4167 | 22.67 |  | 8.5716 | 5.415
1127 | 2 | 47 | 23 | 5.0066 | 5.2853 | 5.1715 | 5.5052 | 7.1124 | 8.6361 | 6.6942 | 6.8432 | 6.5187 | 4.7461 | 3.8785 | 4.3085 | 5.2666 | 226.6604 | 7.8399 |  |  | 6.4725 | 590.375 | 20.4203 |  | 4.83 | 4.4139
1128 | 2 | 47 | 24 | 6.4621 | 6.8217 | 6.6749 | 7.1055 | 9.18 | 11.1467 | 8.6403 | 8.8325 | 8.4137 | 6.1258 | 5.006 | 5.5611 | 6.2618 | 516.6432 | 17.87 |  |  | 6.1408 | 474.2917 | 16.4051 |  | 6.2341 | 5.3374
1129 | 2 | 48 | 1 | 7.5629 | 7.9838 | 7.8119 | 8.316 | 10.7438 | 13.0455 | 10.1121 | 10.3371 | 9.8469 | 7.1694 | 5.8587 | 6.5084 | 1.1064 | 0 | 0 |  |  | 5.7225 | 327.875 | 11.3408 |  | 7.296 | 0.96936
1130 | 2 | 48 | 2 | 0.41916 | 0.44248 | 0.43296 | 0.4609 | 0.59546 | 0.72302 | 0.56044 | 0.57291 | 0.54575 | 0.39735 | 0.32471 | 0.36071 | 1.8079 | 0 | 0 |  |  | 6.1642 | 482.4583 | 16.6876 |  | 0.40437 | 1.6436
1131 | 2 | 48 | 3 | 4.5754 | 4.83 | 4.726 | 5.0309 | 6.4997 | 7.8922 | 6.1176 | 6.2537 | 5.9571 | 4.3373 | 3.5444 | 3.9374 | 3.067 | 6.696 | 0.23161 |  |  | 6.4542 | 583.9583 | 20.1984 |  | 4.4139 | 2.916
1132 | 2 | 48 | 4 | 5.6884 | 6.0049 | 5.8757 | 6.2548 | 8.0809 | 9.8121 | 7.6058 | 7.775 | 7.4063 | 5.3924 | 4.4066 | 4.8952 | 0.40437 | 0 | 0 |  |  | 6.2542 | 513.9583 | 17.7771 |  | 5.4877 | 0.40437
1133 | 2 | 48 | 5 | 6.0978 | 6.4371 | 6.2986 | 6.705 | 8.6625 | 10.5183 | 8.1532 | 8.3346 | 7.9394 | 5.7805 | 4.7238 | 5.2476 | 4.5799 | 157.9949 | 5.4648 |  |  | 6.0983 | 459.4167 | 15.8906 |  | 5.8826 | 4.83
1134 | 2 | 48 | 6 | 3.9284 | 4.1471 | 4.0578 | 4.3196 | 5.5807 | 6.7763 | 5.2526 | 5.3695 | 5.1149 | 3.724 | 3.0432 | 3.3807 | 1.9023 | 0 | 0 |  |  | 5.775 | 346.25 | 11.9763 |  | 3.7898 | 2.1137
1135 | 2 | 48 | 7 | 5.8451 | 6.1703 | 6.0375 | 6.4271 | 8.3035 | 10.0823 | 7.8152 | 7.9891 | 7.6103 | 5.5409 | 4.528 | 5.0301 | 3.2539 | 25.3858 | 0.87806 |  |  | 5.5733 | 275.6667 | 9.5349 |  | 5.6388 | 3.7898
1136 | 2 | 48 | 8 | 2.191 | 2.313 | 2.2632 | 2.4092 | 3.1126 | 3.7794 | 2.9296 | 2.9947 | 2.8527 | 2.077 | 1.6973 | 1.8855 | 4.5372 | 153.717 | 5.3169 |  |  | 3.66 | 66 | 2.2829 |  | 2.1137 | 5.4877
1137 | 2 | 48 | 9 | 6.9543 | 7.3413 | 7.1833 | 7.6468 | 9.8793 | 11.9957 | 9.2984 | 9.5053 | 9.0545 | 6.5924 | 5.3872 | 5.9846 | 4.7462 | 174.6188 | 6.0398 |  |  | 3.4675 | 46.75 | 1.617 |  | 6.7089 | 5.8826
1138 | 2 | 48 | 10 | 5.5326 | 5.8405 | 5.7148 | 6.0835 | 7.8596 | 9.5434 | 7.3975 | 7.5621 | 7.2035 | 5.2447 | 4.2859 | 4.7612 | 4.9873 | 198.725 | 6.8736 |  |  | 2.1375 | 0 | 0 |  | 5.3374 | 6.2341
1139 | 2 | 48 | 11 | 5.613 | 5.9254 | 5.7978 | 6.1719 | 7.9739 | 9.6821 | 7.505 | 7.672 | 7.3082 | 5.3209 | 4.3482 | 4.8304 | 6.9157 | 745.491 | 25.7856 |  |  | 3.8992 | 89.9167 | 3.1101 |  | 5.415 | 8.5716
1140 | 2 | 48 | 12 | 10.34 | 10.9154 | 10.6805 | 11.3696 | 14.689 | 17.8359 | 13.8253 | 14.1329 | 13.4628 | 9.802 | 8.0101 | 8.8983 | 5.4091 | 240.9123 | 8.3328 |  |  | 5.8417 | 369.5833 | 12.7834 |  | 9.9752 | 6.5423
1141 | 2 | 48 | 13 | 6.7816 | 7.159 | 7.0049 | 7.4569 | 9.6339 | 11.6978 | 9.0674 | 9.2692 | 8.8297 | 6.4287 | 5.2535 | 5.836 | 8.5645 | 1681.6705 | 58.1668 |  |  | 6.1425 | 474.875 | 16.4253 |  | 6.5423 | 9.9752
1142 | 2 | 48 | 14 | 1.0048 | 1.0607 | 1.0379 | 1.1049 | 1.4274 | 1.7332 | 1.3435 | 1.3734 | 1.3083 | 0.95253 | 0.77839 | 0.86471 | 8.1271 | 1428.1839 | 49.399 |  |  | 6.51 | 603.5 | 20.8743 |  | 0.96936 | 9.0301
1143 | 2 | 48 | 15 | 4.9429 | 5.2179 | 5.1056 | 5.4351 | 7.0218 | 8.5261 | 6.609 | 6.756 | 6.4357 | 4.6857 | 3.8291 | 4.2537 | 3.8971 | 89.7068 | 3.1028 |  |  | 6.5667 | 623.3333 | 21.5603 |  | 4.7685 | 4.1098
1144 | 2 | 48 | 16 | 4.6673 | 4.927 | 4.821 | 5.1321 | 6.6304 | 8.0508 | 6.2405 | 6.3794 | 6.0769 | 4.4244 | 3.6156 | 4.0165 | 2.7041 | 0 | 0 |  |  | 6.2108 | 498.7917 | 17.2525 |  | 4.5026 | 2.7041
1145 | 2 | 48 | 17 | 1.2843 | 1.3558 | 1.3266 | 1.4122 | 1.8245 | 2.2154 | 1.7173 | 1.7555 | 1.6722 | 1.2175 | 0.99494 | 1.1053 | 4.5712 | 157.1209 | 5.4346 |  |  | 6.0858 | 455.0417 | 15.7393 |  | 1.239 | 4.3462
1146 | 2 | 48 | 18 | 4.5052 | 4.7559 | 4.6535 | 4.9538 | 6.4001 | 7.7712 | 6.0238 | 6.1578 | 5.8658 | 4.2708 | 3.49 | 3.877 | 3.223 | 22.2982 | 0.77126 |  |  | 6.0167 | 430.8333 | 14.902 |  | 4.3462 | 2.93
1147 | 2 | 48 | 19 | 1.6134 | 1.7032 | 1.6665 | 1.7741 | 2.292 | 2.783 | 2.1573 | 2.2053 | 2.1007 | 1.5295 | 1.2499 | 1.3885 | 4.8743 | 187.4338 | 6.4831 |  |  | 6.2817 | 523.5833 | 18.1101 |  | 1.5565 | 4.2704
1148 | 2 | 48 | 20 | 11.1244 | 11.7434 | 11.4906 | 12.2321 | 15.8033 | 19.1888 | 14.874 | 15.205 | 14.484 | 10.5455 | 8.6177 | 9.5732 | 5.514 | 254.9066 | 8.8169 |  |  | 7.0483 | 803.0114 | 27.7751 |  | 10.7318 | 4.7
1149 | 2 | 48 | 21 | 6.9577 | 7.3449 | 7.1868 | 7.6505 | 9.8841 | 12.0016 | 9.3029 | 9.5099 | 9.059 | 6.5956 | 5.3899 | 5.9875 | 6.8097 | 708.4048 | 24.5028 |  |  | 6.6808 | 663.2917 | 22.9424 |  | 6.7122 | 5.7072
1150 | 2 | 48 | 22 | 2.7547 | 2.908 | 2.8454 | 3.029 | 3.9133 | 4.7516 | 3.6832 | 3.7651 | 3.5866 | 2.6113 | 2.1339 | 2.3706 | 5.3508 | 235.0848 | 8.1313 |  |  | 7.3975 | 1005.3693 | 34.7744 |  | 2.6575 | 4.459
1151 | 2 | 48 | 23 | 1.9182 | 2.025 | 1.9814 | 2.1093 | 2.7251 | 3.3089 | 2.5648 | 2.6219 | 2.4976 | 1.8184 | 1.486 | 1.6508 | 6.6519 | 653.1725 | 22.5924 |  |  | 7.9408 | 1320.2557 | 45.6659 |  | 1.8506 | 5.5749
1152 | 2 | 48 | 24 | 2.803 | 2.959 | 2.8953 | 3.0821 | 3.9819 | 4.835 | 3.7478 | 3.8312 | 3.6495 | 2.6571 | 2.1714 | 2.4122 | 11.5321 | 2300 | 79.554 |  |  | 8.6208 | 1714.3466 | 59.297 |  | 2.7041 | 9.8296
1153 | 2 | 49 | 1 | 3.7488 | 3.9574 | 3.8722 | 4.122 | 5.3255 | 6.4664 | 5.0124 | 5.1239 | 4.8809 | 3.5537 | 2.904 | 3.2261 | 8.2747 | 1513.7484 | 52.3586 |  |  | 7.8 | 1238.6364 | 42.8428 |  | 3.6165 | 7.2495
1154 | 2 | 49 | 2 | 7.5146 | 7.9328 | 7.7621 | 8.2629 | 10.6753 | 12.9623 | 10.0476 | 10.2712 | 9.7841 | 7.1236 | 5.8213 | 6.4668 | 11.805 | 2300 | 79.554 |  |  | 6.8075 | 707.625 | 24.4758 |  | 7.2495 | 10.7318
1155 | 2 | 49 | 3 | 3.828 | 4.041 | 3.954 | 4.2091 | 5.438 | 6.603 | 5.1183 | 5.2322 | 4.9841 | 3.6288 | 2.9654 | 3.2942 | 3.8037 | 80.3687 | 2.7798 |  |  | 5.2167 | 221.6667 | 7.6672 |  | 3.6929 | 3.6165
1156 | 2 | 49 | 4 | 8.2247 | 8.6824 | 8.4955 | 9.0437 | 11.684 | 14.1871 | 10.997 | 11.2417 | 10.7086 | 7.7967 | 6.3714 | 7.0779 | 5.6332 | 296.6163 | 10.2596 |  |  | 5.4575 | 245.75 | 8.5002 |  | 7.9345 | 5.6332
1157 | 2 | 49 | 5 | 5.7788 | 6.1004 | 5.9691 | 6.3543 | 8.2094 | 9.9681 | 7.7267 | 7.8986 | 7.5241 | 5.4781 | 4.4767 | 4.9731 | 7.5238 | 1078.5441 | 37.3054 |  |  | 5.7858 | 350.0417 | 12.1075 |  | 5.5749 | 7.9345
1158 | 2 | 49 | 6 | 4.2601 | 4.4972 | 4.4004 | 4.6843 | 6.0519 | 7.3485 | 5.6961 | 5.8228 | 5.5467 | 4.0385 | 3.3002 | 3.6661 | 4.0524 | 105.2355 | 3.64 |  |  | 6.065 | 447.75 | 15.4871 |  | 4.1098 | 4.5026
1159 | 2 | 49 | 7 | 4.8719 | 5.143 | 5.0323 | 5.357 | 6.921 | 8.4037 | 6.514 | 6.659 | 6.3432 | 4.6184 | 3.7741 | 4.1926 | 5.7629 | 342.0235 | 11.8301 |  |  | 6.6225 | 642.875 | 22.2362 |  | 4.7 | 6.7122
1160 | 2 | 49 | 8 | 3.0372 | 3.2062 | 3.1372 | 3.3396 | 4.3146 | 5.2389 | 4.0609 | 4.1512 | 3.9544 | 2.8791 | 2.3528 | 2.6137 | 3.9425 | 94.2535 | 3.2601 |  |  | 6.81 | 708.5 | 24.5061 |  | 2.93 | 4.7685
1161 | 2 | 49 | 9 | 5.8392 | 6.1642 | 6.0315 | 6.4207 | 8.2952 | 10.0723 | 7.8075 | 7.9812 | 7.6027 | 5.5354 | 4.5235 | 5.025 | 3.2946 | 29.4588 | 1.0189 |  |  | 6.2758 | 521.5417 | 18.0394 |  | 5.6332 | 4.0834
1162 | 2 | 49 | 10 | 5.9159 | 6.2452 | 6.1107 | 6.505 | 8.4042 | 10.2046 | 7.91 | 8.086 | 7.7026 | 5.6081 | 4.5829 | 5.0911 | 2.9543 | 0 | 0 |  |  | 4.2633 | 126.3333 | 4.3697 |  | 5.7072 | 3.6929
1163 | 2 | 49 | 11 | 4.6221 | 4.8794 | 4.7743 | 5.0824 | 6.5662 | 7.9729 | 6.1801 | 6.3176 | 6.0181 | 4.3816 | 3.5806 | 3.9777 | 1.4931 | 0 | 0 |  |  | 4.9233 | 192.3333 | 6.6526 |  | 4.459 | 1.8506
1164 | 2 | 49 | 12 | 10.1891 | 10.7562 | 10.5246 | 11.2037 | 14.4747 | 17.5756 | 13.6236 | 13.9267 | 13.2663 | 9.6589 | 7.8932 | 8.7684 | 2.1972 | 0 | 0 |  |  | 3.9025 | 90.25 | 3.1216 |  | 9.8296 | 2.6575
1165 | 2 | 49 | 13 | 4.2328 | 4.4684 | 4.3722 | 4.6543 | 6.0131 | 7.3013 | 5.6596 | 5.7855 | 5.5112 | 4.0126 | 3.279 | 3.6426 | 1.3364 | 0 | 0 |  |  | 2.285 | 0 | 0 |  | 4.0834 | 1.5565
1166 | 2 | 49 | 14 | 4.4266 | 4.673 | 4.5724 | 4.8674 | 6.2884 | 7.6356 | 5.9187 | 6.0504 | 5.7635 | 4.1963 | 3.4291 | 3.8094 | 1.1151 | 0 | 0 |  |  | 2.1617 | 0 | 0 |  | 4.2704 | 1.239
1167 | 2 | 49 | 15 | 1.8534 | 1.9565 | 1.9144 | 2.0379 | 2.6329 | 3.1969 | 2.4781 | 2.5332 | 2.4131 | 1.7569 | 1.4357 | 1.5949 | 3.9489 | 94.8891 | 3.2821 |  |  | 2.02 | 0 | 0 |  | 1.788 | 4.1645
1168 | 2 | 49 | 16 | 3.0339 | 3.2027 | 3.1338 | 3.336 | 4.3099 | 5.2332 | 4.0565 | 4.1467 | 3.9501 | 2.876 | 2.3502 | 2.6108 | 2.9268 | 0 | 0 |  |  | 1.8808 | 0 | 0 |  | 2.9268 | 2.9268
1169 | 2 | 49 | 17 | 1.0766 | 1.1366 | 1.1121 | 1.1838 | 1.5295 | 1.8571 | 1.4395 | 1.4716 | 1.4018 | 1.0206 | 0.83403 | 0.92652 | 2.1792 | 0 | 0 |  |  | 1.4458 | 0 | 0 |  | 1.0386 | 2.072
1170 | 2 | 49 | 18 | 4.8733 | 5.1445 | 5.0338 | 5.3586 | 6.923 | 8.4062 | 6.516 | 6.6609 | 6.3451 | 4.6197 | 3.7752 | 4.1938 | 0.52801 | 0 | 0 |  |  | 1.8725 | 0 | 0 |  | 4.7014 | 0.48001
1171 | 2 | 49 | 19 | 6.178 | 6.5218 | 6.3814 | 6.7931 | 8.7764 | 10.6566 | 8.2604 | 8.4442 | 8.0437 | 5.8565 | 4.7859 | 5.3165 | 1.0771 | 0 | 0 |  |  | 5.9767 | 416.8333 | 14.4177 |  | 5.96 | 0.94366
1172 | 2 | 49 | 20 | 6.4957 | 6.8572 | 6.7096 | 7.1425 | 9.2278 | 11.2047 | 8.6852 | 8.8785 | 8.4574 | 6.1577 | 5.032 | 5.59 | 2.0977 | 0 | 0 |  |  | 8.1742 | 1455.483 | 50.3432 |  | 6.2665 | 1.788
1173 | 2 | 49 | 21 | 5.2796 | 5.5734 | 5.4534 | 5.8053 | 7.5002 | 9.1069 | 7.0592 | 7.2162 | 6.874 | 5.0048 | 4.0899 | 4.5434 | 1.2393 | 0 | 0 |  |  | 7.2175 | 901.0511 | 31.1662 |  | 5.0933 | 1.0386
1174 | 2 | 49 | 22 | 4.4992 | 4.7496 | 4.6473 | 4.9472 | 6.3916 | 7.7608 | 6.0157 | 6.1496 | 5.858 | 4.2651 | 3.4854 | 3.8719 | 5.2085 | 220.8514 | 7.639 |  |  | 6.1467 | 476.3333 | 16.4757 |  | 4.3404 | 4.3404
1175 | 2 | 49 | 23 | 5.3045 | 5.5997 | 5.4792 | 5.8327 | 7.5356 | 9.15 | 7.0925 | 7.2503 | 6.9065 | 5.0285 | 4.1092 | 4.5649 | 4.8595 | 185.9455 | 6.4316 |  |  | 5.26 | 226 | 7.817 |  | 5.1173 | 4.0727
1176 | 2 | 49 | 24 | 6.3821 | 6.7373 | 6.5922 | 7.0176 | 9.0664 | 11.0087 | 8.5333 | 8.7232 | 8.3095 | 6.05 | 4.944 | 5.4922 | 6.0037 | 426.2929 | 14.7449 |  |  | 4.7417 | 174.1667 | 6.0242 |  | 6.1569 | 5.1173
1177 | 2 | 50 | 1 | 6.0782 | 6.4165 | 6.2783 | 6.6834 | 8.6347 | 10.4845 | 8.127 | 8.3078 | 7.9139 | 5.7619 | 4.7086 | 5.2307 | 7.525 | 1079.279 | 37.3308 |  |  | 3.7483 | 74.8333 | 2.5884 |  | 5.8637 | 6.5927
1178 | 2 | 50 | 2 | 6.8338 | 7.2141 | 7.0588 | 7.5143 | 9.7081 | 11.7879 | 9.1373 | 9.3406 | 8.8977 | 6.4782 | 5.2939 | 5.881 | 5.1715 | 217.1485 | 7.5109 |  |  | 3.21 | 21 | 0.72636 |  | 6.5927 | 4.7014
1179 | 2 | 50 | 3 | 9.5085 | 10.0376 | 9.8216 | 10.4553 | 13.5078 | 16.4015 | 12.7135 | 12.9964 | 12.3801 | 9.0137 | 7.3659 | 8.1827 | 8.3097 | 1534.0376 | 53.0603 |  |  | 3.255 | 25.5 | 0.88201 |  | 9.173 | 7.9007
1180 | 2 | 50 | 4 | 0.49757 | 0.52525 | 0.51395 | 0.54711 | 0.70684 | 0.85827 | 0.66528 | 0.68008 | 0.64783 | 0.47167 | 0.38545 | 0.42819 | 11.9357 | 2300 | 79.554 |  |  | 3.8558 | 85.5833 | 2.9602 |  | 0.48001 | 11.9357
1181 | 2 | 50 | 5 | 11.5831 | 12.2277 | 11.9645 | 12.7365 | 16.455 | 19.9802 | 15.4874 | 15.8321 | 15.0813 | 10.9804 | 8.9731 | 9.968 | 5.3434 | 234.3419 | 8.1056 |  |  | 3.7625 | 76.25 | 2.6374 |  | 11.1744 | 5.6351
1182 | 2 | 50 | 6 | 14.6822 | 15.4992 | 15.1656 | 16.1441 | 20.8575 | 25.3258 | 19.6311 | 20.0679 | 19.1163 | 13.9182 | 11.3738 | 12.635 | 5.2774 | 227.7356 | 7.8771 |  |  | 3.9958 | 99.5833 | 3.4445 |  | 14.1641 | 5.8637
1183 | 2 | 50 | 7 | 4.2216 | 4.4566 | 4.3606 | 4.642 | 5.9973 | 7.2821 | 5.6446 | 5.7702 | 5.4966 | 4.002 | 3.2704 | 3.633 | 12.161 | 2300 | 79.554 |  |  | 4.4083 | 140.8333 | 4.8712 |  | 4.0727 | 14.1641
1184 | 2 | 50 | 8 | 4.7371 | 5.0007 | 4.893 | 5.2088 | 6.7295 | 8.1711 | 6.3338 | 6.4747 | 6.1677 | 4.4906 | 3.6696 | 4.0766 | 4.9277 | 192.7665 | 6.6675 |  |  | 4.8642 | 186.4167 | 6.4479 |  | 4.5699 | 5.96
1185 | 2 | 50 | 9 | 5.8412 | 6.1663 | 6.0336 | 6.4229 | 8.2981 | 10.0758 | 7.8101 | 7.9839 | 7.6053 | 5.5373 | 4.525 | 5.0268 | 9.0157 | 1943.1719 | 67.2118 |  |  | 4.2125 | 121.25 | 4.1939 |  | 5.6351 | 11.1744
1186 | 2 | 50 | 10 | 12.3722 | 13.0607 | 12.7796 | 13.6042 | 17.576 | 21.3413 | 16.5425 | 16.9106 | 16.1087 | 11.7284 | 9.5843 | 10.6471 | 3.6559 | 65.5932 | 2.2688 |  |  | 2.7433 | 0 | 0 |  | 11.9357 | 4.5699
1187 | 2 | 50 | 11 | 4.3168 | 4.557 | 4.4589 | 4.7466 | 6.1324 | 7.4462 | 5.7718 | 5.9003 | 5.6205 | 4.0922 | 3.3441 | 3.7149 | 7.4009 | 1007.3326 | 34.8423 |  |  | 2.7733 | 0 | 0 |  | 4.1645 | 9.173
1188 | 2 | 50 | 12 | 0.97818 | 1.0326 | 1.0104 | 1.0756 | 1.3896 | 1.6873 | 1.3079 | 1.337 | 1.2736 | 0.92728 | 0.75776 | 0.84179 | 5.1811 | 218.1101 | 7.5441 |  |  | 1.7958 | 0 | 0 |  | 0.94366 | 6.2665
1189 | 2 | 50 | 13 | 8.1897 | 8.6455 | 8.4594 | 9.0052 | 11.6343 | 14.1268 | 10.9502 | 11.1939 | 10.6631 | 7.7636 | 6.3443 | 7.0478 | 5.2862 | 228.6173 | 7.9076 |  |  | 0.39833 | 0 | 0 |  | 7.9007 | 6.1569
1190 | 2 | 50 | 14 | 2.1477 | 2.2673 | 2.2185 | 2.3616 | 3.0511 | 3.7047 | 2.8717 | 2.9356 | 2.7964 | 2.036 | 1.6638 | 1.8483 | 4.5839 | 158.3944 | 5.4787 |  |  | 0.2525 | 0 | 0 |  | 2.072 | 5.0933
1191 | 2 | 50 | 15 | 5.7372 | 6.0565 | 5.9261 | 6.3085 | 8.1503 | 9.8963 | 7.671 | 7.8417 | 7.4699 | 5.4387 | 4.4444 | 4.9372 | 3.605 | 60.4959 | 2.0925 |  |  | 0.42583 | 0 | 0 |  | 5.5348 | 3.8018
1192 | 2 | 50 | 16 | 3.7493 | 3.9579 | 3.8727 | 4.1226 | 5.3263 | 6.4673 | 5.0131 | 5.1246 | 4.8816 | 3.5542 | 2.9045 | 3.2265 | 3.3384 | 33.8442 | 1.1706 |  |  | 0.66 | 0 | 0 |  | 3.617 | 3.3384
1193 | 2 | 50 | 17 | 4.0082 | 4.2313 | 4.1402 | 4.4073 | 5.694 | 6.9139 | 5.3592 | 5.4785 | 5.2187 | 3.7996 | 3.105 | 3.4493 | 2.8418 | 0 | 0 |  |  | 0.86583 | 0 | 0 |  | 3.8668 | 2.702
1194 | 2 | 50 | 18 | 10.9327 | 11.5412 | 11.2927 | 12.0214 | 15.5311 | 18.8583 | 14.6178 | 14.9431 | 14.2345 | 10.3639 | 8.4692 | 9.4084 | 6.0882 | 455.8811 | 15.7683 |  |  | 2.1575 | 0 | 0 |  | 10.547 | 5.5348
1195 | 2 | 50 | 19 | 1.9632 | 2.0725 | 2.0279 | 2.1587 | 2.789 | 3.3864 | 2.625 | 2.6834 | 2.5561 | 1.8611 | 1.5208 | 1.6895 | 0.45059 | 0 | 0 |  |  | 5.0308 | 203.0833 | 7.0244 |  | 1.8939 | 0.39476
1196 | 2 | 50 | 20 | 4.3218 | 4.5624 | 4.4641 | 4.7522 | 6.1396 | 7.4549 | 5.7786 | 5.9072 | 5.6271 | 4.097 | 3.348 | 3.7192 | 4.8915 | 189.1493 | 6.5424 |  |  | 9.0208 | 1946.1648 | 67.3153 |  | 4.1693 | 4.1693
1197 | 2 | 50 | 21 | 2.3616 | 2.493 | 2.4393 | 2.5967 | 3.3549 | 4.0736 | 3.1576 | 3.2279 | 3.0748 | 2.2387 | 1.8294 | 2.0323 | 5.1636 | 216.3576 | 7.4835 |  |  | 8.7275 | 1776.1648 | 61.4352 |  | 2.2782 | 4.3276
1198 | 2 | 50 | 22 | 7.2128 | 7.6142 | 7.4503 | 7.931 | 10.2465 | 12.4416 | 9.644 | 9.8586 | 9.3911 | 6.8375 | 5.5875 | 6.2071 | 2.2727 | 0 | 0 |  |  | 8.3958 | 1583.9489 | 54.7867 |  | 6.9583 | 1.8939
1199 | 2 | 50 | 23 | 0.4092 | 0.43197 | 0.42267 | 0.44994 | 0.58131 | 0.70584 | 0.54713 | 0.5593 | 0.53278 | 0.38791 | 0.31699 | 0.35214 | 4.3157 | 131.5746 | 4.551 |  |  | 7.3058 | 952.2443 | 32.9369 |  | 0.39476 | 3.617
1200 | 2 | 50 | 24 | 7.0525 | 7.4449 | 7.2847 | 7.7547 | 10.0187 | 12.165 | 9.4296 | 9.6394 | 9.1823 | 6.6855 | 5.4633 | 6.0691 | 4.5365 | 153.6503 | 5.3146 |  |  | 6.7817 | 698.5833 | 24.1631 |  | 6.8036 | 3.8668
1201 | 2 | 51 | 1 | 5.6749 | 5.9908 | 5.8618 | 6.24 | 8.0618 | 9.7889 | 7.5878 | 7.7566 | 7.3888 | 5.3796 | 4.3962 | 4.8837 | 6.1073 | 462.5449 | 15.9988 |  |  | 7.2325 | 909.7443 | 31.4669 |  | 5.4747 | 5.3506
1202 | 2 | 51 | 2 | 3.9408 | 4.1601 | 4.0706 | 4.3332 | 5.5983 | 6.7976 | 5.2691 | 5.3864 | 5.131 | 3.7357 | 3.0528 | 3.3913 | 6.6847 | 664.6441 | 22.9892 |  |  | 7.3667 | 987.5 | 34.1563 |  | 3.8018 | 6.077
1203 | 2 | 51 | 3 | 9.0529 | 9.5567 | 9.351 | 9.9543 | 12.8606 | 15.6157 | 12.1044 | 12.3737 | 11.7869 | 8.5818 | 7.013 | 7.7906 | 7.1558 | 865.2791 | 29.9289 |  |  | 7.3542 | 980.2557 | 33.9058 |  | 8.7335 | 6.8036
1204 | 2 | 51 | 4 | 5.9186 | 6.248 | 6.1135 | 6.508 | 8.408 | 10.2093 | 7.9136 | 8.0897 | 7.7061 | 5.6107 | 4.585 | 5.0934 | 6.9809 | 768.3103 | 26.5748 |  |  | 6.8008 | 705.2917 | 24.3951 |  | 5.7098 | 6.9809
1205 | 2 | 51 | 5 | 4.4858 | 4.7355 | 4.6335 | 4.9325 | 6.3726 | 7.7378 | 5.9979 | 6.1313 | 5.8406 | 4.2524 | 3.475 | 3.8604 | 8.2437 | 1495.7804 | 51.7371 |  |  | 6.3242 | 538.4583 | 18.6246 |  | 4.3276 | 8.6937
1206 | 2 | 51 | 6 | 6.2993 | 6.6498 | 6.5067 | 6.9265 | 8.9488 | 10.8659 | 8.4226 | 8.61 | 8.2017 | 5.9715 | 4.8798 | 5.4209 | 8.2097 | 1476.0581 | 51.0549 |  |  | 6.5875 | 630.625 | 21.8125 |  | 6.077 | 9.1219
1207 | 2 | 51 | 7 | 9.4555 | 9.9817 | 9.7668 | 10.397 | 13.4325 | 16.3102 | 12.6427 | 12.924 | 12.3111 | 8.9635 | 7.3249 | 8.1371 | 9.0554 | 1966.1977 | 68.0082 |  |  | 6.5367 | 612.8333 | 21.1971 |  | 9.1219 | 10.547
1208 | 2 | 51 | 8 | 5.5463 | 5.8549 | 5.7289 | 6.0986 | 7.8791 | 9.567 | 7.4158 | 7.5808 | 7.2213 | 5.2577 | 4.2965 | 4.773 | 1.8836 | 0 | 0 |  |  | 5.67 | 309.5 | 10.7052 |  | 5.3506 | 2.2782
1209 | 2 | 51 | 9 | 9.0117 | 9.5132 | 9.3084 | 9.909 | 12.802 | 15.5446 | 12.0493 | 12.3174 | 11.7333 | 8.5428 | 6.9811 | 7.7552 | 5.614 | 289.9158 | 10.0278 |  |  | 4.0217 | 102.1667 | 3.5338 |  | 8.6937 | 6.9583
1210 | 2 | 51 | 10 | 7.1573 | 7.5556 | 7.393 | 7.87 | 10.1677 | 12.3459 | 9.5698 | 9.7828 | 9.3189 | 6.7849 | 5.5445 | 6.1593 | 6.9868 | 770.3671 | 26.646 |  |  | 2.635 | 0 | 0 |  | 6.9047 | 8.7335
1211 | 2 | 51 | 11 | 3.4606 | 3.6531 | 3.5745 | 3.8051 | 4.9161 | 5.9692 | 4.627 | 4.73 | 4.5057 | 3.2805 | 2.6808 | 2.978 | 5.5709 | 274.7991 | 9.5049 |  |  | 2.6325 | 0 | 0 |  | 3.3384 | 6.9047
1212 | 2 | 51 | 12 | 7.2362 | 7.6389 | 7.4745 | 7.9568 | 10.2798 | 12.482 | 9.6753 | 9.8906 | 9.4216 | 6.8597 | 5.6057 | 6.2273 | 4.7208 | 172.0833 | 5.9521 |  |  | 1.8767 | 0 | 0 |  | 6.9809 | 5.7098
1213 | 2 | 51 | 13 | 2.8008 | 2.9567 | 2.893 | 3.0797 | 3.9788 | 4.8312 | 3.7449 | 3.8282 | 3.6467 | 2.6551 | 2.1697 | 2.4103 | 4.7005 | 170.0458 | 5.8817 |  |  | 1.18 | 0 | 0 |  | 2.702 | 5.4747
1214 | 2 | 51 | 14 | 4.9701 | 5.2467 | 5.1338 | 5.465 | 7.0606 | 8.5732 | 6.6454 | 6.7933 | 6.4712 | 4.7115 | 3.8502 | 4.2771 | 7.1022 | 834.2149 | 28.8544 |  |  | 0.4025 | 0 | 0 |  | 4.7948 | 7.8913
1215 | 2 | 51 | 15 | 4.6789 | 4.9393 | 4.833 | 5.1448 | 6.6469 | 8.0709 | 6.2561 | 6.3953 | 6.092 | 4.4355 | 3.6246 | 4.0265 | 6.3746 | 556.1006 | 19.2348 |  |  | 0.6375 | 0 | 0 |  | 4.5138 | 6.7226
1216 | 2 | 51 | 16 | 4.5703 | 4.8246 | 4.7208 | 5.0254 | 6.4925 | 7.8834 | 6.1108 | 6.2467 | 5.9505 | 4.3325 | 3.5404 | 3.933 | 5.4244 | 242.4354 | 8.3855 |  |  | 0.915 | 0 | 0 |  | 4.409 | 5.4244
1217 | 2 | 51 | 17 | 3.4178 | 3.608 | 3.5303 | 3.7581 | 4.8553 | 5.8955 | 4.5698 | 4.6715 | 4.45 | 3.2399 | 2.6476 | 2.9412 | 5.3208 | 232.0848 | 8.0275 |  |  | 1.2692 | 0 | 0 |  | 3.2972 | 5.059
1218 | 2 | 51 | 18 | 1.9917 | 2.1025 | 2.0573 | 2.19 | 2.8294 | 3.4356 | 2.663 | 2.7223 | 2.5932 | 1.8881 | 1.5429 | 1.714 | 4.8499 | 184.9901 | 6.3986 |  |  | 4.29 | 129 | 4.4619 |  | 1.9214 | 4.409
1219 | 2 | 51 | 19 | 8.368 | 8.8337 | 8.6435 | 9.2012 | 11.8876 | 14.4343 | 11.1886 | 11.4376 | 10.8952 | 7.9326 | 6.4824 | 7.2012 | 3.7635 | 76.3477 | 2.6408 |  |  | 8.6283 | 1718.6932 | 59.4473 |  | 8.0727 | 3.2972
1220 | 2 | 51 | 20 | 6.6173 | 6.9856 | 6.8352 | 7.2762 | 9.4005 | 11.4144 | 8.8478 | 9.0447 | 8.6158 | 6.273 | 5.1262 | 5.6946 | 5.2956 | 229.564 | 7.9403 |  |  | 8.6933 | 1756.3636 | 60.7503 |  | 6.3838 | 4.5138
1221 | 2 | 51 | 21 | 6.9024 | 7.2866 | 7.1297 | 7.5897 | 9.8056 | 11.9063 | 9.229 | 9.4344 | 8.987 | 6.5433 | 5.3471 | 5.94 | 4.1489 | 114.8947 | 3.9741 |  |  | 8.4283 | 1602.7841 | 55.4382 |  | 6.6589 | 3.4772
1222 | 2 | 51 | 22 | 8.1799 | 8.6352 | 8.4493 | 8.9945 | 11.6204 | 14.1099 | 10.9372 | 11.1805 | 10.6504 | 7.7543 | 6.3367 | 7.0394 | 4.1284 | 112.8372 | 3.9029 |  |  | 8.3317 | 1546.7614 | 53.5004 |  | 7.8913 | 3.4403
1223 | 2 | 51 | 23 | 9.8682 | 10.4174 | 10.1931 | 10.8508 | 14.0188 | 17.022 | 13.1945 | 13.4881 | 12.8485 | 9.3547 | 7.6446 | 8.4922 | 1.9439 | 0 | 0 |  |  | 8.3158 | 1537.5852 | 53.1831 |  | 9.52 | 1.6292
1224 | 2 | 51 | 24 | 1.6888 | 1.7828 | 1.7444 | 1.8569 | 2.3991 | 2.9131 | 2.258 | 2.3083 | 2.1988 | 1.6009 | 1.3082 | 1.4533 | 4.4828 | 148.2785 | 5.1288 |  |  | 8.4942 | 1640.9375 | 56.7579 |  | 1.6292 | 3.821
1225 | 2 | 52 | 1 | 3.1763 | 3.353 | 3.2809 | 3.4926 | 4.5122 | 5.4789 | 4.2469 | 4.3414 | 4.1355 | 3.011 | 2.4606 | 2.7334 | 2.1932 | 0 | 0 |  |  | 8.1517 | 1442.4432 | 49.8922 |  | 3.0642 | 1.9214
1226 | 2 | 52 | 2 | 5.244 | 5.5359 | 5.4167 | 5.7662 | 7.4497 | 9.0456 | 7.0116 | 7.1676 | 6.8278 | 4.9711 | 4.0624 | 4.5128 | 5.6294 | 295.2728 | 10.2131 |  |  | 7.7508 | 1210.142 | 41.8572 |  | 5.059 | 5.1176
1227 | 2 | 52 | 3 | 5.3048 | 5.6 | 5.4794 | 5.833 | 7.536 | 9.1504 | 7.0929 | 7.2507 | 6.9069 | 5.0287 | 4.1094 | 4.5651 | 2.8841 | 0 | 0 |  |  | 6.3608 | 551.2917 | 19.0685 |  | 5.1176 | 2.7422
1228 | 2 | 52 | 4 | 6.6325 | 7.0016 | 6.8509 | 7.2929 | 9.4221 | 11.4407 | 8.8681 | 9.0654 | 8.6356 | 6.2874 | 5.138 | 5.7077 | 3.6794 | 67.9421 | 2.35 |  |  | 6.3167 | 535.8333 | 18.5338 |  | 6.3985 | 3.6794
1229 | 2 | 52 | 5 | 3.9607 | 4.1812 | 4.0911 | 4.3551 | 5.6266 | 6.832 | 5.2958 | 5.4136 | 5.1569 | 3.7546 | 3.0682 | 3.4085 | 4.5466 | 154.6569 | 5.3494 |  |  | 6.4058 | 567.0417 | 19.6132 |  | 3.821 | 4.7948
1230 | 2 | 52 | 6 | 3.5661 | 3.7646 | 3.6836 | 3.9212 | 5.0661 | 6.1514 | 4.7682 | 4.8743 | 4.6431 | 3.3806 | 2.7626 | 3.0689 | 5.7454 | 335.8963 | 11.6182 |  |  | 6.8908 | 736.7917 | 25.4847 |  | 3.4403 | 6.3838
1231 | 2 | 52 | 7 | 7.2706 | 7.6752 | 7.51 | 7.9946 | 10.3287 | 12.5414 | 9.7213 | 9.9377 | 9.4664 | 6.8923 | 5.6323 | 6.2569 | 5.7172 | 326.0068 | 11.2761 |  |  | 7.4317 | 1025.1705 | 35.4593 |  | 7.0141 | 6.6589
1232 | 2 | 52 | 8 | 9.0329 | 9.5356 | 9.3303 | 9.9324 | 12.8322 | 15.5812 | 12.0776 | 12.3464 | 11.7609 | 8.5629 | 6.9975 | 7.7734 | 6.6745 | 661.0698 | 22.8655 |  |  | 7.4483 | 1034.8295 | 35.7934 |  | 8.7142 | 8.0727
1233 | 2 | 52 | 9 | 6.9685 | 7.3562 | 7.1979 | 7.6623 | 9.8994 | 12.0201 | 9.3173 | 9.5246 | 9.073 | 6.6058 | 5.3982 | 5.9968 | 7.0307 | 792.8066 | 27.4221 |  |  | 5.45 | 245 | 8.4742 |  | 6.7226 | 8.7142
1234 | 2 | 52 | 10 | 2.8425 | 3.0006 | 2.9361 | 3.1255 | 4.038 | 4.9031 | 3.8006 | 3.8851 | 3.7009 | 2.6946 | 2.202 | 2.4461 | 5.6113 | 288.9419 | 9.9941 |  |  | 4.3717 | 137.1667 | 4.7444 |  | 2.7422 | 7.0141
1235 | 2 | 52 | 11 | 5.6228 | 5.9357 | 5.8079 | 6.1826 | 7.9877 | 9.6989 | 7.518 | 7.6853 | 7.3209 | 5.3302 | 4.3558 | 4.8388 | 7.6809 | 1169.5963 | 40.4548 |  |  | 3.9508 | 95.0833 | 3.2888 |  | 5.4244 | 9.52
1236 | 2 | 52 | 12 | 3.6044 | 3.805 | 3.7231 | 3.9633 | 5.1204 | 6.2173 | 4.8193 | 4.9266 | 4.6929 | 3.4168 | 2.7922 | 3.1018 | 2.5335 | 0 | 0 |  |  | 3.7508 | 75.0833 | 2.597 |  | 3.4772 | 3.0642
1237 | 2 | 52 | 13 | 3.814 | 4.0263 | 3.9396 | 4.1938 | 5.4182 | 6.5789 | 5.0996 | 5.2131 | 4.9659 | 3.6155 | 2.9546 | 3.2822 | 5.4936 | 249.3589 | 8.625 |  |  | 3.7017 | 70.1667 | 2.427 |  | 3.6794 | 6.3985
1238 | 2 | 52 | 14 | 1.9977 | 2.1088 | 2.0634 | 2.1966 | 2.8379 | 3.4458 | 2.671 | 2.7304 | 2.601 | 1.8937 | 1.5475 | 1.7191 | 1.813 | 0 | 0 |  |  | 4.6117 | 161.1667 | 5.5745 |  | 1.9272 | 2.0144
1239 | 2 | 52 | 15 | 10.2912 | 10.8639 | 10.63 | 11.3159 | 14.6197 | 17.7516 | 13.76 | 14.0662 | 13.3992 | 9.7557 | 7.9722 | 8.8562 | 2.8365 | 0 | 0 |  |  | 4.5233 | 152.3333 | 5.269 |  | 9.928 | 2.9913
1240 | 2 | 52 | 16 | 5.5616 | 5.8711 | 5.7448 | 6.1154 | 7.9009 | 9.5935 | 7.4363 | 7.6017 | 7.2413 | 5.2722 | 4.3084 | 4.7862 | 5.6546 | 304.1101 | 10.5188 |  |  | 5.7658 | 343.0417 | 11.8654 |  | 5.3654 | 5.6546
1241 | 2 | 52 | 17 | 5.3872 | 5.687 | 5.5646 | 5.9236 | 7.653 | 9.2925 | 7.203 | 7.3633 | 7.0141 | 5.1068 | 4.1733 | 4.636 | 4.094 | 109.4047 | 3.7842 |  |  | 10.3692 | 2300 | 79.554 |  | 5.1971 | 3.8926
1242 | 2 | 52 | 18 | 7.482 | 7.8984 | 7.7283 | 8.227 | 10.6289 | 12.9059 | 10.0039 | 10.2265 | 9.7416 | 7.0927 | 5.796 | 6.4387 | 3.2648 | 26.4763 | 0.91578 |  |  | 9.875 | 2194.6429 | 75.9098 |  | 7.218 | 2.968
1243 | 2 | 52 | 19 | 11.3981 | 12.0324 | 11.7734 | 12.533 | 16.1921 | 19.661 | 15.24 | 15.5791 | 14.8404 | 10.805 | 8.8297 | 9.8088 | 3.3987 | 39.8709 | 1.3791 |  |  | 8.2617 | 1506.1932 | 52.0972 |  | 10.9959 | 2.9776
1244 | 2 | 52 | 20 | 4.4458 | 4.6932 | 4.5922 | 4.8885 | 6.3157 | 7.6687 | 5.9444 | 6.0766 | 5.7885 | 4.2145 | 3.444 | 3.8259 | 5.8276 | 364.6682 | 12.6134 |  |  | 7.3133 | 956.5909 | 33.0872 |  | 4.2889 | 4.9673
1245 | 2 | 52 | 21 | 5.5215 | 5.8288 | 5.7033 | 6.0713 | 7.8438 | 9.5242 | 7.3826 | 7.5469 | 7.189 | 5.2342 | 4.2773 | 4.7516 | 5.1175 | 211.749 | 7.3241 |  |  | 7.565 | 1102.4432 | 38.1321 |  | 5.3267 | 4.2889
1246 | 2 | 52 | 22 | 3.0865 | 3.2583 | 3.1882 | 3.3939 | 4.3847 | 5.3241 | 4.1269 | 4.2187 | 4.0187 | 2.9259 | 2.391 | 2.6562 | 6.762 | 691.7094 | 23.9253 |  |  | 8.0833 | 1402.8409 | 48.5224 |  | 2.9776 | 5.635
1247 | 2 | 52 | 23 | 6.1227 | 6.4634 | 6.3243 | 6.7324 | 8.6979 | 10.5613 | 8.1865 | 8.3686 | 7.9718 | 5.8041 | 4.743 | 5.269 | 7.0249 | 789.4558 | 27.3062 |  |  | 7.3058 | 952.2443 | 32.9369 |  | 5.9066 | 5.8876
1248 | 2 | 52 | 24 | 8.7302 | 9.216 | 9.0177 | 9.5995 | 12.4021 | 15.059 | 11.6729 | 11.9326 | 11.3668 | 8.2759 | 6.763 | 7.5129 | 8.5871 | 1694.7825 | 58.6203 |  |  | 5.4142 | 241.4167 | 8.3503 |  | 8.4221 | 7.3193
1249 | 2 | 53 | 1 | 3.1444 | 3.3194 | 3.2479 | 3.4575 | 4.4669 | 5.4238 | 4.2042 | 4.2978 | 4.094 | 2.9807 | 2.4358 | 2.7059 | 9.3312 | 2078.119 | 71.8794 |  |  | 6.1275 | 469.625 | 16.2437 |  | 3.0334 | 8.1751
1250 | 2 | 53 | 2 | 6.1029 | 6.4425 | 6.3039 | 6.7106 | 8.6698 | 10.5271 | 8.16 | 8.3416 | 7.946 | 5.7853 | 4.7277 | 5.252 | 8.3689 | 1568.3377 | 54.2467 |  |  | 3.4083 | 40.8333 | 1.4124 |  | 5.8876 | 7.6081
1251 | 2 | 53 | 3 | 8.2702 | 8.7305 | 8.5425 | 9.0937 | 11.7487 | 14.2656 | 11.0579 | 11.3039 | 10.7679 | 7.8399 | 6.4067 | 7.1171 | 7.4888 | 1058.2678 | 36.6041 |  |  | 5.2083 | 220.8333 | 7.6383 |  | 7.9784 | 7.1202
1252 | 2 | 53 | 4 | 7.3806 | 7.7914 | 7.6237 | 8.1156 | 10.4849 | 12.7311 | 9.8684 | 10.088 | 9.6097 | 6.9966 | 5.7175 | 6.3515 | 3.0334 | 3.3411 | 0.11556 |  |  | 7.1775 | 877.8693 | 30.3643 |  | 7.1202 | 3.0334
1253 | 2 | 53 | 5 | 11.7441 | 12.3977 | 12.1308 | 12.9136 | 16.6837 | 20.2579 | 15.7027 | 16.0521 | 15.291 | 11.133 | 9.0978 | 10.1066 | 10.7433 | 2300 | 79.554 |  |  | 8.9517 | 1906.0795 | 65.9288 |  | 11.3297 | 11.3297
1254 | 2 | 53 | 6 | 5.8411 | 6.1662 | 6.0335 | 6.4228 | 8.2979 | 10.0756 | 7.81 | 7.9838 | 7.6052 | 5.5372 | 4.5249 | 5.0267 | 9.8963 | 2199.2073 | 76.0677 |  |  | 10.475 | 2300 | 79.554 |  | 5.635 | 10.9959
1255 | 2 | 53 | 7 | 4.0349 | 4.2595 | 4.1678 | 4.4367 | 5.732 | 6.96 | 5.395 | 5.515 | 5.2535 | 3.825 | 3.1257 | 3.4723 | 8.524 | 1658.2328 | 57.3561 |  |  | 9.9658 | 2221.9444 | 76.8541 |  | 3.8926 | 9.928
1256 | 2 | 53 | 8 | 3.1007 | 3.2733 | 3.2028 | 3.4095 | 4.4049 | 5.3485 | 4.1459 | 4.2381 | 4.0372 | 2.9394 | 2.402 | 2.6684 | 6.9634 | 762.1842 | 26.3629 |  |  | 10.175 | 2291.6667 | 79.2657 |  | 2.9913 | 8.4221
1257 | 2 | 53 | 9 | 7.8864 | 8.3253 | 8.146 | 8.6717 | 11.2034 | 13.6035 | 10.5446 | 10.7793 | 10.2681 | 7.476 | 6.1093 | 6.7867 | 6.4371 | 577.9838 | 19.9917 |  |  | 9.9358 | 2211.9444 | 76.5083 |  | 7.6081 | 7.9784
1258 | 2 | 53 | 10 | 2.0881 | 2.2043 | 2.1569 | 2.296 | 2.9664 | 3.6018 | 2.7919 | 2.8541 | 2.7187 | 1.9794 | 1.6176 | 1.797 | 5.7744 | 346.0313 | 11.9688 |  |  | 10.0308 | 2243.6111 | 77.6036 |  | 2.0144 | 7.218
1259 | 2 | 53 | 11 | 7.5871 | 8.0093 | 7.8369 | 8.3425 | 10.7782 | 13.0872 | 10.1444 | 10.3701 | 9.8784 | 7.1923 | 5.8774 | 6.5292 | 4.7656 | 176.5566 | 6.1069 |  |  | 10.6917 | 2300 | 79.554 |  | 7.3193 | 5.9066
1260 | 2 | 53 | 12 | 5.149 | 5.4355 | 5.3185 | 5.6617 | 7.3146 | 8.8816 | 6.8845 | 7.0377 | 6.704 | 4.881 | 3.9887 | 4.431 | 4.4041 | 140.4051 | 4.8564 |  |  | 9.6542 | 2147.3214 | 74.273 |  | 4.9673 | 5.3267
1261 | 2 | 53 | 13 | 5.8614 | 6.1876 | 6.0544 | 6.4451 | 8.3268 | 10.1106 | 7.8371 | 8.0115 | 7.6316 | 5.5564 | 4.5406 | 5.0441 | 4.6066 | 160.6599 | 5.557 |  |  | 4.7292 | 172.9167 | 5.981 |  | 5.6546 | 5.3654
1262 | 2 | 53 | 14 | 8.4741 | 8.9457 | 8.7531 | 9.3179 | 12.0383 | 14.6173 | 11.3305 | 11.5826 | 11.0334 | 8.0332 | 6.5646 | 7.2925 | 4.6774 | 167.737 | 5.8018 |  |  | 3.46 | 46 | 1.5911 |  | 8.1751 | 5.1971
1263 | 2 | 53 | 15 | 3.0765 | 3.2477 | 3.1778 | 3.3829 | 4.3705 | 5.3068 | 4.1135 | 4.2051 | 4.0057 | 2.9164 | 2.3833 | 2.6476 | 1.8274 | 0 | 0 |  |  | 3.0592 | 5.9167 | 0.20465 |  | 2.968 | 1.9272
1264 | 2 | 53 | 16 | 3.7985 | 4.0099 | 3.9236 | 4.1767 | 5.3962 | 6.5522 | 5.0789 | 5.1919 | 4.9457 | 3.6008 | 2.9426 | 3.2689 | 4.3636 | 136.3567 | 4.7164 |  |  | 2.9767 | 0 | 0 |  | 3.6645 | 4.3636
1265 | 2 | 53 | 17 | 1.6522 | 1.7442 | 1.7066 | 1.8167 | 2.3471 | 2.85 | 2.2091 | 2.2583 | 2.1512 | 1.5662 | 1.2799 | 1.4218 | 3.7453 | 74.5298 | 2.5779 |  |  | 3.665 | 66.5 | 2.3001 |  | 1.5939 | 3.561
1266 | 2 | 53 | 18 | 4.1666 | 4.3985 | 4.3038 | 4.5815 | 5.9191 | 7.1872 | 5.5711 | 5.695 | 5.425 | 3.9498 | 3.2278 | 3.5857 | 3.4389 | 43.8943 | 1.5182 |  |  | 6.3067 | 532.3333 | 18.4127 |  | 4.0196 | 3.1263
1267 | 2 | 53 | 19 | 3.7184 | 3.9254 | 3.8409 | 4.0887 | 5.2824 | 6.414 | 4.9718 | 5.0824 | 4.8414 | 3.5249 | 2.8805 | 3.1999 | 2.999 | 0 | 0 |  |  | 10.3192 | 2300 | 79.554 |  | 3.5872 | 2.6274
1268 | 2 | 53 | 20 | 0.78356 | 0.82717 | 0.80936 | 0.86159 | 1.1131 | 1.3516 | 1.0477 | 1.071 | 1.0202 | 0.74279 | 0.607 | 0.67431 | 3.5009 | 50.0942 | 1.7327 |  |  | 10.1158 | 2271.9444 | 78.5836 |  | 0.75591 | 2.9841
1269 | 2 | 53 | 21 | 1.3622 | 1.438 | 1.407 | 1.4978 | 1.9351 | 2.3497 | 1.8213 | 1.8619 | 1.7736 | 1.2913 | 1.0552 | 1.1722 | 1.9018 | 0 | 0 |  |  | 9.2633 | 2063.5714 | 71.3762 |  | 1.3141 | 1.5939
1270 | 2 | 53 | 22 | 0.44196 | 0.46655 | 0.45651 | 0.48597 | 0.62785 | 0.76235 | 0.59093 | 0.60408 | 0.57543 | 0.41896 | 0.34237 | 0.38033 | 0.9071 | 0 | 0 |  |  | 9.0267 | 1949.5455 | 67.4322 |  | 0.42636 | 0.75591
1271 | 2 | 53 | 23 | 6.4209 | 6.7783 | 6.6323 | 7.0603 | 9.1216 | 11.0757 | 8.5852 | 8.7763 | 8.3601 | 6.0868 | 4.9741 | 5.5256 | 0.50873 | 0 | 0 |  |  | 8.9158 | 1885.3125 | 65.2105 |  | 6.1944 | 0.42636
1272 | 2 | 53 | 24 | 6.0891 | 6.428 | 6.2896 | 6.6954 | 8.6502 | 10.5034 | 8.1416 | 8.3227 | 7.9281 | 5.7723 | 4.717 | 5.2401 | 2.5054 | 0 | 0 |  |  | 8.2733 | 1512.9545 | 52.3311 |  | 5.8743 | 2.1355
1273 | 2 | 54 | 1 | 7.9733 | 8.4171 | 8.2359 | 8.7673 | 11.3269 | 13.7535 | 10.6609 | 10.8981 | 10.3813 | 7.5584 | 6.1767 | 6.8616 | 0.39125 | 0 | 0 |  |  | 7.7583 | 1214.4886 | 42.0076 |  | 7.692 | 0.34277
1274 | 2 | 54 | 2 | 2.2136 | 2.3368 | 2.2865 | 2.434 | 3.1446 | 3.8183 | 2.9597 | 3.0256 | 2.8821 | 2.0984 | 1.7148 | 1.905 | 2.2379 | 0 | 0 |  |  | 7.6625 | 1158.9489 | 40.0865 |  | 2.1355 | 2.0345
1275 | 2 | 54 | 3 | 2.199 | 2.3214 | 2.2714 | 2.418 | 3.1239 | 3.7932 | 2.9402 | 3.0057 | 2.8631 | 2.0846 | 1.7035 | 1.8924 | 1.3821 | 0 | 0 |  |  | 6.8383 | 718.4167 | 24.8491 |  | 2.1214 | 1.3141
1276 | 2 | 54 | 4 | 3.6044 | 3.805 | 3.7231 | 3.9633 | 5.1204 | 6.2174 | 4.8194 | 4.9266 | 4.693 | 3.4169 | 2.7922 | 3.1018 | 3.0256 | 2.5649 | 0.088716 |  |  | 5.6658 | 308.0417 | 10.6548 |  | 3.4772 | 3.0256
1277 | 2 | 54 | 5 | 5.8339 | 6.1586 | 6.026 | 6.4149 | 8.2877 | 10.0632 | 7.8004 | 7.9739 | 7.5958 | 5.5304 | 4.5194 | 5.0205 | 2.5605 | 0 | 0 |  |  | 6.4467 | 581.3333 | 20.1076 |  | 5.6281 | 2.7003
1278 | 2 | 54 | 6 | 3.2407 | 3.421 | 3.3474 | 3.5634 | 4.6037 | 5.5899 | 4.333 | 4.4294 | 4.2194 | 3.072 | 2.5104 | 2.7888 | 3.1295 | 12.9511 | 0.44796 |  |  | 6.54 | 614 | 21.2375 |  | 3.1263 | 3.4772
1279 | 2 | 54 | 7 | 2.7991 | 2.9549 | 2.8913 | 3.0778 | 3.9764 | 4.8283 | 3.7426 | 3.8259 | 3.6444 | 2.6534 | 2.1684 | 2.4088 | 3.1462 | 14.623 | 0.50579 |  |  | 6.0808 | 453.2917 | 15.6788 |  | 2.7003 | 3.6645
1280 | 2 | 54 | 8 | 7.7886 | 8.222 | 8.045 | 8.5641 | 11.0645 | 13.4348 | 10.4139 | 10.6456 | 10.1408 | 7.3833 | 6.0335 | 6.7026 | 3.7712 | 77.123 | 2.6676 |  |  | 4.48 | 148 | 5.1191 |  | 7.5137 | 4.5613
1281 | 2 | 54 | 9 | 2.1089 | 2.2263 | 2.1783 | 2.3189 | 2.9959 | 3.6377 | 2.8198 | 2.8825 | 2.7458 | 1.9992 | 1.6337 | 1.8149 | 2.8942 | 0 | 0 |  |  | 3.7658 | 76.5833 | 2.6489 |  | 2.0345 | 3.5872
1282 | 2 | 54 | 10 | 3.6912 | 3.8966 | 3.8128 | 4.0588 | 5.2437 | 6.3671 | 4.9354 | 5.0452 | 4.806 | 3.4991 | 2.8595 | 3.1765 | 4.5581 | 155.8097 | 5.3893 |  |  | 3.3833 | 38.3333 | 1.3259 |  | 3.561 | 5.6976
1283 | 2 | 54 | 11 | 2.7235 | 2.8751 | 2.8132 | 2.9947 | 3.869 | 4.6979 | 3.6415 | 3.7226 | 3.546 | 2.5818 | 2.1098 | 2.3438 | 4.9977 | 199.77 | 6.9098 |  |  | 3.9417 | 94.1667 | 3.2571 |  | 2.6274 | 6.1944
1284 | 2 | 54 | 12 | 0.35531 | 0.37508 | 0.36701 | 0.39069 | 0.50475 | 0.61289 | 0.47507 | 0.48565 | 0.46262 | 0.33682 | 0.27525 | 0.30577 | 6.2123 | 499.3149 | 17.2706 |  |  | 2.795 | 0 | 0 |  | 0.34277 | 7.5137
1285 | 2 | 54 | 13 | 3.1363 | 3.3109 | 3.2396 | 3.4486 | 4.4555 | 5.41 | 4.1935 | 4.2868 | 4.0835 | 2.9731 | 2.4296 | 2.699 | 6.6042 | 636.4622 | 22.0144 |  |  | 1.1208 | 0 | 0 |  | 3.0256 | 7.692
1286 | 2 | 54 | 14 | 5.906 | 6.2347 | 6.1005 | 6.4941 | 8.3901 | 10.1875 | 7.8968 | 8.0725 | 7.6897 | 5.5987 | 4.5752 | 5.0825 | 1.9093 | 0 | 0 |  |  | 1.1875 | 0 | 0 |  | 5.6976 | 2.1214
1287 | 2 | 54 | 15 | 4.7281 | 4.9912 | 4.8838 | 5.1989 | 6.7167 | 8.1557 | 6.3218 | 6.4625 | 6.156 | 4.4821 | 3.6627 | 4.0688 | 5.5702 | 274.566 | 9.4969 |  |  | 1.6592 | 0 | 0 |  | 4.5613 | 5.8743
1288 | 2 | 54 | 16 | 4.5232 | 4.7749 | 4.6721 | 4.9736 | 6.4256 | 7.8022 | 6.0478 | 6.1824 | 5.8892 | 4.2878 | 3.5039 | 3.8925 | 5.6281 | 294.8276 | 10.1977 |  |  | 2.6642 | 0 | 0 |  | 4.3636 | 5.6281
1289 | 2 | 54 | 17 | 3.0932 | 3.2654 | 3.1951 | 3.4012 | 4.3942 | 5.3356 | 4.1359 | 4.2279 | 4.0274 | 2.9323 | 2.3962 | 2.6619 | 4.2277 | 122.768 | 4.2464 |  |  | 4.1117 | 111.1667 | 3.8451 |  | 2.9841 | 4.0196
1290 | 2 | 54 | 18 | 9.5581 | 10.09 | 9.8728 | 10.5098 | 13.5782 | 16.4871 | 12.7798 | 13.0642 | 12.4447 | 9.0607 | 7.4043 | 8.2254 | 3.9253 | 92.5339 | 3.2006 |  |  | 5.0533 | 205.3333 | 7.1022 |  | 9.2208 | 3.5685
1291 | 2 | 54 | 19 | 6.3935 | 6.7493 | 6.604 | 7.0301 | 9.0826 | 11.0283 | 8.5485 | 8.7387 | 8.3244 | 6.0608 | 4.9528 | 5.502 | 5.7272 | 329.509 | 11.3973 |  |  | 7.9925 | 1350.1989 | 46.7016 |  | 6.1679 | 5.0176
1292 | 2 | 54 | 20 | 7.8467 | 8.2833 | 8.105 | 8.628 | 11.147 | 13.535 | 10.4916 | 10.725 | 10.2164 | 7.4384 | 6.0786 | 6.7526 | 12.9917 | 2300 | 79.554 |  |  | 9.2242 | 2055.1786 | 71.0859 |  | 7.5698 | 11.0737
1293 | 2 | 54 | 21 | 5.427 | 5.7291 | 5.6057 | 5.9674 | 7.7097 | 9.3613 | 7.2563 | 7.4178 | 7.066 | 5.1446 | 4.2041 | 4.6703 | 8.4385 | 1608.6853 | 55.6423 |  |  | 8.3475 | 1555.9375 | 53.8178 |  | 5.2355 | 7.0723
1294 | 2 | 54 | 22 | 6.7521 | 7.1279 | 6.9744 | 7.4244 | 9.592 | 11.647 | 9.028 | 9.2289 | 8.7913 | 6.4008 | 5.2306 | 5.8106 | 8.0212 | 1366.8037 | 47.2759 |  |  | 7.7175 | 1190.8239 | 41.189 |  | 6.5138 | 6.6843
1295 | 2 | 54 | 23 | 4.0248 | 4.2488 | 4.1573 | 4.4256 | 5.7176 | 6.9425 | 5.3814 | 5.5012 | 5.2403 | 3.8154 | 3.1179 | 3.4636 | 7.9602 | 1331.4518 | 46.0532 |  |  | 7.0992 | 832.4716 | 28.7941 |  | 3.8828 | 6.6713
1296 | 2 | 54 | 24 | 6.9288 | 7.3144 | 7.1569 | 7.6187 | 9.843 | 11.9517 | 9.2643 | 9.4704 | 9.0213 | 6.5682 | 5.3675 | 5.9627 | 4.682 | 168.2003 | 5.8178 |  |  | 6.7058 | 672.0417 | 23.245 |  | 6.6843 | 3.9908
1297 | 2 | 55 | 1 | 6.1164 | 6.4568 | 6.3178 | 6.7254 | 8.689 | 10.5504 | 8.1781 | 8.36 | 7.9636 | 5.7981 | 4.7382 | 5.2636 | 4.3468 | 134.6766 | 4.6583 |  |  | 6.5767 | 626.8333 | 21.6813 |  | 5.9006 | 3.8082
1298 | 2 | 55 | 2 | 2.6714 | 2.8201 | 2.7594 | 2.9374 | 3.795 | 4.608 | 3.5719 | 3.6513 | 3.4782 | 2.5324 | 2.0694 | 2.2989 | 2.9239 | 0 | 0 |  |  | 6.2133 | 499.6667 | 17.2828 |  | 2.5771 | 2.6581
1299 | 2 | 55 | 3 | 2.8969 | 3.0582 | 2.9923 | 3.1854 | 4.1154 | 4.997 | 3.8734 | 3.9596 | 3.7718 | 2.7462 | 2.2442 | 2.493 | 2.9394 | 0 | 0 |  |  | 5.0725 | 207.25 | 7.1685 |  | 2.7947 | 2.7947
1300 | 2 | 55 | 4 | 6.9154 | 7.3002 | 7.1431 | 7.604 | 9.824 | 11.9286 | 9.2463 | 9.4521 | 9.0039 | 6.5555 | 5.3571 | 5.9511 | 1.4633 | 0 | 0 |  |  | 2.7483 | 0 | 0 |  | 6.6713 | 1.4633
1301 | 2 | 55 | 5 | 2.7553 | 2.9086 | 2.846 | 3.0296 | 3.9142 | 4.7527 | 3.684 | 3.766 | 3.5874 | 2.6119 | 2.1344 | 2.3711 | 3.7115 | 71.1491 | 2.461 |  |  | 1.795 | 0 | 0 |  | 2.6581 | 3.9141
1302 | 2 | 55 | 6 | 11.4787 | 12.1175 | 11.8567 | 12.6217 | 16.3067 | 19.8001 | 15.3479 | 15.6894 | 14.9454 | 10.8814 | 8.8922 | 9.8782 | 3.4945 | 49.4505 | 1.7104 |  |  | 0.77667 | 0 | 0 |  | 11.0737 | 3.8828
1303 | 2 | 55 | 7 | 4.3289 | 4.5698 | 4.4714 | 4.7599 | 6.1496 | 7.4671 | 5.788 | 5.9168 | 5.6362 | 4.1036 | 3.3534 | 3.7253 | 2.2127 | 0 | 0 |  |  | 0.12083 | 0 | 0 |  | 4.1761 | 2.5771
1304 | 2 | 55 | 8 | 7.3309 | 7.7389 | 7.5723 | 8.0609 | 10.4143 | 12.6454 | 9.802 | 10.0201 | 9.5449 | 6.9495 | 5.679 | 6.3088 | 2.8159 | 0 | 0 |  |  | 0.19833 | 0 | 0 |  | 7.0723 | 3.4058
1305 | 2 | 55 | 9 | 4.1368 | 4.367 | 4.273 | 4.5487 | 5.8767 | 7.1356 | 5.5311 | 5.6542 | 5.3861 | 3.9215 | 3.2046 | 3.5599 | 3.3694 | 36.937 | 1.2776 |  |  | 0.6475 | 0 | 0 |  | 3.9908 | 4.1761
1306 | 2 | 55 | 10 | 4.0573 | 4.2831 | 4.1909 | 4.4613 | 5.7638 | 6.9985 | 5.4248 | 5.5456 | 5.2826 | 3.8461 | 3.143 | 3.4915 | 4.7205 | 172.0463 | 5.9509 |  |  | 0.64333 | 0 | 0 |  | 3.9141 | 5.9006
1307 | 2 | 55 | 11 | 1.5169 | 1.6013 | 1.5668 | 1.6679 | 2.1549 | 2.6165 | 2.0281 | 2.0733 | 1.975 | 1.4379 | 1.1751 | 1.3054 | 6.1074 | 462.5979 | 16.0007 |  |  | 1.8067 | 0 | 0 |  | 1.4633 | 7.5698
1308 | 2 | 55 | 12 | 3.9475 | 4.1672 | 4.0775 | 4.3406 | 5.6078 | 6.8092 | 5.2781 | 5.3955 | 5.1397 | 3.7421 | 3.058 | 3.3971 | 5.3856 | 238.5617 | 8.2515 |  |  | 2.4517 | 0 | 0 |  | 3.8082 | 6.5138
1309 | 2 | 55 | 13 | 5.2011 | 5.4905 | 5.3724 | 5.719 | 7.3887 | 8.9716 | 6.9542 | 7.109 | 6.7719 | 4.9305 | 4.0291 | 4.4759 | 5.2956 | 229.5603 | 7.9402 |  |  | 2.3217 | 0 | 0 |  | 5.0176 | 6.1679
1310 | 2 | 55 | 14 | 15.5565 | 16.4222 | 16.0687 | 17.1055 | 22.0995 | 26.8339 | 20.8001 | 21.2629 | 20.2546 | 14.747 | 12.0511 | 13.3874 | 8.2987 | 1527.673 | 52.8402 |  |  | 1.2483 | 0 | 0 |  | 15.0075 | 9.2208
1311 | 2 | 55 | 15 | 3.5304 | 3.7269 | 3.6466 | 3.8819 | 5.0153 | 6.0897 | 4.7204 | 4.8254 | 4.5966 | 3.3467 | 2.7349 | 3.0381 | 4.9645 | 196.4529 | 6.795 |  |  | 1.7375 | 0 | 0 |  | 3.4058 | 5.2355
1312 | 2 | 55 | 16 | 3.699 | 3.9049 | 3.8208 | 4.0673 | 5.2548 | 6.3806 | 4.9458 | 5.0559 | 4.8161 | 3.5065 | 2.8655 | 3.1832 | 15.0075 | 2300 | 79.554 |  |  | 2.1108 | 0 | 0 |  | 3.5685 | 15.0075
1313 | 2 | 55 | 17 | 5.2832 | 5.5773 | 5.4572 | 5.8093 | 7.5054 | 9.1133 | 7.0641 | 7.2212 | 6.8788 | 5.0083 | 4.0927 | 4.5466 | 4.8365 | 183.6476 | 6.3521 |  |  | 2.19 | 0 | 0 |  | 5.0968 | 4.5984
1314 | 2 | 55 | 18 | 8.6136 | 9.093 | 8.8972 | 9.4713 | 12.2365 | 14.858 | 11.517 | 11.7733 | 11.215 | 8.1654 | 6.6727 | 7.4126 | 5.347 | 234.7011 | 8.118 |  |  | 5.2158 | 221.5833 | 7.6643 |  | 8.3097 | 4.8609
1315 | 2 | 55 | 19 | 3.427 | 3.6178 | 3.5399 | 3.7683 | 4.8685 | 5.9114 | 4.5822 | 4.6842 | 4.462 | 3.2487 | 2.6548 | 2.9492 | 4.9977 | 199.7688 | 6.9097 |  |  | 7.8067 | 1242.5 | 42.9764 |  | 3.3061 | 4.3785
1316 | 2 | 55 | 20 | 1.8485 | 1.9514 | 1.9094 | 2.0326 | 2.626 | 3.1886 | 2.4716 | 2.5266 | 2.4068 | 1.7523 | 1.432 | 1.5908 | 3.4861 | 48.61 | 1.6814 |  |  | 7.875 | 1282.1023 | 44.3462 |  | 1.7833 | 2.9714
1317 | 2 | 55 | 21 | 4.7666 | 5.0319 | 4.9236 | 5.2413 | 6.7715 | 8.2222 | 6.3733 | 6.5151 | 6.2062 | 4.5186 | 3.6926 | 4.102 | 2.1412 | 0 | 0 |  |  | 7.6517 | 1152.6705 | 39.8694 |  | 4.5984 | 1.7945
1318 | 2 | 55 | 22 | 1.7799 | 1.8789 | 1.8385 | 1.9571 | 2.5285 | 3.0702 | 2.3798 | 2.4328 | 2.3174 | 1.6872 | 1.3788 | 1.5317 | 2.9034 | 0 | 0 |  |  | 7.2942 | 945.483 | 32.703 |  | 1.7171 | 2.4195
1319 | 2 | 55 | 23 | 7.2556 | 7.6594 | 7.4945 | 7.9781 | 10.3074 | 12.5155 | 9.7013 | 9.9172 | 9.4469 | 6.8781 | 5.6207 | 6.244 | 3.9292 | 92.9167 | 3.2139 |  |  | 6.1533 | 478.6667 | 16.5565 |  | 6.9996 | 3.293
1320 | 2 | 55 | 24 | 4.5386 | 4.7912 | 4.6881 | 4.9906 | 6.4476 | 7.8289 | 6.0685 | 6.2035 | 5.9093 | 4.3025 | 3.5159 | 3.9058 | 2.0145 | 0 | 0 |  |  | 4.4058 | 140.5833 | 4.8626 |  | 4.3785 | 1.7171
1321 | 2 | 56 | 1 | 9.5864 | 10.1199 | 9.902 | 10.5409 | 13.6184 | 16.5359 | 12.8177 | 13.1029 | 12.4815 | 9.0875 | 7.4262 | 8.2497 | 2.0355 | 0 | 0 |  |  | 4.24 | 124 | 4.289 |  | 9.2481 | 1.7833
1322 | 2 | 56 | 2 | 3.4135 | 3.6034 | 3.5258 | 3.7533 | 4.8492 | 5.888 | 4.564 | 4.6656 | 4.4443 | 3.2358 | 2.6443 | 2.9375 | 2.2419 | 0 | 0 |  |  | 4.0092 | 100.9167 | 3.4906 |  | 3.293 | 2.0381
1323 | 2 | 56 | 3 | 2.508 | 2.6475 | 2.5905 | 2.7577 | 3.5628 | 4.3261 | 3.3533 | 3.4279 | 3.2654 | 2.3775 | 1.9428 | 2.1583 | 3.4773 | 47.7256 | 1.6508 |  |  | 3.4617 | 46.1667 | 1.5968 |  | 2.4195 | 3.3061
1324 | 2 | 56 | 4 | 6.5564 | 6.9213 | 6.7723 | 7.2092 | 9.314 | 11.3094 | 8.7664 | 8.9614 | 8.5365 | 6.2152 | 5.079 | 5.6422 | 4.8653 | 186.5334 | 6.4519 |  |  | 3.1375 | 13.75 | 0.47559 |  | 6.325 | 4.8653
1325 | 2 | 56 | 5 | 7.1464 | 7.5441 | 7.3817 | 7.858 | 10.1522 | 12.3271 | 9.5553 | 9.7679 | 9.3047 | 6.7745 | 5.5361 | 6.15 | 4.833 | 183.2984 | 6.3401 |  |  | 3.4442 | 44.4167 | 1.5363 |  | 6.8942 | 5.0968
1326 | 2 | 56 | 6 | 8.9173 | 9.4135 | 9.2109 | 9.8052 | 12.6679 | 15.3817 | 11.923 | 12.1883 | 11.6104 | 8.4533 | 6.9079 | 7.6739 | 6.2048 | 496.6862 | 17.1797 |  |  | 3.6325 | 63.25 | 2.1877 |  | 8.6026 | 6.8942
1327 | 2 | 56 | 7 | 9.3142 | 9.8325 | 9.6208 | 10.2416 | 13.2317 | 16.0664 | 12.4537 | 12.7308 | 12.1271 | 8.8295 | 7.2154 | 8.0155 | 7.7148 | 1189.2371 | 41.1342 |  |  | 2.605 | 0 | 0 |  | 8.9855 | 8.9855
1328 | 2 | 56 | 8 | 3.0801 | 3.2515 | 3.1815 | 3.3868 | 4.3756 | 5.313 | 4.1183 | 4.21 | 4.0103 | 2.9198 | 2.3861 | 2.6506 | 5.2295 | 222.9514 | 7.7116 |  |  | 2.63 | 0 | 0 |  | 2.9714 | 6.325
1329 | 2 | 56 | 9 | 1.8601 | 1.9637 | 1.9214 | 2.0454 | 2.6425 | 3.2086 | 2.4871 | 2.5425 | 2.4219 | 1.7634 | 1.441 | 1.6008 | 8.594 | 1698.7844 | 58.7587 |  |  | 2.7233 | 0 | 0 |  | 1.7945 | 10.6517
1330 | 2 | 56 | 10 | 5.0433 | 5.324 | 5.2094 | 5.5455 | 7.1645 | 8.6994 | 6.7432 | 6.8933 | 6.5664 | 4.7809 | 3.9069 | 4.3401 | 9.2097 | 2052.0716 | 70.9785 |  |  | 1.41 | 0 | 0 |  | 4.8653 | 11.5121
1331 | 2 | 56 | 11 | 2.1126 | 2.2302 | 2.1822 | 2.323 | 3.0012 | 3.6441 | 2.8247 | 2.8876 | 2.7506 | 2.0027 | 1.6366 | 1.818 | 7.4615 | 1042.466 | 36.0575 |  |  | 2.6008 | 0 | 0 |  | 2.0381 | 9.2481
1332 | 2 | 56 | 12 | 5.0387 | 5.3191 | 5.2046 | 5.5404 | 7.158 | 8.6915 | 6.7371 | 6.887 | 6.5604 | 4.7765 | 3.9033 | 4.3362 | 7.1126 | 840.2579 | 29.0634 |  |  | 2.5208 | 0 | 0 |  | 4.8609 | 8.6026
1333 | 2 | 56 | 13 | 11.9332 | 12.5973 | 12.3261 | 13.1214 | 16.9523 | 20.584 | 15.9555 | 16.3105 | 15.5371 | 11.3122 | 9.2442 | 10.2693 | 7.1345 | 852.9546 | 29.5026 |  |  | 3.775 | 77.5 | 2.6806 |  | 11.5121 | 8.3097
1334 | 2 | 56 | 14 | 11.0414 | 11.6558 | 11.4049 | 12.1408 | 15.6854 | 19.0456 | 14.7631 | 15.0915 | 14.3759 | 10.4668 | 8.5534 | 9.5018 | 6.2997 | 529.8799 | 18.3279 |  |  | 2.7017 | 0 | 0 |  | 10.6517 | 6.9996
1335 | 2 | 56 | 15 | 1.4429 | 1.5232 | 1.4904 | 1.5866 | 2.0498 | 2.4889 | 1.9292 | 1.9722 | 1.8786 | 1.3678 | 1.1178 | 1.2417 | 4.2965 | 129.6463 | 4.4843 |  |  | 2.8883 | 0 | 0 |  | 1.392 | 4.531
1336 | 2 | 56 | 16 | 6.5412 | 6.9052 | 6.7566 | 7.1925 | 9.2924 | 11.2832 | 8.746 | 8.9407 | 8.5167 | 6.2008 | 5.0672 | 5.6291 | 2.9707 | 0 | 0 |  |  | 3.8333 | 83.3333 | 2.8824 |  | 6.3104 | 2.9707
1337 | 2 | 56 | 17 | 3.3802 | 3.5684 | 3.4915 | 3.7168 | 4.802 | 5.8307 | 4.5196 | 4.6202 | 4.4011 | 3.2044 | 2.6186 | 2.9089 | 1.464 | 0 | 0 |  |  | 4.5875 | 158.75 | 5.491 |  | 3.261 | 1.392
1338 | 2 | 56 | 18 | 3.1114 | 3.2846 | 3.2139 | 3.4213 | 4.4201 | 5.367 | 4.1602 | 4.2528 | 4.0511 | 2.9495 | 2.4103 | 2.6776 | 2.5728 | 0 | 0 |  |  | 5.5808 | 278.2917 | 9.6257 |  | 3.0016 | 2.3389
1339 | 2 | 56 | 19 | 6.2869 | 6.6368 | 6.4939 | 6.9129 | 8.9312 | 10.8445 | 8.406 | 8.5931 | 8.1856 | 5.9598 | 4.8703 | 5.4103 | 3.7221 | 72.2138 | 2.4978 |  |  | 6.8458 | 721.0417 | 24.9399 |  | 6.0651 | 3.261
1340 | 2 | 56 | 20 | 2.8992 | 3.0606 | 2.9947 | 3.1879 | 4.1187 | 5.001 | 3.8765 | 3.9627 | 3.7748 | 2.7484 | 2.2459 | 2.495 | 3.2814 | 28.137 | 0.97322 |  |  | 4.2808 | 128.0833 | 4.4302 |  | 2.7969 | 2.7969
1341 | 2 | 56 | 21 | 10.9167 | 11.5243 | 11.2762 | 12.0038 | 15.5083 | 18.8307 | 14.5964 | 14.9212 | 14.2137 | 10.3487 | 8.4568 | 9.3946 | 3.5815 | 58.1519 | 2.0114 |  |  | 7.5308 | 1082.642 | 37.4472 |  | 10.5315 | 3.0016
1342 | 2 | 56 | 22 | 2.4245 | 2.5594 | 2.5043 | 2.6659 | 3.4442 | 4.1821 | 3.2417 | 3.3138 | 3.1567 | 2.2983 | 1.8782 | 2.0864 | 4.5731 | 157.3076 | 5.4411 |  |  | 7.0242 | 789.0057 | 27.2907 |  | 2.3389 | 3.8109
1343 | 2 | 56 | 23 | 3.4476 | 3.6395 | 3.5612 | 3.7909 | 4.8977 | 5.947 | 4.6097 | 4.7123 | 4.4889 | 3.2682 | 2.6708 | 2.9669 | 4.0877 | 108.7665 | 3.7621 |  |  | 7.5525 | 1095.1989 | 37.8815 |  | 3.326 | 3.4258
1344 | 2 | 56 | 24 | 3.0794 | 3.2508 | 3.1808 | 3.386 | 4.3746 | 5.3118 | 4.1174 | 4.209 | 4.0094 | 2.9192 | 2.3855 | 2.65 | 5.7163 | 325.7131 | 11.266 |  |  | 7.3558 | 981.2216 | 33.9392 |  | 2.9707 | 4.8724
1345 | 2 | 57 | 1 | 5.2773 | 5.571 | 5.451 | 5.8027 | 7.4969 | 9.103 | 7.0561 | 7.2131 | 6.871 | 5.0027 | 4.0881 | 4.5414 | 5.8667 | 378.3563 | 13.0868 |  |  | 6.835 | 717.25 | 24.8087 |  | 5.0911 | 5.1398
1346 | 2 | 57 | 2 | 3.9503 | 4.1701 | 4.0804 | 4.3436 | 5.6118 | 6.814 | 5.2818 | 5.3993 | 5.1433 | 3.7447 | 3.0602 | 3.3995 | 8.6736 | 1744.9219 | 60.3546 |  |  | 7.5167 | 1074.4318 | 37.1632 |  | 3.8109 | 7.8851
1347 | 2 | 57 | 3 | 5.3279 | 5.6243 | 5.5033 | 5.8584 | 7.5687 | 9.1902 | 7.1237 | 7.2822 | 6.9369 | 5.0506 | 4.1273 | 4.585 | 6.8574 | 725.084 | 25.0797 |  |  | 7.6867 | 1172.9545 | 40.571 |  | 5.1398 | 6.5199
1348 | 2 | 57 | 4 | 11.8275 | 12.4857 | 12.2169 | 13.0052 | 16.8021 | 20.4016 | 15.8142 | 16.166 | 15.3995 | 11.212 | 9.1623 | 10.1783 | 7.6654 | 1160.6296 | 40.1447 |  |  | 6.2108 | 498.7917 | 17.2525 |  | 11.4101 | 7.6654
1349 | 2 | 57 | 5 | 5.0506 | 5.3317 | 5.2169 | 5.5535 | 7.1749 | 8.712 | 6.753 | 6.9033 | 6.5759 | 4.7878 | 3.9125 | 4.3464 | 3.1538 | 15.3823 | 0.53205 |  |  | 6.295 | 528.25 | 18.2715 |  | 4.8724 | 3.326
1350 | 2 | 57 | 6 | 7.9458 | 8.388 | 8.2074 | 8.737 | 11.2878 | 13.706 | 10.6241 | 10.8605 | 10.3455 | 7.5323 | 6.1553 | 6.8379 | 10.2691 | 2300 | 79.554 |  |  | 6.475 | 591.25 | 20.4506 |  | 7.6654 | 11.4101
1351 | 2 | 57 | 7 | 3.5512 | 3.7488 | 3.6681 | 3.9048 | 5.0448 | 6.1255 | 4.7481 | 4.8538 | 4.6236 | 3.3664 | 2.751 | 3.056 | 9.0421 | 1958.5164 | 67.7425 |  |  | 6.0308 | 435.7917 | 15.0735 |  | 3.4258 | 10.5315
1352 | 2 | 57 | 8 | 4.6967 | 4.9581 | 4.8514 | 5.1644 | 6.6722 | 8.1016 | 6.2799 | 6.4196 | 6.1152 | 4.4523 | 3.6384 | 4.0419 | 5.0146 | 201.4564 | 6.9681 |  |  | 5.3967 | 239.6667 | 8.2898 |  | 4.531 | 6.0651
1353 | 2 | 57 | 9 | 6.7581 | 7.1342 | 6.9807 | 7.4311 | 9.6006 | 11.6574 | 9.0361 | 9.2372 | 8.7992 | 6.4065 | 5.2353 | 5.8158 | 5.072 | 207.198 | 7.1667 |  |  | 4.04 | 104 | 3.5972 |  | 6.5197 | 6.2864
1354 | 2 | 57 | 10 | 8.1735 | 8.6284 | 8.4426 | 8.9874 | 11.6113 | 14.0988 | 10.9285 | 11.1717 | 10.642 | 7.7482 | 6.3317 | 7.0338 | 5.2157 | 221.574 | 7.664 |  |  | 4.5858 | 158.5833 | 5.4852 |  | 7.8851 | 6.5197
1355 | 2 | 57 | 11 | 6.5164 | 6.879 | 6.7309 | 7.1652 | 9.2572 | 11.2403 | 8.7128 | 8.9067 | 8.4844 | 6.1773 | 5.048 | 5.6078 | 5.0913 | 209.1315 | 7.2336 |  |  | 4.7558 | 175.5833 | 6.0732 |  | 6.2864 | 6.3104
1356 | 2 | 57 | 12 | 6.7584 | 7.1345 | 6.9809 | 7.4313 | 9.6009 | 11.6578 | 9.0364 | 9.2375 | 8.7994 | 6.4067 | 5.2355 | 5.816 | 4.2093 | 120.9256 | 4.1827 |  |  | 4.8617 | 186.1667 | 6.4393 |  | 6.5199 | 5.0911
1357 | 2 | 57 | 13 | 2.478 | 2.6159 | 2.5596 | 2.7247 | 3.5202 | 4.2743 | 3.3132 | 3.3869 | 3.2263 | 2.349 | 1.9196 | 2.1325 | 7.3965 | 1004.7974 | 34.7546 |  |  | 1.0658 | 0 | 0 |  | 2.3905 | 8.6148
1358 | 2 | 57 | 14 | 2.6506 | 2.7981 | 2.7379 | 2.9146 | 3.7655 | 4.5722 | 3.5441 | 3.6229 | 3.4511 | 2.5127 | 2.0534 | 2.281 | 6.1534 | 478.6864 | 16.5571 |  |  | 1.4608 | 0 | 0 |  | 2.5571 | 6.8371
1359 | 2 | 57 | 15 | 3.2363 | 3.4164 | 3.3429 | 3.5586 | 4.5975 | 5.5824 | 4.3272 | 4.4235 | 4.2137 | 3.0679 | 2.5071 | 2.7851 | 5.8149 | 360.2325 | 12.46 |  |  | 1.6092 | 0 | 0 |  | 3.1221 | 6.1324
1360 | 2 | 57 | 16 | 0.87398 | 0.92261 | 0.90275 | 0.961 | 1.2416 | 1.5076 | 1.1686 | 1.1946 | 1.1379 | 0.8285 | 0.67704 | 0.75211 | 5.1326 | 213.2563 | 7.3763 |  |  | 5.3908 | 239.0833 | 8.2696 |  | 0.84314 | 5.1326
1361 | 2 | 57 | 17 | 2.5589 | 2.7013 | 2.6432 | 2.8137 | 3.6352 | 4.414 | 3.4215 | 3.4976 | 3.3317 | 2.4258 | 1.9823 | 2.2021 | 4.7429 | 174.2927 | 6.0286 |  |  | 5.0525 | 205.25 | 7.0993 |  | 2.4686 | 4.5095
1362 | 2 | 57 | 18 | 6.0492 | 6.3859 | 6.2484 | 6.6516 | 8.5935 | 10.4345 | 8.0882 | 8.2682 | 7.8761 | 5.7344 | 4.6861 | 5.2057 | 3.4343 | 43.433 | 1.5023 |  |  | 4.3225 | 132.25 | 4.5744 |  | 5.8358 | 3.1221
1363 | 2 | 57 | 19 | 6.3348 | 6.6873 | 6.5434 | 6.9656 | 8.9992 | 10.9271 | 8.47 | 8.6585 | 8.2479 | 6.0051 | 4.9073 | 5.4515 | 2.9526 | 0 | 0 |  |  | 3.1058 | 10.5833 | 0.36606 |  | 6.1112 | 2.5868
1364 | 2 | 57 | 20 | 2.1443 | 2.2637 | 2.2149 | 2.3578 | 3.0462 | 3.6988 | 2.8671 | 2.9309 | 2.7919 | 2.0327 | 1.6611 | 1.8453 | 2.8962 | 0 | 0 |  |  | 4.4917 | 149.1667 | 5.1595 |  | 2.0687 | 2.4686
1365 | 2 | 57 | 21 | 5.3203 | 5.6164 | 5.4955 | 5.8501 | 7.558 | 9.1772 | 7.1136 | 7.2719 | 6.9271 | 5.0435 | 4.1215 | 4.5785 | 2.4683 | 0 | 0 |  |  | 5.6308 | 295.7917 | 10.231 |  | 5.1326 | 2.0687
1366 | 2 | 57 | 22 | 4.2708 | 4.5085 | 4.4114 | 4.696 | 6.0671 | 7.3668 | 5.7103 | 5.8374 | 5.5606 | 4.0486 | 3.3084 | 3.6753 | 0.70362 | 0 | 0 |  |  | 6.8325 | 716.375 | 24.7785 |  | 4.1201 | 0.58635
1367 | 2 | 57 | 23 | 7.4697 | 7.8854 | 7.7156 | 8.2135 | 10.6114 | 12.8847 | 9.9875 | 10.2097 | 9.7256 | 7.081 | 5.7865 | 6.4282 | 3.6841 | 68.4119 | 2.3663 |  |  | 8.1842 | 1461.2784 | 50.5437 |  | 7.2061 | 3.0876
1368 | 2 | 57 | 24 | 2.6814 | 2.8306 | 2.7697 | 2.9484 | 3.8092 | 4.6252 | 3.5852 | 3.665 | 3.4912 | 2.5419 | 2.0772 | 2.3075 | 1.4037 | 0 | 0 |  |  | 8.1667 | 1451.1364 | 50.1929 |  | 2.5868 | 1.1964
1369 | 2 | 58 | 1 | 4.6217 | 4.8789 | 4.7739 | 5.0819 | 6.5656 | 7.9722 | 6.1796 | 6.3171 | 6.0175 | 4.3812 | 3.5803 | 3.9773 | 0.96237 | 0 | 0 |  |  | 8.2692 | 1510.5398 | 52.2476 |  | 4.4586 | 0.84314
1370 | 2 | 58 | 2 | 1.2402 | 1.3092 | 1.281 | 1.3637 | 1.7618 | 2.1393 | 1.6582 | 1.6951 | 1.6147 | 1.1757 | 0.96074 | 1.0673 | 2.6296 | 0 | 0 |  |  | 8.06 | 1389.3182 | 48.0547 |  | 1.1964 | 2.3905
1371 | 2 | 58 | 3 | 6.3567 | 6.7104 | 6.566 | 6.9897 | 9.0303 | 10.9649 | 8.4993 | 8.6885 | 8.2765 | 6.0259 | 4.9243 | 5.4704 | 2.6895 | 0 | 0 |  |  | 8.6917 | 1755.3977 | 60.7169 |  | 6.1324 | 2.5571
1372 | 2 | 58 | 4 | 7.8093 | 8.2439 | 8.0664 | 8.5869 | 11.0939 | 13.4705 | 10.4415 | 10.6739 | 10.1677 | 7.4029 | 6.0496 | 6.7204 | 4.1201 | 112.0085 | 3.8742 |  |  | 9.4467 | 2102.8571 | 72.7351 |  | 7.5337 | 4.1201
1373 | 2 | 58 | 5 | 8.2749 | 8.7354 | 8.5474 | 9.0989 | 11.7553 | 14.2737 | 11.0641 | 11.3103 | 10.774 | 7.8443 | 6.4103 | 7.1211 | 4.6254 | 162.5414 | 5.6221 |  |  | 7.7542 | 1212.0739 | 41.924 |  | 7.9829 | 4.8779
1374 | 2 | 58 | 6 | 8.9299 | 9.4269 | 9.224 | 9.8191 | 12.6859 | 15.4036 | 11.94 | 12.2056 | 11.6269 | 8.4653 | 6.9177 | 7.6848 | 5.5001 | 250.0403 | 8.6486 |  |  | 5.5117 | 254.0833 | 8.7884 |  | 8.6148 | 6.1112
1375 | 2 | 58 | 7 | 3.2006 | 3.3787 | 3.306 | 3.5193 | 4.5467 | 5.5208 | 4.2794 | 4.3746 | 4.1672 | 3.034 | 2.4794 | 2.7543 | 5.0105 | 201.0454 | 6.9539 |  |  | 5.1483 | 214.8333 | 7.4308 |  | 3.0876 | 5.8358
1376 | 2 | 58 | 8 | 7.0872 | 7.4816 | 7.3205 | 7.7929 | 10.0681 | 12.2249 | 9.4761 | 9.6869 | 9.2276 | 6.7184 | 5.4902 | 6.099 | 5.958 | 410.2886 | 14.1913 |  |  | 6.1025 | 460.875 | 15.9411 |  | 6.8371 | 7.2061
1377 | 2 | 58 | 9 | 10.5416 | 11.1282 | 10.8886 | 11.5912 | 14.9753 | 18.1835 | 14.0948 | 14.4084 | 13.7252 | 9.993 | 8.1662 | 9.0717 | 6.4407 | 579.2531 | 20.0356 |  |  | 4.7825 | 178.25 | 6.1654 |  | 10.1696 | 7.9829
1378 | 2 | 58 | 10 | 5.0563 | 5.3377 | 5.2228 | 5.5598 | 7.183 | 8.7219 | 6.7607 | 6.9111 | 6.5834 | 4.7932 | 3.917 | 4.3513 | 6.027 | 434.4381 | 15.0266 |  |  | 4.3517 | 135.1667 | 4.6752 |  | 4.8779 | 7.5337
1379 | 2 | 58 | 11 | 0.6078 | 0.64162 | 0.62781 | 0.66832 | 0.86344 | 1.0484 | 0.81267 | 0.83075 | 0.79136 | 0.57617 | 0.47084 | 0.52305 | 8.205 | 1473.332 | 50.9606 |  |  | 4.6067 | 160.6667 | 5.5572 |  | 0.58635 | 10.1696
1380 | 2 | 58 | 12 | 4.6744 | 4.9346 | 4.8284 | 5.1399 | 6.6405 | 8.0631 | 6.2501 | 6.3891 | 6.0862 | 4.4312 | 3.6211 | 4.0227 | 3.6864 | 68.6372 | 2.3741 |  |  | 4.8025 | 180.25 | 6.2346 |  | 4.5095 | 4.4586
1381 | 2 | 58 | 13 | 5.4842 | 5.7894 | 5.6648 | 6.0303 | 7.7909 | 9.46 | 7.3328 | 7.496 | 7.1405 | 5.1989 | 4.2484 | 4.7195 | 5.0888 | 208.877 | 7.2248 |  |  | 3.9558 | 95.5833 | 3.3061 |  | 5.2907 | 5.927
1382 | 2 | 58 | 14 | 4.7082 | 4.9702 | 4.8632 | 5.177 | 6.6884 | 8.1213 | 6.2951 | 6.4352 | 6.1301 | 4.4632 | 3.6473 | 4.0517 | 5.0425 | 204.2517 | 7.0648 |  |  | 4.0142 | 101.4167 | 3.5079 |  | 4.542 | 5.6028
1383 | 2 | 58 | 15 | 7.789 | 8.2224 | 8.0454 | 8.5646 | 11.065 | 13.4355 | 10.4144 | 10.6461 | 10.1413 | 7.3837 | 6.0339 | 6.7029 | 4.4629 | 146.2943 | 5.0601 |  |  | 3.6892 | 68.9167 | 2.3837 |  | 7.5141 | 4.7066
1384 | 2 | 58 | 16 | 4.2799 | 4.5181 | 4.4209 | 4.7061 | 6.0801 | 7.3826 | 5.7226 | 5.8499 | 5.5725 | 4.0572 | 3.3155 | 3.6832 | 4.1289 | 112.8915 | 3.9048 |  |  | 3.9467 | 94.6667 | 3.2744 |  | 4.1289 | 4.1289
1385 | 2 | 58 | 17 | 5.789 | 6.1112 | 5.9797 | 6.3655 | 8.2239 | 9.9857 | 7.7404 | 7.9126 | 7.5374 | 5.4878 | 4.4846 | 4.9819 | 3.782 | 78.2002 | 2.7048 |  |  | 4.7175 | 171.75 | 5.9406 |  | 5.5848 | 3.5959
1386 | 2 | 58 | 18 | 5.3611 | 5.6594 | 5.5376 | 5.8949 | 7.6159 | 9.2475 | 7.1681 | 7.3276 | 6.9801 | 5.0821 | 4.153 | 4.6135 | 4.9962 | 199.6228 | 6.9047 |  |  | 3.59 | 59 | 2.0407 |  | 5.1719 | 4.542
1387 | 2 | 58 | 19 | 4.0978 | 4.3259 | 4.2327 | 4.5058 | 5.8213 | 7.0685 | 5.4791 | 5.601 | 5.3354 | 3.8846 | 3.1744 | 3.5264 | 3.6147 | 61.4725 | 2.1263 |  |  | 1.5633 | 0 | 0 |  | 3.9532 | 3.1669
1388 | 2 | 58 | 20 | 7.9159 | 8.3564 | 8.1766 | 8.7041 | 11.2454 | 13.6545 | 10.5841 | 10.8196 | 10.3066 | 7.504 | 6.1322 | 6.8122 | 0.94862 | 0 | 0 |  |  | 5.4667 | 246.6667 | 8.5319 |  | 7.6366 | 0.80857
1389 | 2 | 58 | 21 | 1.8205 | 1.9218 | 1.8804 | 2.0018 | 2.5862 | 3.1402 | 2.4341 | 2.4883 | 2.3703 | 1.7257 | 1.4103 | 1.5666 | 2.5688 | 0 | 0 |  |  | 7.9883 | 1347.7841 | 46.6181 |  | 1.7562 | 2.1529
1390 | 2 | 58 | 22 | 3.3843 | 3.5727 | 3.4958 | 3.7213 | 4.8078 | 5.8378 | 4.5251 | 4.6258 | 4.4064 | 3.2082 | 2.6217 | 2.9124 | 2.7725 | 0 | 0 |  |  | 5.96 | 411 | 14.216 |  | 3.2649 | 2.3104
1391 | 2 | 58 | 23 | 6.1299 | 6.471 | 6.3317 | 6.7403 | 8.7081 | 10.5737 | 8.1961 | 8.3785 | 7.9812 | 5.8109 | 4.7486 | 5.2752 | 3.8956 | 89.5643 | 3.0979 |  |  | 5.8483 | 371.9167 | 12.8641 |  | 5.9136 | 3.2649
1392 | 2 | 58 | 24 | 2.4317 | 2.5671 | 2.5118 | 2.6739 | 3.4545 | 4.1946 | 3.2514 | 3.3237 | 3.1661 | 2.3052 | 1.8838 | 2.0927 | 2.7523 | 0 | 0 |  |  | 8.0667 | 1393.1818 | 48.1883 |  | 2.3459 | 2.3459
1393 | 2 | 59 | 1 | 6.1883 | 6.5327 | 6.3921 | 6.8045 | 8.7911 | 10.6744 | 8.2742 | 8.4583 | 8.0572 | 5.8663 | 4.7939 | 5.3254 | 2.0046 | 0 | 0 |  |  | 8.3325 | 1547.2443 | 53.5172 |  | 5.9699 | 1.7562
1394 | 2 | 59 | 2 | 5.8077 | 6.1309 | 5.999 | 6.386 | 8.2505 | 10.018 | 7.7653 | 7.9381 | 7.5617 | 5.5055 | 4.4991 | 4.9979 | 3.9083 | 90.8307 | 3.1417 |  |  | 8.4025 | 1587.8125 | 54.9204 |  | 5.6028 | 3.553
1395 | 2 | 59 | 3 | 5.0018 | 5.2802 | 5.1665 | 5.4999 | 7.1056 | 8.6278 | 6.6878 | 6.8366 | 6.5124 | 4.7415 | 3.8747 | 4.3044 | 3.6559 | 65.5858 | 2.2685 |  |  | 7.0408 | 798.6648 | 27.6248 |  | 4.8253 | 3.4759
1396 | 2 | 59 | 4 | 2.2316 | 2.3558 | 2.3051 | 2.4538 | 3.1703 | 3.8494 | 2.9838 | 3.0502 | 2.9056 | 2.1155 | 1.7288 | 1.9205 | 3.9532 | 95.3211 | 3.297 |  |  | 7.535 | 1085.0568 | 37.5307 |  | 2.1529 | 3.9532
1397 | 2 | 59 | 5 | 3.683 | 3.8879 | 3.8042 | 4.0497 | 5.232 | 6.3529 | 4.9244 | 5.034 | 4.7952 | 3.4913 | 2.8531 | 3.1694 | 4.5755 | 157.5533 | 5.4496 |  |  | 7.6975 | 1179.233 | 40.7881 |  | 3.553 | 4.8253
1398 | 2 | 59 | 6 | 3.6031 | 3.8036 | 3.7217 | 3.9618 | 5.1185 | 6.2151 | 4.8176 | 4.9248 | 4.6912 | 3.4156 | 2.7912 | 3.1007 | 4.7616 | 176.1639 | 6.0933 |  |  | 6.6192 | 641.7083 | 22.1958 |  | 3.4759 | 5.2907
1399 | 2 | 59 | 7 | 0.83815 | 0.88479 | 0.86574 | 0.9216 | 1.1907 | 1.4458 | 1.1207 | 1.1456 | 1.0913 | 0.79453 | 0.64928 | 0.72128 | 5.0773 | 207.7278 | 7.185 |  |  | 5.7842 | 349.4583 | 12.0873 |  | 0.80857 | 5.9136
1400 | 2 | 59 | 8 | 3.7274 | 3.9348 | 3.8501 | 4.0985 | 5.2951 | 6.4295 | 4.9838 | 5.0947 | 4.8531 | 3.5334 | 2.8875 | 3.2077 | 4.2761 | 127.6089 | 4.4138 |  |  | 4.6175 | 161.75 | 5.5947 |  | 3.5959 | 5.1719
1401 | 2 | 59 | 9 | 3.2827 | 3.4654 | 3.3908 | 3.6096 | 4.6634 | 5.6624 | 4.3892 | 4.4869 | 4.2741 | 3.1119 | 2.543 | 2.825 | 4.8166 | 181.6628 | 6.2835 |  |  | 4.28 | 128 | 4.4274 |  | 3.1669 | 5.9699
1402 | 2 | 59 | 10 | 6.1438 | 6.4857 | 6.3461 | 6.7555 | 8.7278 | 10.5976 | 8.2146 | 8.3974 | 7.9992 | 5.8241 | 4.7594 | 5.2871 | 6.1093 | 463.2451 | 16.023 |  |  | 2.8208 | 0 | 0 |  | 5.927 | 7.6366
1403 | 2 | 59 | 11 | 4.8787 | 5.1502 | 5.0394 | 5.3645 | 6.9307 | 8.4155 | 6.5232 | 6.6683 | 6.3521 | 4.6249 | 3.7794 | 4.1985 | 6.0625 | 446.88 | 15.457 |  |  | 1.1975 | 0 | 0 |  | 4.7066 | 7.5141
1404 | 2 | 59 | 12 | 2.3949 | 2.5282 | 2.4738 | 2.6334 | 3.4022 | 4.1311 | 3.2022 | 3.2734 | 3.1182 | 2.2703 | 1.8553 | 2.061 | 4.6175 | 161.7457 | 5.5946 |  |  | 1.4133 | 0 | 0 |  | 2.3104 | 5.5848
1405 | 2 | 59 | 13 | 3.9172 | 4.1352 | 4.0462 | 4.3073 | 5.5648 | 6.757 | 5.2376 | 5.3542 | 5.1003 | 3.7134 | 3.0346 | 3.371 | 6.1135 | 464.73 | 16.0744 |  |  | 1.3075 | 0 | 0 |  | 3.779 | 7.1205
1406 | 2 | 59 | 14 | 3.4392 | 3.6306 | 3.5524 | 3.7817 | 4.8857 | 5.9324 | 4.5985 | 4.7008 | 4.4779 | 3.2602 | 2.6642 | 2.9597 | 6.3944 | 563.0397 | 19.4748 |  |  | 1.9308 | 0 | 0 |  | 3.3178 | 7.1049
1407 | 2 | 59 | 15 | 5.1541 | 5.4409 | 5.3238 | 5.6673 | 7.3219 | 8.8904 | 6.8914 | 7.0447 | 6.7106 | 4.8859 | 3.9927 | 4.4354 | 6.1781 | 487.328 | 16.856 |  |  | 2.8817 | 0 | 0 |  | 4.9722 | 6.5153
1408 | 2 | 59 | 16 | 7.381 | 7.7917 | 7.624 | 8.1159 | 10.4854 | 12.7317 | 9.8689 | 10.0884 | 9.6101 | 6.9969 | 5.7178 | 6.3518 | 6.1445 | 475.5624 | 16.4491 |  |  | 6.265 | 517.75 | 17.9083 |  | 7.1205 | 6.1445
1409 | 2 | 59 | 17 | 3.8503 | 4.0646 | 3.9771 | 4.2337 | 5.4697 | 6.6415 | 5.1481 | 5.2627 | 5.0131 | 3.6499 | 2.9827 | 3.3134 | 4.928 | 192.8048 | 6.6689 |  |  | 6.6458 | 651.0417 | 22.5187 |  | 3.7144 | 4.6855
1410 | 2 | 59 | 18 | 7.6452 | 8.0707 | 7.897 | 8.4065 | 10.8608 | 13.1876 | 10.2222 | 10.4497 | 9.9542 | 7.2474 | 5.9225 | 6.5792 | 4.8018 | 180.1754 | 6.232 |  |  | 5.4467 | 244.6667 | 8.4627 |  | 7.3755 | 4.3652
1411 | 2 | 59 | 19 | 2.9402 | 3.1038 | 3.037 | 3.2329 | 4.1768 | 5.0716 | 3.9312 | 4.0187 | 3.8281 | 2.7872 | 2.2777 | 2.5302 | 4.4749 | 147.4918 | 5.1015 |  |  | 7.3583 | 982.6705 | 33.9893 |  | 2.8364 | 3.9205
1412 | 2 | 59 | 20 | 1.5701 | 1.6575 | 1.6218 | 1.7264 | 2.2305 | 2.7083 | 2.0993 | 2.1461 | 2.0443 | 1.4884 | 1.2163 | 1.3512 | 3.1021 | 10.2091 | 0.35312 |  |  | 7.4908 | 1059.4602 | 36.6453 |  | 1.5147 | 2.6441
1413 | 2 | 59 | 21 | 6.011 | 6.3455 | 6.2089 | 6.6095 | 8.5392 | 10.3686 | 8.0371 | 8.2159 | 7.8263 | 5.6982 | 4.6565 | 5.1728 | 4.432 | 143.2003 | 4.9531 |  |  | 6.96 | 761 | 26.322 |  | 5.7989 | 3.7144
1414 | 2 | 59 | 22 | 8.5172 | 8.9912 | 8.7976 | 9.3653 | 12.0995 | 14.6916 | 11.3881 | 11.6415 | 11.0894 | 8.074 | 6.598 | 7.3296 | 1.8176 | 0 | 0 |  |  | 5.2742 | 227.4167 | 7.866 |  | 8.2166 | 1.5147
1415 | 2 | 59 | 23 | 4.0639 | 4.29 | 4.1977 | 4.4685 | 5.7731 | 7.0099 | 5.4337 | 5.5546 | 5.2912 | 3.8524 | 3.1481 | 3.4972 | 1.0226 | 0 | 0 |  |  | 5.44 | 244 | 8.4396 |  | 3.9205 | 0.85704
1416 | 2 | 59 | 24 | 10.0653 | 10.6254 | 10.3967 | 11.0675 | 14.2987 | 17.3619 | 13.458 | 13.7574 | 13.105 | 9.5415 | 7.7972 | 8.6618 | 4.4336 | 143.3561 | 4.9585 |  |  | 4.6475 | 164.75 | 5.6985 |  | 9.7101 | 3.779
1417 | 3 | 60 | 1 | 0.90713 | 0.95761 | 0.937 | 0.99746 | 1.2887 | 1.5647 | 1.2129 | 1.2399 | 1.1811 | 0.85993 | 0.70272 | 0.78065 | 3.7871 | 78.7063 | 2.7223 |  |  | 6.0825 | 453.875 | 15.6989 |  | 0.85704 | 3.3178
1418 | 3 | 60 | 2 | 4.3266 | 4.5674 | 4.469 | 4.7574 | 6.1464 | 7.4631 | 5.785 | 5.9137 | 5.6332 | 4.1015 | 3.3517 | 3.7233 | 4.0686 | 106.8597 | 3.6961 |  |  | 6.0233 | 433.1667 | 14.9827 |  | 4.0877 | 3.6987
1419 | 3 | 60 | 3 | 3.4115 | 3.6013 | 3.5238 | 3.7511 | 4.8463 | 5.8845 | 4.5613 | 4.6628 | 4.4417 | 3.2339 | 2.6427 | 2.9358 | 3.3899 | 38.9913 | 1.3487 |  |  | 4.6658 | 166.5833 | 5.7619 |  | 3.2231 | 3.2231
1420 | 3 | 60 | 4 | 5.5338 | 5.8417 | 5.716 | 6.0848 | 7.8613 | 9.5454 | 7.399 | 7.5637 | 7.205 | 5.2458 | 4.2868 | 4.7622 | 2.8364 | 0 | 0 |  |  | 4.285 | 128.5 | 4.4446 |  | 5.2282 | 2.8364
1421 | 3 | 60 | 5 | 2.7987 | 2.9544 | 2.8908 | 3.0773 | 3.9758 | 4.8275 | 3.742 | 3.8253 | 3.6439 | 2.653 | 2.168 | 2.4084 | 3.8761 | 87.6085 | 3.0303 |  |  | 4.7883 | 178.8333 | 6.1856 |  | 2.6441 | 4.0877
1422 | 3 | 60 | 6 | 7.2921 | 7.6979 | 7.5322 | 8.0182 | 10.3591 | 12.5784 | 9.75 | 9.967 | 9.4943 | 6.9126 | 5.6489 | 6.2753 | 4.475 | 147.498 | 5.1018 |  |  | 4.8875 | 188.75 | 6.5286 |  | 6.8894 | 4.9722
1423 | 3 | 60 | 7 | 3.9149 | 4.1328 | 4.0438 | 4.3047 | 5.5615 | 6.753 | 5.2345 | 5.351 | 5.0972 | 3.7112 | 3.0327 | 3.369 | 4.9788 | 197.8789 | 6.8444 |  |  | 4.0783 | 107.8333 | 3.7298 |  | 3.6987 | 5.7989
1424 | 3 | 60 | 8 | 6.8961 | 7.2799 | 7.1232 | 7.5828 | 9.7967 | 11.8954 | 9.2206 | 9.4258 | 8.9788 | 6.5373 | 5.3422 | 5.9346 | 5.6961 | 318.6494 | 11.0217 |  |  | 3.165 | 16.5 | 0.57071 |  | 6.5153 | 6.8894
1425 | 3 | 60 | 9 | 4.9594 | 5.2353 | 5.1227 | 5.4532 | 7.0453 | 8.5546 | 6.631 | 6.7786 | 6.4571 | 4.7013 | 3.8418 | 4.2679 | 5.9506 | 407.723 | 14.1026 |  |  | 3.2808 | 28.0833 | 0.97137 |  | 4.6855 | 7.3755
1426 | 3 | 60 | 10 | 3.2618 | 3.4434 | 3.3692 | 3.5866 | 4.6338 | 5.6265 | 4.3613 | 4.4584 | 4.2469 | 3.0921 | 2.5268 | 2.807 | 6.5733 | 625.6608 | 21.6408 |  |  | 2.165 | 0 | 0 |  | 3.0817 | 8.2166
1427 | 3 | 60 | 11 | 6.5036 | 6.8655 | 6.7177 | 7.1512 | 9.239 | 11.2183 | 8.6957 | 8.8892 | 8.4677 | 6.1652 | 5.0381 | 5.5968 | 2.4864 | 0 | 0 |  |  | 2.2467 | 0 | 0 |  | 6.1445 | 3.0817
1428 | 3 | 60 | 12 | 4.6204 | 4.8775 | 4.7725 | 5.0804 | 6.5637 | 7.9698 | 6.1777 | 6.3152 | 6.0157 | 4.3799 | 3.5792 | 3.9761 | 8.0283 | 1370.9208 | 47.4184 |  |  | 2.4075 | 0 | 0 |  | 4.3652 | 9.7101
1429 | 3 | 60 | 13 | 7.5201 | 7.9386 | 7.7678 | 8.269 | 10.6831 | 12.9718 | 10.055 | 10.2787 | 9.7913 | 7.1288 | 5.8256 | 6.4716 | 4.4888 | 148.8822 | 5.1496 |  |  | 1.3425 | 0 | 0 |  | 7.1049 | 5.2282
1430 | 3 | 60 | 14 | 3.5917 | 3.7916 | 3.7099 | 3.9493 | 5.1023 | 6.1954 | 4.8023 | 4.9092 | 4.6764 | 3.4048 | 2.7824 | 3.0909 | 6.8139 | 709.8717 | 24.5535 |  |  | 0.48417 | 0 | 0 |  | 3.3934 | 7.571
1431 | 3 | 60 | 15 | 2.3164 | 2.4453 | 2.3926 | 2.547 | 3.2906 | 3.9956 | 3.0972 | 3.1661 | 3.0159 | 2.1958 | 1.7944 | 1.9934 | 5.5755 | 276.442 | 9.5618 |  |  | 2.125 | 0 | 0 |  | 2.1885 | 5.8799
1432 | 3 | 60 | 16 | 2.9994 | 3.1664 | 3.0982 | 3.2981 | 4.261 | 5.1738 | 4.0105 | 4.0997 | 3.9053 | 2.8434 | 2.3236 | 2.5812 | 5.8239 | 363.3605 | 12.5682 |  |  | 2.7383 | 0 | 0 |  | 2.8338 | 5.8239
1433 | 3 | 60 | 17 | 6.1643 | 6.5073 | 6.3672 | 6.7781 | 8.757 | 10.633 | 8.2421 | 8.4255 | 8.0259 | 5.8435 | 4.7752 | 5.3048 | 5.6191 | 291.6731 | 10.0886 |  |  | 5.9725 | 415.375 | 14.3673 |  | 5.8239 | 5.3425
1434 | 3 | 60 | 18 | 8.3907 | 8.8577 | 8.667 | 9.2262 | 11.9198 | 14.4734 | 11.219 | 11.4686 | 10.9248 | 7.9541 | 6.5 | 7.2208 | 5.0721 | 207.2057 | 7.167 |  |  | 8.4325 | 1605.1989 | 55.5217 |  | 7.9274 | 4.611
1435 | 3 | 60 | 19 | 4.3246 | 4.5653 | 4.467 | 4.7553 | 6.1436 | 7.4597 | 5.7823 | 5.911 | 5.6307 | 4.0996 | 3.3501 | 3.7216 | 5.6296 | 295.3595 | 10.2161 |  |  | 5.9217 | 397.5833 | 13.7519 |  | 4.0858 | 4.9321
1436 | 3 | 60 | 20 | 7.1773 | 7.5767 | 7.4136 | 7.892 | 10.1961 | 12.3804 | 9.5966 | 9.8101 | 9.3449 | 6.8038 | 5.56 | 6.1766 | 3.9721 | 97.2121 | 3.3624 |  |  | 5.115 | 211.5 | 7.3155 |  | 6.781 | 3.3857
1437 | 3 | 60 | 21 | 3.5836 | 3.783 | 3.7016 | 3.9404 | 5.0908 | 6.1815 | 4.7915 | 4.8981 | 4.6658 | 3.3971 | 2.7761 | 3.0839 | 3.3324 | 33.2353 | 1.1496 |  |  | 5.6075 | 287.625 | 9.9486 |  | 3.3857 | 2.7928
1438 | 3 | 60 | 22 | 2.9561 | 3.1206 | 3.0534 | 3.2504 | 4.1994 | 5.099 | 3.9524 | 4.0404 | 3.8488 | 2.8022 | 2.29 | 2.5439 | 3.9235 | 92.3481 | 3.1942 |  |  | 5.2492 | 224.9167 | 7.7796 |  | 2.7928 | 3.2696
1439 | 3 | 60 | 23 | 4.8336 | 5.1026 | 4.9927 | 5.3149 | 6.8666 | 8.3376 | 6.4628 | 6.6066 | 6.2933 | 4.5821 | 3.7444 | 4.1596 | 4.8752 | 187.5159 | 6.4859 |  |  | 5.7258 | 329.0417 | 11.3811 |  | 4.5667 | 4.0858
1440 | 3 | 60 | 24 | 4.8805 | 5.1521 | 5.0411 | 5.3664 | 6.9332 | 8.4185 | 6.5255 | 6.6707 | 6.3544 | 4.6265 | 3.7807 | 4.2 | 0.17287 | 0 | 0 |  |  | 5.6633 | 307.1667 | 10.6245 |  | 4.611 | 0.14735
1441 | 3 | 61 | 1 | 4.7415 | 5.0054 | 4.8977 | 5.2137 | 6.7358 | 8.1788 | 6.3398 | 6.4808 | 6.1735 | 4.4948 | 3.6731 | 4.0804 | 3.8732 | 87.3243 | 3.0204 |  |  | 4.3258 | 132.5833 | 4.5859 |  | 4.4797 | 3.3934
1442 | 3 | 61 | 2 | 3.5684 | 3.7669 | 3.6859 | 3.9237 | 5.0692 | 6.1552 | 4.7712 | 4.8773 | 4.646 | 3.3827 | 2.7643 | 3.0708 | 3.7085 | 70.8455 | 2.4505 |  |  | 1.9233 | 0 | 0 |  | 3.3713 | 3.3713
1443 | 3 | 61 | 3 | 6.2767 | 6.626 | 6.4834 | 6.9017 | 8.9167 | 10.8269 | 8.3924 | 8.5791 | 8.1723 | 5.9501 | 4.8623 | 5.4015 | 4.7116 | 171.1598 | 5.9202 |  |  | 0.55917 | 0 | 0 |  | 5.9301 | 4.4797
1444 | 3 | 61 | 4 | 4.2672 | 4.5046 | 4.4077 | 4.6921 | 6.0619 | 7.3606 | 5.7055 | 5.8325 | 5.5559 | 4.0451 | 3.3056 | 3.6722 | 2.8338 | 0 | 0 |  |  | 1.32 | 0 | 0 |  | 4.0315 | 2.8338
1445 | 3 | 61 | 5 | 6.0006 | 6.3346 | 6.1982 | 6.5981 | 8.5245 | 10.3507 | 8.0233 | 8.2018 | 7.8129 | 5.6884 | 4.6485 | 5.1639 | 3.8229 | 82.2855 | 2.8461 |  |  | 2.215 | 0 | 0 |  | 5.6693 | 4.0315
1446 | 3 | 61 | 6 | 5.2204 | 5.5109 | 5.3922 | 5.7402 | 7.416 | 9.0048 | 6.98 | 7.1353 | 6.7969 | 4.9487 | 4.044 | 4.4925 | 4.11 | 111.0003 | 3.8394 |  |  | 4.6433 | 164.3333 | 5.6841 |  | 4.9321 | 4.5667
1447 | 3 | 61 | 7 | 8.0135 | 8.4595 | 8.2774 | 8.8115 | 11.384 | 13.8228 | 10.7146 | 10.953 | 10.4337 | 7.5965 | 6.2078 | 6.8962 | 4.8675 | 186.7521 | 6.4595 |  |  | 4.645 | 164.5 | 5.6898 |  | 7.571 | 5.6693
1448 | 3 | 61 | 8 | 6.2236 | 6.5699 | 6.4285 | 6.8433 | 8.8412 | 10.7353 | 8.3214 | 8.5065 | 8.1031 | 5.8997 | 4.8212 | 5.3558 | 4.903 | 190.298 | 6.5822 |  |  | 4.9758 | 197.5833 | 6.8341 |  | 5.8799 | 5.9301
1449 | 3 | 61 | 9 | 3.4607 | 3.6532 | 3.5746 | 3.8053 | 4.9162 | 5.9694 | 4.6271 | 4.7301 | 4.5058 | 3.2806 | 2.6809 | 2.9781 | 5.471 | 247.1003 | 8.5469 |  |  | 4.3167 | 131.6667 | 4.5542 |  | 3.2696 | 6.781
1450 | 3 | 61 | 10 | 5.6548 | 5.9695 | 5.841 | 6.2178 | 8.0332 | 9.7541 | 7.5608 | 7.7291 | 7.3625 | 5.3605 | 4.3806 | 4.8663 | 1.7508 | 0 | 0 |  |  | 1.7892 | 0 | 0 |  | 5.3425 | 2.1885
1451 | 3 | 61 | 11 | 0.15596 | 0.16464 | 0.1611 | 0.17149 | 0.22156 | 0.26902 | 0.20853 | 0.21317 | 0.20306 | 0.14784 | 0.12082 | 0.13421 | 6.3959 | 563.5755 | 19.4933 |  |  | 2.31 | 0 | 0 |  | 0.14735 | 7.9274
1452 | 3 | 61 | 12 | 4.1929 | 4.4263 | 4.331 | 4.6104 | 5.9565 | 7.2325 | 5.6062 | 5.731 | 5.4592 | 3.9748 | 3.2481 | 3.6083 | 1.5723 | 0 | 0 |  |  | 3.1867 | 18.6667 | 0.64566 |  | 3.9614 | 1.9017
1453 | 3 | 61 | 13 | 4.8903 | 5.1625 | 5.0514 | 5.3773 | 6.9472 | 8.4355 | 6.5387 | 6.6842 | 6.3673 | 4.6359 | 3.7884 | 4.2085 | 1.5934 | 0 | 0 |  |  | 3.9992 | 99.9167 | 3.456 |  | 4.6203 | 1.8558
1454 | 3 | 61 | 14 | 9.4287 | 9.9534 | 9.7392 | 10.3676 | 13.3944 | 16.2639 | 12.6068 | 12.8874 | 12.2763 | 8.9381 | 7.3041 | 8.114 | 1.6467 | 0 | 0 |  |  | 5.3508 | 235.0833 | 8.1312 |  | 8.9081 | 1.8297
1455 | 3 | 61 | 15 | 5.2807 | 5.5746 | 5.4546 | 5.8065 | 7.5017 | 9.1088 | 7.0606 | 7.2177 | 6.8755 | 5.0059 | 4.0908 | 4.5444 | 0.49688 | 0 | 0 |  |  | 5.4825 | 248.25 | 8.5866 |  | 4.9891 | 0.524
1456 | 3 | 61 | 16 | 1.9192 | 2.026 | 1.9824 | 2.1103 | 2.7264 | 3.3105 | 2.5661 | 2.6232 | 2.4988 | 1.8193 | 1.4867 | 1.6516 | 1.8132 | 0 | 0 |  |  | 5.5075 | 252.625 | 8.738 |  | 1.8132 | 1.8132
1457 | 3 | 61 | 17 | 1.5846 | 1.6728 | 1.6368 | 1.7424 | 2.2511 | 2.7333 | 2.1187 | 2.1659 | 2.0631 | 1.5021 | 1.2275 | 1.3636 | 1.5148 | 0 | 0 |  |  | 5.8675 | 378.625 | 13.0961 |  | 1.4971 | 1.4402
1458 | 3 | 61 | 18 | 4.2873 | 4.5259 | 4.4285 | 4.7142 | 6.0905 | 7.3953 | 5.7324 | 5.86 | 5.5821 | 4.0642 | 3.3212 | 3.6895 | 1.6468 | 0 | 0 |  |  | 6.355 | 549.25 | 18.9978 |  | 4.0506 | 1.4971
1459 | 3 | 61 | 19 | 6.7945 | 7.1726 | 7.0182 | 7.4711 | 9.6523 | 11.7201 | 9.0847 | 9.2869 | 8.8465 | 6.4409 | 5.2635 | 5.8471 | 4.3425 | 134.2484 | 4.6435 |  |  | 6.5542 | 618.9583 | 21.409 |  | 6.4193 | 3.8045
1460 | 3 | 61 | 20 | 4.0268 | 4.2509 | 4.1594 | 4.4278 | 5.7205 | 6.946 | 5.3841 | 5.5039 | 5.2429 | 3.8173 | 3.1194 | 3.4653 | 4.3917 | 139.1654 | 4.8135 |  |  | 5.7308 | 330.7917 | 11.4416 |  | 3.8045 | 3.7433
1461 | 3 | 61 | 21 | 1.5244 | 1.6092 | 1.5746 | 1.6762 | 2.1656 | 2.6295 | 2.0382 | 2.0836 | 1.9848 | 1.4451 | 1.1809 | 1.3119 | 5.2755 | 227.5471 | 7.8706 |  |  | 5.035 | 203.5 | 7.0388 |  | 1.4402 | 4.4213
1462 | 3 | 61 | 22 | 0.55463 | 0.58549 | 0.57289 | 0.60985 | 0.7879 | 0.95669 | 0.74157 | 0.75807 | 0.72213 | 0.52577 | 0.42965 | 0.47729 | 5.9869 | 420.4186 | 14.5417 |  |  | 4.8067 | 180.6667 | 6.249 |  | 0.524 | 4.9891
1463 | 3 | 61 | 23 | 5.321 | 5.6171 | 5.4962 | 5.8508 | 7.559 | 9.1784 | 7.1146 | 7.2729 | 6.928 | 5.0441 | 4.122 | 4.5791 | 6.8442 | 720.487 | 24.9207 |  |  | 3.8525 | 85.25 | 2.9487 |  | 5.0272 | 5.7361
1464 | 3 | 61 | 24 | 1.9366 | 2.0444 | 2.0004 | 2.1295 | 2.7512 | 3.3405 | 2.5894 | 2.647 | 2.5215 | 1.8358 | 1.5002 | 1.6666 | 7.8475 | 1266.1548 | 43.7946 |  |  | 3.4433 | 44.3333 | 1.5334 |  | 1.8297 | 6.6889
1465 | 3 | 62 | 1 | 7.9508 | 8.3932 | 8.2126 | 8.7425 | 11.2949 | 13.7146 | 10.6307 | 10.8673 | 10.352 | 7.537 | 6.1592 | 6.8422 | 5.2786 | 227.8564 | 7.8813 |  |  | 2.7158 | 0 | 0 |  | 7.5117 | 4.6246
1466 | 3 | 62 | 2 | 2.6308 | 2.7772 | 2.7174 | 2.8928 | 3.7373 | 4.538 | 3.5176 | 3.5959 | 3.4253 | 2.4939 | 2.038 | 2.264 | 8.2629 | 1506.9126 | 52.1221 |  |  | 1.8258 | 0 | 0 |  | 2.4855 | 7.5117
1467 | 3 | 62 | 3 | 6.2536 | 6.6017 | 6.4596 | 6.8764 | 8.8839 | 10.7871 | 8.3616 | 8.5476 | 8.1423 | 5.9282 | 4.8445 | 5.3817 | 9.3692 | 2086.2538 | 72.1608 |  |  | 0.95167 | 0 | 0 |  | 5.9083 | 8.9081
1468 | 3 | 62 | 4 | 4.8948 | 5.1672 | 5.056 | 5.3822 | 6.9536 | 8.4433 | 6.5447 | 6.6904 | 6.3731 | 4.6401 | 3.7919 | 4.2123 | 4.6203 | 162.0308 | 5.6044 |  |  | 1.0817 | 0 | 0 |  | 4.6246 | 4.6203
1469 | 3 | 62 | 5 | 4.1084 | 4.337 | 4.2437 | 4.5175 | 5.8364 | 7.0867 | 5.4932 | 5.6154 | 5.3491 | 3.8946 | 3.1826 | 3.5355 | 3.8409 | 84.088 | 2.9085 |  |  | 0.48833 | 0 | 0 |  | 3.8815 | 4.0506
1470 | 3 | 62 | 6 | 2.0129 | 2.1249 | 2.0791 | 2.2133 | 2.8595 | 3.4721 | 2.6913 | 2.7512 | 2.6208 | 1.9081 | 1.5593 | 1.7322 | 5.7774 | 347.0827 | 12.0051 |  |  | 1.12 | 0 | 0 |  | 1.9017 | 6.4193
1471 | 3 | 62 | 7 | 1.9643 | 2.0736 | 2.0289 | 2.1599 | 2.7904 | 3.3882 | 2.6264 | 2.6848 | 2.5575 | 1.8621 | 1.5216 | 1.6904 | 5.0728 | 207.2764 | 7.1694 |  |  | 2.3608 | 0 | 0 |  | 1.8558 | 5.9083
1472 | 3 | 62 | 8 | 7.0799 | 7.4739 | 7.313 | 7.7848 | 10.0577 | 12.2123 | 9.4663 | 9.6769 | 9.218 | 6.7115 | 5.4845 | 6.0927 | 4.1564 | 115.645 | 4 |  |  | 2.9025 | 0 | 0 |  | 6.6889 | 5.0272
1473 | 3 | 62 | 9 | 3.9621 | 4.1826 | 4.0925 | 4.3566 | 5.6285 | 6.8343 | 5.2976 | 5.4154 | 5.1587 | 3.7559 | 3.0693 | 3.4096 | 3.1961 | 19.6122 | 0.67836 |  |  | 2.7158 | 0 | 0 |  | 3.7433 | 3.9614
1474 | 3 | 62 | 10 | 6.0714 | 6.4092 | 6.2713 | 6.6759 | 8.625 | 10.4727 | 8.1178 | 8.2985 | 7.905 | 5.7554 | 4.7033 | 5.2248 | 3.1052 | 10.5219 | 0.36394 |  |  | 2.1142 | 0 | 0 |  | 5.7361 | 3.8815
1475 | 3 | 62 | 11 | 4.6797 | 4.9402 | 4.8338 | 5.1457 | 6.648 | 8.0723 | 6.2571 | 6.3964 | 6.0931 | 4.4362 | 3.6252 | 4.0272 | 2.0054 | 0 | 0 |  |  | 0.88167 | 0 | 0 |  | 4.4213 | 2.4855
1476 | 3 | 62 | 12 | 7.3699 | 7.7801 | 7.6126 | 8.1038 | 10.4698 | 12.7127 | 9.8541 | 10.0734 | 9.5957 | 6.9864 | 5.7092 | 6.3423 | 3.185 | 18.4966 | 0.63977 |  |  | 0.69583 | 0 | 0 |  | 6.963 | 3.8522
1477 | 3 | 62 | 13 | 5.4966 | 5.8025 | 5.6776 | 6.0439 | 7.8085 | 9.4813 | 7.3494 | 7.5129 | 7.1566 | 5.2106 | 4.258 | 4.7302 | 2.75 | 0 | 0 |  |  | 1.1083 | 0 | 0 |  | 5.1931 | 3.203
1478 | 3 | 62 | 14 | 3.7769 | 3.9871 | 3.9012 | 4.153 | 5.3654 | 6.5149 | 5.0499 | 5.1623 | 4.9175 | 3.5803 | 2.9258 | 3.2503 | 1.767 | 0 | 0 |  |  | 1.36 | 0 | 0 |  | 3.5683 | 1.9634
1479 | 3 | 62 | 15 | 4.4151 | 4.6608 | 4.5604 | 4.8547 | 6.272 | 7.6157 | 5.9032 | 6.0346 | 5.7484 | 4.1853 | 3.4202 | 3.7994 | 1.5386 | 0 | 0 |  |  | 2.0983 | 0 | 0 |  | 4.1713 | 1.6226
1480 | 3 | 62 | 16 | 2.0781 | 2.1937 | 2.1465 | 2.285 | 2.9522 | 3.5846 | 2.7786 | 2.8404 | 2.7057 | 1.97 | 1.6098 | 1.7883 | 3.6267 | 62.6713 | 2.1677 |  |  | 2.9892 | 0 | 0 |  | 1.9634 | 3.6267
1481 | 3 | 62 | 17 | 3.8387 | 4.0523 | 3.9651 | 4.2209 | 5.4532 | 6.6215 | 5.1326 | 5.2468 | 4.998 | 3.6389 | 2.9737 | 3.3034 | 3.753 | 75.3029 | 2.6046 |  |  | 3.3725 | 37.25 | 1.2884 |  | 3.6267 | 3.5683
1482 | 3 | 62 | 18 | 3.3902 | 3.5789 | 3.5019 | 3.7278 | 4.8162 | 5.8479 | 4.533 | 4.6338 | 4.4141 | 3.2138 | 2.6263 | 2.9175 | 2.4337 | 0 | 0 |  |  | 4.1758 | 117.5833 | 4.0671 |  | 3.203 | 2.2125
1483 | 3 | 62 | 19 | 4.4717 | 4.7205 | 4.6189 | 4.9169 | 6.3525 | 7.7134 | 5.9789 | 6.112 | 5.8222 | 4.239 | 3.4641 | 3.8482 | 4.7612 | 176.1166 | 6.0916 |  |  | 7.0267 | 790.4545 | 27.3408 |  | 4.2248 | 4.1713
1484 | 3 | 62 | 20 | 4.0773 | 4.3042 | 4.2116 | 4.4833 | 5.7923 | 7.0331 | 5.4517 | 5.573 | 5.3087 | 3.8652 | 3.1586 | 3.5088 | 2.9904 | 0 | 0 |  |  | 8.0133 | 1362.2727 | 47.1192 |  | 3.8522 | 2.5489
1485 | 3 | 62 | 21 | 5.5063 | 5.8128 | 5.6876 | 6.0546 | 7.8223 | 9.4981 | 7.3624 | 7.5262 | 7.1693 | 5.2198 | 4.2656 | 4.7386 | 5.0409 | 204.0918 | 7.0593 |  |  | 6.8975 | 739.125 | 25.5654 |  | 5.2023 | 4.2248
1486 | 3 | 62 | 22 | 6.0344 | 6.3702 | 6.2331 | 6.6353 | 8.5725 | 10.409 | 8.0684 | 8.2479 | 7.8568 | 5.7204 | 4.6746 | 5.193 | 5.9062 | 392.1741 | 13.5648 |  |  | 5.7467 | 336.3333 | 11.6333 |  | 5.7012 | 4.9218
1487 | 3 | 62 | 23 | 2.3418 | 2.4721 | 2.4189 | 2.5749 | 3.3267 | 4.0394 | 3.1311 | 3.2008 | 3.049 | 2.2199 | 1.8141 | 2.0152 | 6.1963 | 493.7142 | 17.0769 |  |  | 4.9608 | 196.0833 | 6.7823 |  | 2.2125 | 5.1931
1488 | 3 | 62 | 24 | 8.8159 | 9.3065 | 9.1061 | 9.6937 | 12.5238 | 15.2068 | 11.7874 | 12.0497 | 11.4783 | 8.3571 | 6.8293 | 7.5866 | 7.1366 | 854.1489 | 29.5439 |  |  | 4.6817 | 168.1667 | 5.8167 |  | 8.3291 | 6.083
1489 | 3 | 63 | 1 | 6.8165 | 7.1959 | 7.041 | 7.4953 | 9.6835 | 11.7581 | 9.1142 | 9.317 | 8.8752 | 6.4618 | 5.2805 | 5.8661 | 10.0257 | 2241.8895 | 77.544 |  |  | 4.5767 | 157.6667 | 5.4535 |  | 6.4401 | 8.7835
1490 | 3 | 63 | 2 | 5.4872 | 5.7925 | 5.6679 | 6.0336 | 7.7951 | 9.465 | 7.3367 | 7.5 | 7.1443 | 5.2017 | 4.2507 | 4.7221 | 7.0841 | 823.7541 | 28.4926 |  |  | 3.5733 | 57.3333 | 1.9831 |  | 5.1842 | 6.4401
1491 | 3 | 63 | 3 | 8.7564 | 9.2437 | 9.0447 | 9.6283 | 12.4393 | 15.1042 | 11.7079 | 11.9684 | 11.4009 | 8.3007 | 6.7833 | 7.5354 | 9.2864 | 2068.5086 | 71.547 |  |  | 1.6375 | 0 | 0 |  | 8.2729 | 8.8293
1492 | 3 | 63 | 4 | 9.2969 | 9.8142 | 9.603 | 10.2226 | 13.2071 | 16.0365 | 12.4305 | 12.7071 | 12.1046 | 8.8131 | 7.202 | 8.0006 | 10.8426 | 2300 | 79.554 |  |  | 1.1917 | 0 | 0 |  | 8.7835 | 10.8426
1493 | 3 | 63 | 5 | 5.2095 | 5.4994 | 5.381 | 5.7282 | 7.4006 | 8.9861 | 6.9655 | 7.1205 | 6.7828 | 4.9384 | 4.0356 | 4.4831 | 7.8446 | 1264.4972 | 43.7373 |  |  | 0.825 | 0 | 0 |  | 4.9218 | 8.2729
1494 | 3 | 63 | 6 | 11.4763 | 12.115 | 11.8542 | 12.6191 | 16.3033 | 19.7959 | 15.3447 | 15.6861 | 14.9423 | 10.8792 | 8.8903 | 9.8761 | 7.4961 | 1062.5391 | 36.7518 |  |  | 0.49833 | 0 | 0 |  | 10.8426 | 8.3291
1495 | 3 | 63 | 7 | 2.6979 | 2.848 | 2.7867 | 2.9665 | 3.8326 | 4.6537 | 3.6073 | 3.6875 | 3.5127 | 2.5575 | 2.09 | 2.3217 | 5.9783 | 417.3954 | 14.4372 |  |  | 1.4517 | 0 | 0 |  | 2.5489 | 6.963
1496 | 3 | 63 | 8 | 9.3454 | 9.8654 | 9.6531 | 10.2759 | 13.276 | 16.1202 | 12.4954 | 12.7735 | 12.1677 | 8.8591 | 7.2395 | 8.0423 | 4.7137 | 171.3717 | 5.9275 |  |  | 2.9392 | 0 | 0 |  | 8.8293 | 5.7012
1497 | 3 | 63 | 9 | 6.4385 | 6.7968 | 6.6505 | 7.0796 | 9.1465 | 11.106 | 8.6087 | 8.8003 | 8.383 | 6.1035 | 4.9877 | 5.5408 | 4.1973 | 119.7281 | 4.1412 |  |  | 3.0558 | 5.5833 | 0.19312 |  | 6.083 | 5.2023
1498 | 3 | 63 | 10 | 1.7174 | 1.813 | 1.774 | 1.8884 | 2.4398 | 2.9625 | 2.2963 | 2.3474 | 2.2361 | 1.6281 | 1.3304 | 1.478 | 4.1473 | 114.7347 | 3.9685 |  |  | 1.9733 | 0 | 0 |  | 1.6226 | 5.1842
1499 | 3 | 63 | 11 | 4.932 | 5.2064 | 5.0944 | 5.4231 | 7.0064 | 8.5073 | 6.5944 | 6.7411 | 6.4215 | 4.6753 | 3.8206 | 4.2443 | 1.2542 | 0 | 0 |  |  | 1.0033 | 0 | 0 |  | 4.6596 | 1.5545
1500 | 3 | 63 | 12 | 6.8438 | 7.2247 | 7.0692 | 7.5253 | 9.7223 | 11.8051 | 9.1507 | 9.3543 | 8.9107 | 6.4877 | 5.3017 | 5.8896 | 5.4793 | 247.9267 | 8.5755 |  |  | 1.1783 | 0 | 0 |  | 6.4659 | 6.6271
1501 | 3 | 63 | 13 | 4.531 | 4.7831 | 4.6802 | 4.9822 | 6.4367 | 7.8157 | 6.0583 | 6.1931 | 5.8994 | 4.2952 | 3.51 | 3.8992 | 5.281 | 228.1038 | 7.8898 |  |  | 1.7 | 0 | 0 |  | 4.2808 | 6.1509
1502 | 3 | 63 | 14 | 4.1218 | 4.3512 | 4.2575 | 4.5322 | 5.8554 | 7.1098 | 5.5111 | 5.6337 | 5.3666 | 3.9073 | 3.193 | 3.5471 | 4.0179 | 101.792 | 3.5209 |  |  | 1.445 | 0 | 0 |  | 3.8942 | 4.4644
1503 | 3 | 63 | 15 | 6.8513 | 7.2326 | 7.0769 | 7.5335 | 9.733 | 11.8181 | 9.1607 | 9.3645 | 8.9205 | 6.4948 | 5.3075 | 5.896 | 4.1523 | 115.2302 | 3.9857 |  |  | 1.8025 | 0 | 0 |  | 6.473 | 4.379
1504 | 3 | 63 | 16 | 4.4433 | 4.6906 | 4.5896 | 4.8857 | 6.3122 | 7.6644 | 5.941 | 6.0732 | 5.7852 | 4.2121 | 3.4421 | 3.8238 | 3.3297 | 32.9666 | 1.1403 |  |  | 2.5008 | 0 | 0 |  | 4.198 | 3.3297
1505 | 3 | 63 | 17 | 7.0144 | 7.4048 | 7.2454 | 7.7129 | 9.9647 | 12.0995 | 9.3788 | 9.5875 | 9.1329 | 6.6494 | 5.4339 | 6.0364 | 2.595 | 0 | 0 |  |  | 2.8125 | 0 | 0 |  | 6.6271 | 2.4673
1506 | 3 | 63 | 18 | 4.6349 | 4.8928 | 4.7875 | 5.0964 | 6.5844 | 7.9949 | 6.1972 | 6.3351 | 6.0347 | 4.3937 | 3.5905 | 3.9886 | 2.8128 | 0 | 0 |  |  | 3.8592 | 85.9167 | 2.9717 |  | 4.379 | 2.5571
1507 | 3 | 63 | 19 | 1.3309 | 1.405 | 1.3747 | 1.4634 | 1.8907 | 2.2957 | 1.7795 | 1.8191 | 1.7329 | 1.2617 | 1.031 | 1.1453 | 0.94068 | 0 | 0 |  |  | 6.8175 | 711.125 | 24.5969 |  | 1.2574 | 0.82413
1508 | 3 | 63 | 20 | 3.8931 | 4.1098 | 4.0213 | 4.2808 | 5.5306 | 6.7154 | 5.2054 | 5.3212 | 5.0689 | 3.6906 | 3.0159 | 3.3503 | 1.5837 | 0 | 0 |  |  | 7.49 | 1058.9773 | 36.6286 |  | 3.6782 | 1.3499
1509 | 3 | 63 | 21 | 6.5104 | 6.8727 | 6.7248 | 7.1587 | 9.2487 | 11.23 | 8.7049 | 8.8986 | 8.4766 | 6.1716 | 5.0434 | 5.6026 | 1.6504 | 0 | 0 |  |  | 6.7692 | 694.2083 | 24.0118 |  | 6.1509 | 1.3832
1510 | 3 | 63 | 22 | 4.6929 | 4.954 | 4.8474 | 5.1602 | 6.6667 | 8.0949 | 6.2747 | 6.4143 | 6.1101 | 4.4487 | 3.6354 | 4.0385 | 1.5089 | 0 | 0 |  |  | 6.1192 | 466.7083 | 16.1428 |  | 4.4337 | 1.2574
1511 | 3 | 63 | 23 | 1.464 | 1.5455 | 1.5122 | 1.6098 | 2.0798 | 2.5253 | 1.9575 | 2.001 | 1.9061 | 1.3878 | 1.1341 | 1.2599 | 4.6465 | 164.6485 | 5.695 |  |  | 5.4 | 240 | 8.3013 |  | 1.3832 | 3.8942
1512 | 3 | 63 | 24 | 2.7065 | 2.8571 | 2.7956 | 2.976 | 3.8449 | 4.6686 | 3.6188 | 3.6993 | 3.5239 | 2.5657 | 2.0967 | 2.3291 | 4.9251 | 192.5058 | 6.6585 |  |  | 4.8425 | 184.25 | 6.373 |  | 2.5571 | 4.198
1513 | 3 | 64 | 1 | 4.7253 | 4.9882 | 4.8809 | 5.1958 | 6.7127 | 8.1508 | 6.318 | 6.4586 | 6.1523 | 4.4794 | 3.6605 | 4.0664 | 2.5931 | 0 | 0 |  |  | 4.3633 | 136.3333 | 4.7156 |  | 4.4644 | 2.2718
1514 | 3 | 64 | 2 | 1.4288 | 1.5083 | 1.4759 | 1.5711 | 2.0298 | 2.4646 | 1.9104 | 1.9529 | 1.8603 | 1.3545 | 1.1069 | 1.2296 | 4.046 | 104.5986 | 3.6179 |  |  | 4.0025 | 100.25 | 3.4675 |  | 1.3499 | 3.6782
1515 | 3 | 64 | 3 | 3.5243 | 3.7204 | 3.6403 | 3.8752 | 5.0066 | 6.0791 | 4.7122 | 4.817 | 4.5886 | 3.3409 | 2.7301 | 3.0329 | 4.5024 | 150.239 | 5.1966 |  |  | 2.2283 | 0 | 0 |  | 3.3297 | 4.2808
1516 | 3 | 64 | 4 | 0.8723 | 0.92084 | 0.90102 | 0.95916 | 1.2392 | 1.5047 | 1.1663 | 1.1923 | 1.1357 | 0.82691 | 0.67574 | 0.75067 | 4.4337 | 143.3733 | 4.9591 |  |  | 1.2117 | 0 | 0 |  | 0.82413 | 4.4337
1517 | 3 | 64 | 5 | 2.4046 | 2.5384 | 2.4837 | 2.644 | 3.4159 | 4.1477 | 3.2151 | 3.2866 | 3.1308 | 2.2795 | 1.8627 | 2.0693 | 4.4184 | 141.8426 | 4.9061 |  |  | 1.8367 | 0 | 0 |  | 2.2718 | 4.6596
1518 | 3 | 64 | 6 | 8.1811 | 8.6364 | 8.4505 | 8.9957 | 11.6221 | 14.1119 | 10.9387 | 11.1821 | 10.6519 | 7.7554 | 6.3376 | 7.0404 | 5.8257 | 363.9971 | 12.5902 |  |  | 2.4333 | 0 | 0 |  | 7.7294 | 6.473
1519 | 3 | 64 | 7 | 1.6453 | 1.7369 | 1.6995 | 1.8091 | 2.3373 | 2.838 | 2.1999 | 2.2488 | 2.1422 | 1.5597 | 1.2746 | 1.4159 | 5.5515 | 268.0202 | 9.2705 |  |  | 2.5067 | 0 | 0 |  | 1.5545 | 6.4659
1520 | 3 | 64 | 8 | 2.6115 | 2.7568 | 2.6974 | 2.8715 | 3.7098 | 4.5046 | 3.4917 | 3.5694 | 3.4001 | 2.4756 | 2.023 | 2.2473 | 6.3906 | 561.7088 | 19.4288 |  |  | 2.9775 | 0 | 0 |  | 2.4673 | 7.7294
1521 | 3 | 64 | 9 | 5.6135 | 5.9259 | 5.7983 | 6.1724 | 7.9745 | 9.6829 | 7.5056 | 7.6726 | 7.3088 | 5.3214 | 4.3486 | 4.8308 | 6.795 | 703.2528 | 24.3246 |  |  | 3.5492 | 54.9167 | 1.8995 |  | 5.3035 | 8.422
1522 | 3 | 64 | 10 | 5.1076 | 5.3918 | 5.2757 | 5.6162 | 7.2558 | 8.8102 | 6.8292 | 6.9811 | 6.6501 | 4.8418 | 3.9567 | 4.3954 | 3.9376 | 93.7584 | 3.243 |  |  | 2.9517 | 0 | 0 |  | 4.8255 | 4.922
1523 | 3 | 64 | 11 | 4.1466 | 4.3774 | 4.2831 | 4.5595 | 5.8907 | 7.1526 | 5.5443 | 5.6676 | 5.3989 | 3.9308 | 3.2122 | 3.5684 | 4.3671 | 136.7101 | 4.7286 |  |  | 3.26 | 26 | 0.89931 |  | 3.9176 | 5.4128
1524 | 3 | 64 | 12 | 4.4001 | 4.645 | 4.545 | 4.8383 | 6.2509 | 7.59 | 5.8833 | 6.0142 | 5.729 | 4.1712 | 3.4086 | 3.7866 | 3.7699 | 76.9938 | 2.6631 |  |  | 2.39 | 0 | 0 |  | 4.1572 | 4.5597
1525 | 3 | 64 | 13 | 9.9108 | 10.4624 | 10.2372 | 10.8977 | 14.0793 | 17.0956 | 13.2515 | 13.5463 | 12.904 | 9.3951 | 7.6776 | 8.5289 | 3.2283 | 22.8337 | 0.78979 |  |  | 0.56917 | 0 | 0 |  | 9.3636 | 3.7601
1526 | 3 | 64 | 14 | 5.0455 | 5.3262 | 5.2116 | 5.5479 | 7.1676 | 8.7031 | 6.7461 | 6.8962 | 6.5692 | 4.7829 | 3.9085 | 4.342 | 2.7404 | 0 | 0 |  |  | 0.84583 | 0 | 0 |  | 4.7669 | 3.0449
1527 | 3 | 64 | 15 | 3.2229 | 3.4022 | 3.329 | 3.5438 | 4.5784 | 5.5592 | 4.3092 | 4.4051 | 4.1962 | 3.0552 | 2.4966 | 2.7735 | 1.6924 | 0 | 0 |  |  | 1.6492 | 0 | 0 |  | 3.0449 | 1.7848
1528 | 3 | 64 | 16 | 4.8262 | 5.0948 | 4.9851 | 5.3068 | 6.8561 | 8.3249 | 6.453 | 6.5965 | 6.2837 | 4.5751 | 3.7387 | 4.1533 | 2.3587 | 0 | 0 |  |  | 2.4708 | 0 | 0 |  | 4.5597 | 2.3587
1529 | 3 | 64 | 17 | 5.3404 | 5.6376 | 5.5162 | 5.8721 | 7.5865 | 9.2118 | 7.1405 | 7.2993 | 6.9532 | 5.0625 | 4.137 | 4.5958 | 4.1204 | 112.0413 | 3.8754 |  |  | 2.44 | 0 | 0 |  | 5.0455 | 3.9176
1530 | 3 | 64 | 18 | 2.2846 | 2.4117 | 2.3598 | 2.5121 | 3.2455 | 3.9407 | 3.0546 | 3.1226 | 2.9745 | 2.1657 | 1.7698 | 1.966 | 0.1553 | 0 | 0 |  |  | 3.6583 | 65.8333 | 2.2771 |  | 2.1584 | 0.14118
1531 | 3 | 64 | 19 | 2.4063 | 2.5402 | 2.4855 | 2.6459 | 3.4184 | 4.1507 | 3.2174 | 3.2889 | 3.133 | 2.2811 | 1.8641 | 2.0708 | 2.4637 | 0 | 0 |  |  | 7.6967 | 1178.75 | 40.7714 |  | 2.2734 | 2.1584
1532 | 3 | 64 | 20 | 3.9434 | 4.1629 | 4.0733 | 4.3361 | 5.6021 | 6.8022 | 5.2727 | 5.39 | 5.1344 | 3.7382 | 3.0549 | 3.3936 | 4.6251 | 162.5081 | 5.6209 |  |  | 8.0967 | 1410.5682 | 48.7897 |  | 3.7257 | 3.9423
1533 | 3 | 64 | 21 | 0.14943 | 0.15775 | 0.15435 | 0.16431 | 0.21228 | 0.25776 | 0.1998 | 0.20425 | 0.19456 | 0.14166 | 0.11576 | 0.1286 | 2.7126 | 0 | 0 |  |  | 7.625 | 1137.2159 | 39.3348 |  | 0.14118 | 2.2734
1534 | 3 | 64 | 22 | 5.5588 | 5.8682 | 5.7418 | 6.1123 | 7.8968 | 9.5886 | 7.4325 | 7.5979 | 7.2376 | 5.2695 | 4.3062 | 4.7837 | 4.2158 | 121.584 | 4.2054 |  |  | 7.3708 | 989.9148 | 34.2399 |  | 5.2519 | 3.5132
1535 | 3 | 64 | 23 | 7.7231 | 8.1529 | 7.9774 | 8.4921 | 10.9714 | 13.3219 | 10.3263 | 10.5561 | 10.0555 | 7.3212 | 5.9828 | 6.6462 | 4.4454 | 144.5439 | 4.9996 |  |  | 8.0667 | 1393.1818 | 48.1883 |  | 7.2966 | 3.7257
1536 | 3 | 64 | 24 | 9.9706 | 10.5255 | 10.2989 | 10.9634 | 14.1643 | 17.1987 | 13.3314 | 13.6281 | 12.9818 | 9.4518 | 7.7239 | 8.5804 | 4.8772 | 187.722 | 6.4931 |  |  | 7.9958 | 1352.1307 | 46.7684 |  | 9.4201 | 4.1572
1537 | 3 | 65 | 1 | 8.9143 | 9.4103 | 9.2078 | 9.8019 | 12.6636 | 15.3765 | 11.919 | 12.1842 | 11.6064 | 8.4504 | 6.9056 | 7.6713 | 5.9946 | 423.1014 | 14.6345 |  |  | 7.4617 | 1042.5568 | 36.0607 |  | 8.422 | 5.2519
1538 | 3 | 65 | 2 | 3.7185 | 3.9255 | 3.841 | 4.0888 | 5.2826 | 6.4142 | 4.9719 | 5.0826 | 4.8416 | 3.525 | 2.8806 | 3.2 | 5.8339 | 366.8497 | 12.6888 |  |  | 6.14 | 474 | 16.395 |  | 3.5132 | 5.3035
1539 | 3 | 65 | 3 | 3.9799 | 4.2013 | 4.1109 | 4.3761 | 5.6538 | 6.865 | 5.3213 | 5.4398 | 5.1818 | 3.7728 | 3.0831 | 3.4249 | 5.0136 | 201.3604 | 6.9648 |  |  | 4.1092 | 110.9167 | 3.8365 |  | 3.7601 | 4.7669
1540 | 3 | 65 | 4 | 4.1727 | 4.4049 | 4.3101 | 4.5882 | 5.9277 | 7.1976 | 5.5792 | 5.7033 | 5.4328 | 3.9555 | 3.2324 | 3.5909 | 9.0137 | 1942.0406 | 67.1726 |  |  | 3.68 | 68 | 2.352 |  | 3.9423 | 9.0137
1541 | 3 | 65 | 5 | 5.7291 | 6.048 | 5.9178 | 6.2996 | 8.1388 | 9.8824 | 7.6602 | 7.8307 | 7.4594 | 5.431 | 4.4382 | 4.9303 | 4.7843 | 178.4317 | 6.1717 |  |  | 4.315 | 131.5 | 4.5484 |  | 5.4128 | 5.0455
1542 | 3 | 65 | 6 | 5.2097 | 5.4996 | 5.3812 | 5.7284 | 7.4008 | 8.9863 | 6.9657 | 7.1207 | 6.783 | 4.9386 | 4.0357 | 4.4832 | 6.567 | 623.4418 | 21.564 |  |  | 4.6825 | 168.25 | 5.8195 |  | 4.922 | 7.2966
1543 | 3 | 65 | 7 | 11.6629 | 12.312 | 12.0469 | 12.8242 | 16.5683 | 20.1178 | 15.5941 | 15.9411 | 15.1852 | 11.056 | 9.0349 | 10.0367 | 9.4606 | 2105.8398 | 72.8382 |  |  | 4.0492 | 104.9167 | 3.6289 |  | 11.0189 | 11.0189
1544 | 3 | 65 | 8 | 2.4965 | 2.6354 | 2.5787 | 2.7451 | 3.5466 | 4.3063 | 3.338 | 3.4123 | 3.2505 | 2.3666 | 1.934 | 2.1484 | 7.7417 | 1204.8773 | 41.6751 |  |  | 3.4683 | 46.8333 | 1.6199 |  | 2.3587 | 9.3636
1545 | 3 | 65 | 9 | 1.8891 | 1.9942 | 1.9513 | 2.0772 | 2.6836 | 3.2585 | 2.5258 | 2.582 | 2.4596 | 1.7908 | 1.4634 | 1.6257 | 3.8933 | 89.3315 | 3.0899 |  |  | 1.5683 | 0 | 0 |  | 1.7848 | 4.8255
1546 | 3 | 65 | 10 | 9.5405 | 10.0715 | 9.8547 | 10.4905 | 13.5533 | 16.4568 | 12.7564 | 13.0402 | 12.4218 | 9.0441 | 7.3907 | 8.2103 | 7.536 | 1085.6643 | 37.5517 |  |  | 2.3833 | 0 | 0 |  | 9.0137 | 9.4201
1547 | 3 | 65 | 11 | 4.3492 | 4.5912 | 4.4924 | 4.7822 | 6.1785 | 7.5021 | 5.8152 | 5.9446 | 5.6627 | 4.1229 | 3.3692 | 3.7428 | 2.7939 | 0 | 0 |  |  | 2.585 | 0 | 0 |  | 4.109 | 3.4629
1548 | 3 | 65 | 12 | 4.0118 | 4.2351 | 4.1439 | 4.4113 | 5.6992 | 6.9201 | 5.3641 | 5.4834 | 5.2234 | 3.8031 | 3.1078 | 3.4524 | 2.1634 | 0 | 0 |  |  | 1.8067 | 0 | 0 |  | 3.7903 | 2.6166
1549 | 3 | 65 | 13 | 3.6751 | 3.8797 | 3.7962 | 4.0411 | 5.2209 | 6.3394 | 4.9139 | 5.0233 | 4.7851 | 3.4839 | 2.847 | 3.1627 | 0.18915 | 0 | 0 |  |  | 0.7125 | 0 | 0 |  | 3.4722 | 0.2203
1550 | 3 | 65 | 14 | 2.7696 | 2.9237 | 2.8607 | 3.0453 | 3.9344 | 4.7773 | 3.7031 | 3.7855 | 3.606 | 2.6254 | 2.1455 | 2.3834 | 3.125 | 12.4985 | 0.43231 |  |  | 0.42833 | 0 | 0 |  | 2.6166 | 3.4722
1551 | 3 | 65 | 15 | 4.0869 | 4.3143 | 4.2215 | 4.4938 | 5.8058 | 7.0496 | 5.4645 | 5.5861 | 5.3212 | 3.8742 | 3.166 | 3.517 | 2.5167 | 0 | 0 |  |  | 0.9925 | 0 | 0 |  | 3.8612 | 2.6541
1552 | 3 | 65 | 16 | 2.3686 | 2.5004 | 2.4466 | 2.6045 | 3.3649 | 4.0857 | 3.167 | 3.2375 | 3.084 | 2.2454 | 1.8349 | 2.0384 | 2.2378 | 0 | 0 |  |  | 1.0142 | 0 | 0 |  | 2.2378 | 2.2378
1553 | 3 | 65 | 17 | 7.9941 | 8.439 | 8.2574 | 8.7902 | 11.3565 | 13.7894 | 10.6887 | 10.9266 | 10.4084 | 7.5782 | 6.1928 | 6.8795 | 2.9563 | 0 | 0 |  |  | 1.4867 | 0 | 0 |  | 7.5527 | 2.8108
1554 | 3 | 65 | 18 | 13.4636 | 14.2128 | 13.9069 | 14.8042 | 19.1263 | 23.2238 | 18.0017 | 18.4023 | 17.5296 | 12.763 | 10.4298 | 11.5863 | 4.2473 | 124.7346 | 4.3144 |  |  | 5.7925 | 352.375 | 12.1882 |  | 12.7201 | 3.8612
1555 | 3 | 65 | 19 | 10.8303 | 11.433 | 11.1868 | 11.9087 | 15.3855 | 18.6815 | 14.4808 | 14.803 | 14.1011 | 10.2667 | 8.3898 | 9.3201 | 5.8713 | 379.9662 | 13.1425 |  |  | 8.5508 | 1673.7784 | 57.8938 |  | 10.2322 | 5.1439
1556 | 3 | 65 | 20 | 5.1428 | 5.429 | 5.3121 | 5.6549 | 7.3059 | 8.871 | 6.8763 | 7.0293 | 6.696 | 4.8752 | 3.984 | 4.4257 | 5.081 | 208.0971 | 7.1978 |  |  | 8.4375 | 1608.0966 | 55.622 |  | 4.8588 | 4.3308
1557 | 3 | 65 | 21 | 4.584 | 4.8391 | 4.7349 | 5.0404 | 6.512 | 7.9071 | 6.1291 | 6.2655 | 5.9684 | 4.3454 | 3.551 | 3.9448 | 4.9028 | 190.2828 | 6.5816 |  |  | 7.875 | 1282.1023 | 44.3462 |  | 4.3308 | 4.109
1558 | 3 | 65 | 22 | 7.3937 | 7.8052 | 7.6371 | 8.1299 | 10.5035 | 12.7536 | 9.8859 | 10.1058 | 9.6266 | 7.009 | 5.7276 | 6.3628 | 8.3825 | 1576.2238 | 54.5195 |  |  | 8.1108 | 1418.7784 | 49.0737 |  | 6.9854 | 6.9854
1559 | 3 | 65 | 23 | 0.23318 | 0.24615 | 0.24085 | 0.2564 | 0.33125 | 0.40222 | 0.31177 | 0.31871 | 0.3036 | 0.22104 | 0.18063 | 0.20066 | 7.4417 | 1031.0019 | 35.661 |  |  | 7.5633 | 1101.4773 | 38.0987 |  | 0.2203 | 6.2369
1560 | 3 | 65 | 24 | 7.8237 | 8.2591 | 8.0813 | 8.6027 | 11.1144 | 13.4954 | 10.4608 | 10.6936 | 10.1865 | 7.4166 | 6.0608 | 6.7328 | 7.466 | 1045.0933 | 36.1484 |  |  | 7.27 | 931.4773 | 32.2186 |  | 7.3917 | 6.3638
1561 | 3 | 66 | 1 | 3.6653 | 3.8693 | 3.786 | 4.0303 | 5.2069 | 6.3224 | 4.9008 | 5.0098 | 4.7723 | 3.4746 | 2.8394 | 3.1542 | 14.519 | 2300 | 79.554 |  |  | 6.7042 | 671.4583 | 23.2249 |  | 3.4629 | 12.7201
1562 | 3 | 66 | 2 | 6.5141 | 6.8766 | 6.7285 | 7.1627 | 9.2539 | 11.2363 | 8.7098 | 8.9036 | 8.4814 | 6.1751 | 5.0462 | 5.6058 | 11.2554 | 2300 | 79.554 |  |  | 6.2717 | 520.0833 | 17.989 |  | 6.1544 | 10.2322
1563 | 3 | 66 | 3 | 2.8092 | 2.9655 | 2.9017 | 3.0889 | 3.9907 | 4.8457 | 3.7561 | 3.8397 | 3.6576 | 2.663 | 2.1762 | 2.4175 | 6.4729 | 590.5283 | 20.4256 |  |  | 6.2083 | 497.9167 | 17.2223 |  | 2.6541 | 6.1544
1564 | 3 | 66 | 4 | 5.4967 | 5.8026 | 5.6777 | 6.0441 | 7.8087 | 9.4815 | 7.3495 | 7.513 | 7.1568 | 5.2107 | 4.2581 | 4.7303 | 7.5527 | 1095.3222 | 37.8858 |  |  | 6.2892 | 526.2083 | 18.2009 |  | 5.1932 | 7.5527
1565 | 3 | 66 | 5 | 6.7357 | 7.1106 | 6.9575 | 7.4064 | 9.5688 | 11.6187 | 9.0062 | 9.2065 | 8.77 | 6.3852 | 5.2179 | 5.7966 | 7.0091 | 780.2516 | 26.9879 |  |  | 5.3125 | 231.25 | 7.9986 |  | 6.3638 | 7.3917
1566 | 3 | 66 | 6 | 3.6555 | 3.8589 | 3.7758 | 4.0195 | 5.193 | 6.3055 | 4.8876 | 4.9964 | 4.7595 | 3.4653 | 2.8318 | 3.1458 | 4.3729 | 137.2947 | 4.7488 |  |  | 4.5375 | 153.75 | 5.318 |  | 3.4536 | 4.8588
1567 | 3 | 66 | 7 | 5.4445 | 5.7475 | 5.6238 | 5.9867 | 7.7345 | 9.3914 | 7.2797 | 7.4417 | 7.0888 | 5.1612 | 4.2177 | 4.6854 | 4.4588 | 145.8775 | 5.0457 |  |  | 2.8042 | 0 | 0 |  | 5.1439 | 5.1932
1568 | 3 | 66 | 8 | 2.9751 | 3.1407 | 3.0731 | 3.2714 | 4.2265 | 5.1319 | 3.978 | 4.0665 | 3.8736 | 2.8203 | 2.3047 | 2.5603 | 3.1338 | 13.3795 | 0.46278 |  |  | 0.85 | 0 | 0 |  | 2.8108 | 3.7903
1569 | 3 | 66 | 9 | 6.6014 | 6.9688 | 6.8187 | 7.2587 | 9.3779 | 11.387 | 8.8265 | 9.0229 | 8.595 | 6.2579 | 5.1139 | 5.6809 | 2.7864 | 0 | 0 |  |  | 0.86333 | 0 | 0 |  | 6.2369 | 3.4536
1570 | 3 | 66 | 10 | 5.5472 | 5.8559 | 5.7299 | 6.0996 | 7.8804 | 9.5686 | 7.417 | 7.5821 | 7.2225 | 5.2586 | 4.2972 | 4.7738 | 5.129 | 212.8982 | 7.3639 |  |  | 1.3817 | 0 | 0 |  | 5.2409 | 6.4112
1571 | 3 | 66 | 11 | 9.5553 | 10.087 | 9.8699 | 10.5067 | 13.5742 | 16.4822 | 12.7761 | 13.0603 | 12.441 | 9.0581 | 7.4021 | 8.2229 | 4.1481 | 114.812 | 3.9712 |  |  | 1.7442 | 0 | 0 |  | 9.0276 | 5.1414
1572 | 3 | 66 | 12 | 5.4418 | 5.7447 | 5.621 | 5.9837 | 7.7307 | 9.3868 | 7.2761 | 7.438 | 7.0853 | 5.1587 | 4.2156 | 4.6831 | 4.3124 | 131.2433 | 4.5395 |  |  | 1.2592 | 0 | 0 |  | 5.1414 | 5.2158
1573 | 3 | 66 | 13 | 8.4469 | 8.917 | 8.725 | 9.288 | 11.9997 | 14.5704 | 11.2941 | 11.5454 | 10.9979 | 8.0074 | 6.5435 | 7.2691 | 3.7604 | 76.0358 | 2.63 |  |  | 1.2033 | 0 | 0 |  | 7.9805 | 4.3797
1574 | 3 | 66 | 14 | 1.4934 | 1.5765 | 1.5425 | 1.642 | 2.1215 | 2.5759 | 1.9967 | 2.0411 | 1.9444 | 1.4156 | 1.1568 | 1.2851 | 2.6382 | 0 | 0 |  |  | 2.7325 | 0 | 0 |  | 1.4109 | 2.9314
1575 | 3 | 66 | 15 | 2.8044 | 2.9604 | 2.8967 | 3.0836 | 3.9839 | 4.8373 | 3.7496 | 3.833 | 3.6513 | 2.6584 | 2.1724 | 2.4133 | 2.1686 | 0 | 0 |  |  | 3.9333 | 93.3333 | 3.2283 |  | 2.6495 | 2.287
1576 | 3 | 66 | 16 | 0.9553 | 1.0085 | 0.98675 | 1.0504 | 1.3571 | 1.6478 | 1.2773 | 1.3057 | 1.2438 | 0.90559 | 0.74003 | 0.82209 | 0.96731 | 0 | 0 |  |  | 4.0475 | 104.75 | 3.6232 |  | 0.90254 | 0.96731
1577 | 3 | 66 | 17 | 5.5139 | 5.8208 | 5.6955 | 6.063 | 7.8331 | 9.5112 | 7.3725 | 7.5365 | 7.1792 | 5.227 | 4.2714 | 4.7451 | 1.608 | 0 | 0 |  |  | 3.9742 | 97.4167 | 3.3695 |  | 5.2094 | 1.5289
1578 | 3 | 66 | 18 | 3.2562 | 3.4375 | 3.3635 | 3.5805 | 4.6258 | 5.6168 | 4.3538 | 4.4507 | 4.2397 | 3.0868 | 2.5225 | 2.8022 | 3.3841 | 38.4082 | 1.3285 |  |  | 6.02 | 432 | 14.9423 |  | 3.0764 | 3.0764
1579 | 3 | 66 | 19 | 1.0238 | 1.0808 | 1.0576 | 1.1258 | 1.4545 | 1.7661 | 1.3689 | 1.3994 | 1.333 | 0.97057 | 0.79313 | 0.88108 | 1.6104 | 0 | 0 |  |  | 7.6467 | 1149.7727 | 39.7691 |  | 0.96731 | 1.4109
1580 | 3 | 66 | 20 | 5.5207 | 5.8279 | 5.7025 | 6.0704 | 7.8427 | 9.5228 | 7.3815 | 7.5458 | 7.188 | 5.2334 | 4.2767 | 4.7509 | 4.3255 | 132.551 | 4.5848 |  |  | 8.3708 | 1569.4602 | 54.2856 |  | 5.2158 | 3.6869
1581 | 3 | 66 | 21 | 1.6182 | 1.7083 | 1.6715 | 1.7794 | 2.2989 | 2.7913 | 2.1637 | 2.2118 | 2.1069 | 1.534 | 1.2536 | 1.3926 | 3.1613 | 16.1345 | 0.55807 |  |  | 7.6067 | 1126.5909 | 38.9673 |  | 1.5289 | 2.6495
1582 | 3 | 66 | 22 | 2.4206 | 2.5554 | 2.5003 | 2.6617 | 3.4388 | 4.1755 | 3.2366 | 3.3086 | 3.1517 | 2.2947 | 1.8752 | 2.0831 | 4.8628 | 186.282 | 6.4432 |  |  | 6.6058 | 637.0417 | 22.0344 |  | 2.287 | 4.0523
1583 | 3 | 66 | 23 | 4.7761 | 5.0419 | 4.9333 | 5.2516 | 6.7849 | 8.2384 | 6.3859 | 6.528 | 6.2185 | 4.5275 | 3.6999 | 4.1101 | 6.2158 | 500.5429 | 17.3131 |  |  | 6.4042 | 566.4583 | 19.5931 |  | 4.5123 | 5.2094
1584 | 3 | 66 | 24 | 6.2883 | 6.6383 | 6.4954 | 6.9145 | 8.9332 | 10.8469 | 8.4079 | 8.595 | 8.1874 | 5.9611 | 4.8713 | 5.4115 | 6.1487 | 477.0317 | 16.4999 |  |  | 6.2075 | 497.625 | 17.2122 |  | 5.9411 | 5.2409
1585 | 3 | 67 | 1 | 4.2892 | 4.5279 | 4.4304 | 4.7163 | 6.0932 | 7.3986 | 5.735 | 5.8626 | 5.5846 | 4.066 | 3.3227 | 3.6911 | 9.1091 | 1997.3177 | 69.0846 |  |  | 5.2658 | 226.5833 | 7.8372 |  | 4.0523 | 7.9805
1586 | 3 | 67 | 2 | 3.9024 | 4.1196 | 4.0309 | 4.291 | 5.5438 | 6.7314 | 5.2178 | 5.3339 | 5.081 | 3.6993 | 3.0231 | 3.3583 | 4.9636 | 196.3565 | 6.7917 |  |  | 4.0008 | 100.0833 | 3.4618 |  | 3.6869 | 4.5123
1587 | 3 | 67 | 3 | 3.1027 | 3.2754 | 3.2049 | 3.4117 | 4.4077 | 5.352 | 4.1485 | 4.2408 | 4.0397 | 2.9413 | 2.4036 | 2.6701 | 6.2486 | 512.013 | 17.7099 |  |  | 2.7992 | 0 | 0 |  | 2.9314 | 5.9411
1588 | 3 | 67 | 4 | 6.7859 | 7.1636 | 7.0094 | 7.4616 | 9.6401 | 11.7053 | 9.0733 | 9.2752 | 8.8353 | 6.4328 | 5.2568 | 5.8398 | 10.2506 | 2300 | 79.554 |  |  | 1.2067 | 0 | 0 |  | 6.4112 | 10.2506
1589 | 3 | 67 | 5 | 10.8497 | 11.4535 | 11.2069 | 11.93 | 15.4131 | 18.715 | 14.5068 | 14.8296 | 14.1264 | 10.2851 | 8.4049 | 9.3369 | 0.85583 | 0 | 0 |  |  | 0.91583 | 0 | 0 |  | 10.2506 | 0.90254
1590 | 3 | 67 | 6 | 4.6357 | 4.8937 | 4.7884 | 5.0973 | 6.5855 | 7.9963 | 6.1983 | 6.3362 | 6.0358 | 4.3945 | 3.5911 | 3.9894 | 8.1249 | 1426.9192 | 49.3553 |  |  | 0.31417 | 0 | 0 |  | 4.3797 | 9.0276
1591 | 3 | 67 | 7 | 9.0009 | 9.5018 | 9.2972 | 9.8971 | 12.7866 | 15.5259 | 12.0348 | 12.3026 | 11.7192 | 8.5325 | 6.9727 | 7.7458 | 3.6768 | 67.678 | 2.3409 |  |  | 0.42917 | 0 | 0 |  | 8.5038 | 4.2824
1592 | 3 | 67 | 8 | 6.5958 | 6.9629 | 6.813 | 7.2526 | 9.3701 | 11.3774 | 8.8191 | 9.0153 | 8.5878 | 6.2526 | 5.1096 | 5.6762 | 4.6018 | 160.1791 | 5.5404 |  |  | 1.0817 | 0 | 0 |  | 6.2316 | 5.5658
1593 | 3 | 67 | 9 | 6.4508 | 6.8098 | 6.6632 | 7.0931 | 9.164 | 11.1272 | 8.6251 | 8.8171 | 8.399 | 6.1151 | 4.9972 | 5.5513 | 7.7523 | 1210.9691 | 41.8858 |  |  | 2.505 | 0 | 0 |  | 6.0946 | 9.6085
1594 | 3 | 67 | 10 | 2.5947 | 2.7391 | 2.6801 | 2.8531 | 3.686 | 4.4757 | 3.4693 | 3.5465 | 3.3783 | 2.4597 | 2.01 | 2.2329 | 2.7045 | 0 | 0 |  |  | 1.8558 | 0 | 0 |  | 2.4514 | 3.3807
1595 | 3 | 67 | 11 | 5.2891 | 5.5835 | 5.4633 | 5.8158 | 7.5137 | 9.1234 | 7.0719 | 7.2293 | 6.8865 | 5.0139 | 4.0973 | 4.5516 | 6.861 | 726.3586 | 25.1238 |  |  | 0.615 | 0 | 0 |  | 4.9971 | 8.5038
1596 | 3 | 67 | 12 | 2.3701 | 2.502 | 2.4481 | 2.6061 | 3.3669 | 4.0882 | 3.169 | 3.2395 | 3.0859 | 2.2468 | 1.836 | 2.0396 | 5.1523 | 215.2276 | 7.4444 |  |  | 1.4692 | 0 | 0 |  | 2.2392 | 6.2316
1597 | 3 | 67 | 13 | 3.5783 | 3.7774 | 3.6961 | 3.9346 | 5.0833 | 6.1723 | 4.7844 | 4.8909 | 4.6589 | 3.3921 | 2.772 | 3.0793 | 4.8702 | 187.0177 | 6.4687 |  |  | 2.1258 | 0 | 0 |  | 3.3807 | 5.6724
1598 | 3 | 67 | 14 | 5.8911 | 6.219 | 6.0851 | 6.4777 | 8.3689 | 10.1618 | 7.8768 | 8.0521 | 7.6703 | 5.5846 | 4.5636 | 5.0697 | 4.4974 | 149.7354 | 5.1792 |  |  | 2.505 | 0 | 0 |  | 5.5658 | 4.9971
1599 | 3 | 67 | 15 | 4.1688 | 4.4008 | 4.3061 | 4.5839 | 5.9222 | 7.1909 | 5.574 | 5.698 | 5.4278 | 3.9519 | 3.2294 | 3.5875 | 3.6748 | 67.4777 | 2.334 |  |  | 2.9317 | 0 | 0 |  | 3.9386 | 3.8754
1600 | 3 | 67 | 16 | 6.4004 | 6.7566 | 6.6111 | 7.0377 | 9.0924 | 11.0403 | 8.5578 | 8.7482 | 8.3333 | 6.0673 | 4.9582 | 5.508 | 3.4046 | 40.4596 | 1.3994 |  |  | 3.3633 | 36.3333 | 1.2567 |  | 6.047 | 3.4046
1601 | 3 | 67 | 17 | 3.6036 | 3.8041 | 3.7222 | 3.9624 | 5.1193 | 6.216 | 4.8182 | 4.9254 | 4.6919 | 3.4161 | 2.7916 | 3.1011 | 3.0434 | 4.3414 | 0.15016 |  |  | 3.6842 | 68.4167 | 2.3664 |  | 3.4046 | 2.8936
1602 | 3 | 67 | 18 | 3.0628 | 3.2332 | 3.1636 | 3.3677 | 4.3509 | 5.2831 | 4.0951 | 4.1862 | 3.9877 | 2.9034 | 2.3726 | 2.6357 | 1.3987 | 0 | 0 |  |  | 4.85 | 185 | 6.3989 |  | 2.8936 | 1.2715
1603 | 3 | 67 | 19 | 2.5938 | 2.7382 | 2.6792 | 2.8521 | 3.6848 | 4.4742 | 3.4681 | 3.5453 | 3.3772 | 2.4589 | 2.0094 | 2.2322 | 2.9946 | 0 | 0 |  |  | 7.8742 | 1281.6193 | 44.3295 |  | 2.4506 | 2.6235
1604 | 3 | 67 | 20 | 4.2983 | 4.5375 | 4.4398 | 4.7263 | 6.1061 | 7.4143 | 5.7471 | 5.875 | 5.5964 | 4.0746 | 3.3297 | 3.6989 | 2.876 | 0 | 0 |  |  | 8.2017 | 1471.4205 | 50.8945 |  | 4.0609 | 2.4514
1605 | 3 | 67 | 21 | 4.5327 | 4.7849 | 4.6819 | 4.984 | 6.4391 | 7.8186 | 6.0605 | 6.1954 | 5.9016 | 4.2968 | 3.5113 | 3.9007 | 2.6718 | 0 | 0 |  |  | 6.92 | 747 | 25.8377 |  | 4.2824 | 2.2392
1606 | 3 | 67 | 22 | 2.7769 | 2.9314 | 2.8683 | 3.0534 | 3.9448 | 4.7899 | 3.7129 | 3.7955 | 3.6155 | 2.6324 | 2.1512 | 2.3897 | 4.7263 | 172.632 | 5.9711 |  |  | 6.1592 | 480.7083 | 16.6271 |  | 2.6235 | 3.9386
1607 | 3 | 67 | 23 | 4.1019 | 4.3302 | 4.2369 | 4.5103 | 5.8271 | 7.0755 | 5.4845 | 5.6065 | 5.3407 | 3.8884 | 3.1776 | 3.5299 | 2.924 | 0 | 0 |  |  | 4.9275 | 192.75 | 6.667 |  | 3.8754 | 2.4506
1608 | 3 | 67 | 24 | 1.3458 | 1.4207 | 1.3901 | 1.4798 | 1.9119 | 2.3215 | 1.7995 | 1.8395 | 1.7523 | 1.2758 | 1.0426 | 1.1582 | 4.7643 | 176.4302 | 6.1025 |  |  | 4.135 | 113.5 | 3.9258 |  | 1.2715 | 4.0609
1609 | 3 | 68 | 1 | 4.6934 | 4.9546 | 4.8479 | 5.1608 | 6.6675 | 8.0958 | 6.2754 | 6.4151 | 6.1109 | 4.4492 | 3.6358 | 4.039 | 5.0613 | 206.1345 | 7.1299 |  |  | 3.885 | 88.5 | 3.0611 |  | 4.4342 | 4.4342
1610 | 3 | 68 | 2 | 10.1701 | 10.736 | 10.5049 | 11.1827 | 14.4476 | 17.5427 | 13.5981 | 13.9006 | 13.2415 | 9.6408 | 7.8784 | 8.752 | 6.6517 | 653.0792 | 22.5892 |  |  | 3.7283 | 72.8333 | 2.5192 |  | 9.6085 | 6.047
1611 | 3 | 68 | 3 | 6.0039 | 6.338 | 6.2016 | 6.6017 | 8.5291 | 10.3563 | 8.0276 | 8.2063 | 7.8171 | 5.6915 | 4.651 | 5.1668 | 6.4101 | 568.52 | 19.6644 |  |  | 3.5483 | 54.8333 | 1.8966 |  | 5.6724 | 6.0946
1612 | 3 | 68 | 4 | 3.7191 | 3.926 | 3.8415 | 4.0894 | 5.2833 | 6.4152 | 4.9727 | 5.0833 | 4.8423 | 3.5256 | 2.881 | 3.2005 | 5.3513 | 235.1319 | 8.1329 |  |  | 3.58 | 58 | 2.0061 |  | 3.5137 | 5.3513
1613 | 3 | 68 | 5 | 2.5163 | 2.6564 | 2.5992 | 2.7669 | 3.5747 | 4.3405 | 3.3645 | 3.4394 | 3.2763 | 2.3854 | 1.9493 | 2.1655 | 4.2201 | 122.0133 | 4.2203 |  |  | 3.825 | 82.5 | 2.8536 |  | 2.3774 | 4.4505
1614 | 3 | 68 | 6 | 2.1895 | 2.3114 | 2.2616 | 2.4076 | 3.1105 | 3.7768 | 2.9276 | 2.9927 | 2.8508 | 2.0756 | 1.6962 | 1.8842 | 2.4941 | 0 | 0 |  |  | 5.1692 | 216.9167 | 7.5029 |  | 2.0686 | 2.7713
1615 | 3 | 68 | 7 | 7.2686 | 7.673 | 7.5079 | 7.9923 | 10.3257 | 12.5378 | 9.7186 | 9.9348 | 9.4637 | 6.8903 | 5.6307 | 6.2551 | 1.3322 | 0 | 0 |  |  | 5.0308 | 203.0833 | 7.0244 |  | 6.8672 | 1.5516
1616 | 3 | 68 | 8 | 5.7518 | 6.0719 | 5.9412 | 6.3245 | 8.171 | 9.9215 | 7.6906 | 7.8617 | 7.4889 | 5.4525 | 4.4557 | 4.9498 | 1.5767 | 0 | 0 |  |  | 4.9942 | 199.4167 | 6.8976 |  | 5.4342 | 1.907
1617 | 3 | 68 | 9 | 4.9762 | 5.2531 | 5.14 | 5.4717 | 7.0691 | 8.5836 | 6.6535 | 6.8015 | 6.479 | 4.7172 | 3.8549 | 4.2823 | 0.99407 | 0 | 0 |  |  | 3.915 | 91.5 | 3.1649 |  | 4.7014 | 1.2321
1618 | 3 | 68 | 10 | 3.6347 | 3.837 | 3.7544 | 3.9966 | 5.1635 | 6.2697 | 4.8599 | 4.968 | 4.7324 | 3.4456 | 2.8157 | 3.1279 | 2.7472 | 0 | 0 |  |  | 3.4308 | 43.0833 | 1.4902 |  | 3.434 | 3.434
1619 | 3 | 68 | 11 | 2.0184 | 2.1308 | 2.0849 | 2.2194 | 2.8674 | 3.4817 | 2.6988 | 2.7588 | 2.628 | 1.9134 | 1.5636 | 1.737 | 1.669 | 0 | 0 |  |  | 2.3317 | 0 | 0 |  | 1.907 | 2.0686
1620 | 3 | 68 | 12 | 9.1882 | 9.6996 | 9.4908 | 10.1032 | 13.0528 | 15.8491 | 12.2853 | 12.5587 | 11.9632 | 8.7101 | 7.1178 | 7.9071 | 1.9656 | 0 | 0 |  |  | 1.5625 | 0 | 0 |  | 8.6809 | 2.3774
1621 | 3 | 68 | 13 | 8.1998 | 8.6561 | 8.4698 | 9.0163 | 11.6486 | 14.1441 | 10.9637 | 11.2076 | 10.6762 | 7.7731 | 6.3521 | 7.0565 | 3.6522 | 65.2181 | 2.2558 |  |  | 1.3358 | 0 | 0 |  | 7.747 | 4.2538
1622 | 3 | 68 | 14 | 7.7993 | 8.2333 | 8.0561 | 8.5759 | 11.0797 | 13.4533 | 10.4282 | 10.6602 | 10.1547 | 7.3934 | 6.0418 | 6.7118 | 3.1623 | 16.2343 | 0.56152 |  |  | 1.3142 | 0 | 0 |  | 7.3686 | 3.5137
1623 | 3 | 68 | 15 | 1.3041 | 1.3767 | 1.347 | 1.434 | 1.8526 | 2.2495 | 1.7437 | 1.7825 | 1.698 | 1.2362 | 1.0102 | 1.1223 | 4.458 | 145.8025 | 5.0431 |  |  | 1.3017 | 0 | 0 |  | 1.2321 | 4.7014
1624 | 3 | 68 | 16 | 8.8926 | 9.3874 | 9.1854 | 9.778 | 12.6328 | 15.3391 | 11.89 | 12.1546 | 11.5782 | 8.4298 | 6.8888 | 7.6526 | 5.4342 | 243.419 | 8.4195 |  |  | 1.415 | 0 | 0 |  | 8.4015 | 5.4342
1625 | 3 | 68 | 17 | 6.0442 | 6.3805 | 6.2432 | 6.646 | 8.5864 | 10.4258 | 8.0815 | 8.2613 | 7.8696 | 5.7297 | 4.6822 | 5.2014 | 6.3698 | 554.4443 | 19.1775 |  |  | 1.8692 | 0 | 0 |  | 5.7104 | 6.0563
1626 | 3 | 68 | 18 | 5.6641 | 5.9793 | 5.8506 | 6.2281 | 8.0464 | 9.7702 | 7.5733 | 7.7418 | 7.3747 | 5.3693 | 4.3878 | 4.8743 | 8.1055 | 1415.6768 | 48.9664 |  |  | 2.0808 | 0 | 0 |  | 5.3513 | 7.3686
1627 | 3 | 68 | 19 | 4.5024 | 4.7529 | 4.6506 | 4.9507 | 6.3961 | 7.7663 | 6.02 | 6.1539 | 5.8621 | 4.2681 | 3.4878 | 3.8746 | 9.8355 | 2186.1875 | 75.6174 |  |  | 6.2875 | 525.625 | 18.1807 |  | 4.2538 | 8.6169
1628 | 3 | 68 | 20 | 9.1206 | 9.6281 | 9.4209 | 10.0287 | 12.9567 | 15.7324 | 12.1948 | 12.4662 | 11.875 | 8.646 | 7.0654 | 7.8488 | 10.1844 | 2294.8163 | 79.3747 |  |  | 8.6542 | 1733.6648 | 59.9652 |  | 8.6169 | 8.6809
1629 | 3 | 68 | 21 | 2.9332 | 3.0965 | 3.0298 | 3.2253 | 4.1669 | 5.0596 | 3.9219 | 4.0092 | 3.8191 | 2.7806 | 2.2723 | 2.5242 | 10.0246 | 2241.529 | 77.5315 |  |  | 8.3158 | 1537.5852 | 53.1831 |  | 2.7713 | 8.4015
1630 | 3 | 68 | 22 | 1.6423 | 1.7337 | 1.6964 | 1.8058 | 2.333 | 2.8328 | 2.1959 | 2.2447 | 2.1383 | 1.5568 | 1.2722 | 1.4133 | 9.2964 | 2070.6599 | 71.6214 |  |  | 8.025 | 1369.0341 | 47.3531 |  | 1.5516 | 7.747
1631 | 3 | 68 | 23 | 4.7106 | 4.9728 | 4.8657 | 5.1797 | 6.6919 | 8.1255 | 6.2984 | 6.4386 | 6.1333 | 4.4655 | 3.6492 | 4.0538 | 8.1938 | 1466.8772 | 50.7374 |  |  | 7.4475 | 1034.3466 | 35.7767 |  | 4.4505 | 6.8672
1632 | 3 | 68 | 24 | 6.4103 | 6.767 | 6.6214 | 7.0486 | 9.1065 | 11.0574 | 8.571 | 8.7617 | 8.3463 | 6.0767 | 4.9658 | 5.5165 | 6.6995 | 669.8218 | 23.1683 |  |  | 7.015 | 783.6932 | 27.1069 |  | 6.0563 | 5.7104
1633 | 3 | 69 | 1 | 5.5321 | 5.8399 | 5.7142 | 6.0829 | 7.8588 | 9.5425 | 7.3967 | 7.5613 | 7.2028 | 5.2442 | 4.2855 | 4.7607 | 6.0837 | 454.2942 | 15.7134 |  |  | 6.0875 | 455.625 | 15.7595 |  | 5.2266 | 5.3299
1634 | 3 | 69 | 2 | 2.2985 | 2.4264 | 2.3742 | 2.5274 | 3.2652 | 3.9647 | 3.0732 | 3.1416 | 2.9926 | 2.1789 | 1.7806 | 1.978 | 7.5094 | 1070.2405 | 37.0182 |  |  | 5.8992 | 389.7083 | 13.4795 |  | 2.1716 | 6.8268
1635 | 3 | 69 | 3 | 7.5878 | 8.0101 | 7.8376 | 8.3433 | 10.7792 | 13.0885 | 10.1454 | 10.3711 | 9.8794 | 7.193 | 5.878 | 6.5298 | 6.1854 | 489.8872 | 16.9446 |  |  | 6.585 | 629.75 | 21.7822 |  | 7.1688 | 5.881
1636 | 3 | 69 | 4 | 2.6324 | 2.7789 | 2.7191 | 2.8945 | 3.7396 | 4.5407 | 3.5197 | 3.598 | 3.4274 | 2.4954 | 2.0392 | 2.2654 | 5.1077 | 210.7668 | 7.2901 |  |  | 8.245 | 1496.5341 | 51.7632 |  | 2.487 | 5.1077
1637 | 3 | 69 | 5 | 5.8709 | 6.1976 | 6.0642 | 6.4555 | 8.3402 | 10.1269 | 7.8498 | 8.0245 | 7.6439 | 5.5654 | 4.548 | 5.0523 | 4.4511 | 145.1123 | 5.0192 |  |  | 9.5358 | 2121.9643 | 73.396 |  | 5.5467 | 4.6941
1638 | 3 | 69 | 6 | 2.9499 | 3.1141 | 3.0471 | 3.2437 | 4.1907 | 5.0884 | 3.9443 | 4.032 | 3.8408 | 2.7964 | 2.2852 | 2.5386 | 4.3022 | 130.2221 | 4.5042 |  |  | 8.5983 | 1701.3068 | 58.846 |  | 2.787 | 4.7802
1639 | 3 | 69 | 7 | 8.212 | 8.669 | 8.4824 | 9.0297 | 11.666 | 14.1652 | 10.98 | 11.2244 | 10.6921 | 7.7847 | 6.3616 | 7.067 | 2.3929 | 0 | 0 |  |  | 9.0825 | 1981.9034 | 68.5514 |  | 7.7586 | 2.787
1640 | 3 | 69 | 8 | 7.2258 | 7.6279 | 7.4637 | 7.9453 | 10.2649 | 12.464 | 9.6613 | 9.8763 | 9.408 | 6.8498 | 5.5975 | 6.2182 | 3.1617 | 16.1664 | 0.55917 |  |  | 9.4867 | 2111.4286 | 73.0315 |  | 6.8268 | 3.824
1641 | 3 | 69 | 9 | 4.0904 | 4.3181 | 4.2251 | 4.4977 | 5.8109 | 7.0557 | 5.4692 | 5.5909 | 5.3258 | 3.8776 | 3.1687 | 3.5201 | 1.752 | 0 | 0 |  |  | 6.0375 | 438.125 | 15.1542 |  | 3.8646 | 2.1716
1642 | 3 | 69 | 10 | 5.4062 | 5.707 | 5.5842 | 5.9445 | 7.68 | 9.3253 | 7.2285 | 7.3893 | 7.0389 | 5.1249 | 4.188 | 4.6524 | 3.0899 | 8.9868 | 0.31084 |  |  | 4.1192 | 111.9167 | 3.8711 |  | 5.1077 | 3.8623
1643 | 3 | 69 | 11 | 1.0686 | 1.1281 | 1.1038 | 1.1751 | 1.5181 | 1.8433 | 1.4289 | 1.4606 | 1.3914 | 1.013 | 0.82784 | 0.91964 | 0.81459 | 0 | 0 |  |  | 3.23 | 23 | 0.79554 |  | 1.0096 | 1.0096
1644 | 3 | 69 | 12 | 5.0596 | 5.3412 | 5.2262 | 5.5634 | 7.1877 | 8.7275 | 6.7651 | 6.9156 | 6.5877 | 4.7964 | 3.9195 | 4.3541 | 2.0563 | 0 | 0 |  |  | 3.9108 | 91.0833 | 3.1505 |  | 4.7802 | 2.487
1645 | 3 | 69 | 13 | 8.829 | 9.3204 | 9.1197 | 9.7082 | 12.5425 | 15.2295 | 11.805 | 12.0677 | 11.4954 | 8.3696 | 6.8395 | 7.598 | 2.2671 | 0 | 0 |  |  | 3.2033 | 20.3333 | 0.7033 |  | 8.3415 | 2.6405
1646 | 3 | 69 | 14 | 4.9685 | 5.245 | 5.1321 | 5.4632 | 7.0582 | 8.5703 | 6.6432 | 6.791 | 6.469 | 4.7099 | 3.8489 | 4.2757 | 3.4781 | 47.8103 | 1.6537 |  |  | 2.69 | 0 | 0 |  | 4.6941 | 3.8646
1647 | 3 | 69 | 15 | 4.5786 | 4.8334 | 4.7294 | 5.0345 | 6.5044 | 7.8978 | 6.1219 | 6.2582 | 5.9614 | 4.3404 | 3.5469 | 3.9402 | 4.1019 | 110.1882 | 3.8113 |  |  | 2.3308 | 0 | 0 |  | 4.3258 | 4.3258
1648 | 3 | 69 | 16 | 5.6414 | 5.9554 | 5.8272 | 6.2032 | 8.0142 | 9.7311 | 7.543 | 7.7108 | 7.3452 | 5.3479 | 4.3702 | 4.8548 | 5.2172 | 221.7209 | 7.669 |  |  | 2.145 | 0 | 0 |  | 5.3299 | 5.2172
1649 | 3 | 69 | 17 | 6.2247 | 6.5711 | 6.4296 | 6.8445 | 8.8428 | 10.7372 | 8.3228 | 8.508 | 8.1046 | 5.9008 | 4.8221 | 5.3568 | 5.4971 | 249.7133 | 8.6373 |  |  | 2.495 | 0 | 0 |  | 5.881 | 5.2266
1650 | 3 | 69 | 18 | 4.0881 | 4.3156 | 4.2227 | 4.4951 | 5.8075 | 7.0517 | 5.466 | 5.5877 | 5.3227 | 3.8753 | 3.1669 | 3.5181 | 6.1014 | 460.4817 | 15.9275 |  |  | 2.9167 | 0 | 0 |  | 3.8623 | 5.5467
1651 | 3 | 69 | 19 | 9.5908 | 10.1246 | 9.9066 | 10.5458 | 13.6247 | 16.5436 | 12.8236 | 13.1089 | 12.4873 | 9.0918 | 7.4297 | 8.2535 | 9.5212 | 2118.8189 | 73.2872 |  |  | 9.2517 | 2061.0714 | 71.2898 |  | 9.0612 | 8.3415
1652 | 3 | 69 | 20 | 5.5221 | 5.8294 | 5.704 | 6.072 | 7.8447 | 9.5253 | 7.3835 | 7.5478 | 7.1899 | 5.2348 | 4.2778 | 4.7522 | 9.1024 | 1993.4272 | 68.95 |  |  | 9.8283 | 2184.6429 | 75.5639 |  | 5.2172 | 7.7586
1653 | 3 | 69 | 21 | 2.7948 | 2.9504 | 2.8868 | 3.0731 | 3.9703 | 4.8209 | 3.7369 | 3.82 | 3.6389 | 2.6494 | 2.1651 | 2.4051 | 10.8117 | 2300 | 79.554 |  |  | 9.2542 | 2061.6071 | 71.3083 |  | 2.6405 | 9.0612
1654 | 3 | 69 | 22 | 4.0475 | 4.2727 | 4.1808 | 4.4505 | 5.7499 | 6.9817 | 5.4118 | 5.5322 | 5.2699 | 3.8369 | 3.1355 | 3.4831 | 8.6026 | 1703.7565 | 58.9307 |  |  | 10.4 | 2300 | 79.554 |  | 3.824 | 7.1688
1655 | 3 | 69 | 23 | 5.3594 | 5.6576 | 5.5358 | 5.893 | 7.6135 | 9.2446 | 7.1658 | 7.3253 | 6.9779 | 5.0805 | 4.1517 | 4.6121 | 5.5984 | 284.4513 | 9.8388 |  |  | 11.7892 | 2300 | 79.554 |  | 5.0634 | 4.692
1656 | 3 | 69 | 24 | 5.286 | 5.5802 | 5.4601 | 5.8124 | 7.5093 | 9.118 | 7.0678 | 7.225 | 6.8824 | 5.0109 | 4.0949 | 4.549 | 6.815 | 710.2454 | 24.5665 |  |  | 9.5158 | 2117.6786 | 73.2477 |  | 4.9941 | 5.8089
1657 | 3 | 70 | 1 | 3.7938 | 4.0049 | 3.9187 | 4.1716 | 5.3895 | 6.544 | 5.0726 | 5.1854 | 4.9395 | 3.5964 | 2.9389 | 3.2648 | 8.4565 | 1619.1291 | 56.0036 |  |  | 10.5425 | 2300 | 79.554 |  | 3.5843 | 7.4088
1658 | 3 | 70 | 2 | 5.9106 | 6.2396 | 6.1053 | 6.4992 | 8.3967 | 10.1955 | 7.903 | 8.0788 | 7.6957 | 5.6031 | 4.5788 | 5.0865 | 8.5952 | 1699.4917 | 58.7832 |  |  | 10.1283 | 2276.1111 | 78.7277 |  | 5.5843 | 7.8138
1659 | 3 | 70 | 3 | 2.7833 | 2.9382 | 2.875 | 3.0605 | 3.954 | 4.8011 | 3.7215 | 3.8043 | 3.6239 | 2.6385 | 2.1562 | 2.3952 | 5.3255 | 232.5521 | 8.0437 |  |  | 8.7175 | 1770.3693 | 61.2348 |  | 2.6296 | 5.0634
1660 | 3 | 70 | 4 | 4.8205 | 5.0887 | 4.9792 | 5.3005 | 6.848 | 8.315 | 6.4453 | 6.5887 | 6.2763 | 4.5696 | 3.7343 | 4.1483 | 5.5843 | 279.4945 | 9.6673 |  |  | 7.8175 | 1248.7784 | 43.1936 |  | 4.5543 | 5.5843
1661 | 3 | 70 | 5 | 8.2705 | 8.7308 | 8.5428 | 9.094 | 11.7491 | 14.2661 | 11.0582 | 11.3043 | 10.7683 | 7.8401 | 6.4069 | 7.1173 | 5.5923 | 282.301 | 9.7644 |  |  | 7.1417 | 857.1023 | 29.646 |  | 7.8138 | 5.8976
1662 | 3 | 70 | 6 | 1.9489 | 2.0574 | 2.0131 | 2.143 | 2.7687 | 3.3618 | 2.6059 | 2.6639 | 2.5375 | 1.8475 | 1.5098 | 1.6772 | 4.0989 | 109.8871 | 3.8009 |  |  | 7.0625 | 811.2216 | 28.0591 |  | 1.8413 | 4.5543
1663 | 3 | 70 | 7 | 4.6039 | 4.8601 | 4.7555 | 5.0624 | 6.5404 | 7.9415 | 6.1558 | 6.2928 | 5.9944 | 4.3644 | 3.5665 | 3.962 | 3.7605 | 76.0535 | 2.6306 |  |  | 7.6092 | 1128.0398 | 39.0174 |  | 4.3497 | 4.38
1664 | 3 | 70 | 8 | 3.2864 | 3.4693 | 3.3947 | 3.6137 | 4.6687 | 5.6689 | 4.3942 | 4.492 | 4.279 | 3.1154 | 2.5459 | 2.8282 | 3.0266 | 2.6611 | 0.092045 |  |  | 6.41 | 568.5 | 19.6637 |  | 3.105 | 3.6607
1665 | 3 | 70 | 9 | 4.9662 | 5.2426 | 5.1298 | 5.4607 | 7.055 | 8.5664 | 6.6402 | 6.788 | 6.4661 | 4.7078 | 3.8472 | 4.2738 | 1.5924 | 0 | 0 |  |  | 4.4583 | 145.8333 | 5.0442 |  | 4.692 | 1.9737
1666 | 3 | 70 | 10 | 6.2423 | 6.5896 | 6.4478 | 6.8638 | 8.8678 | 10.7675 | 8.3463 | 8.532 | 8.1275 | 5.9174 | 4.8357 | 5.3719 | 2.1037 | 0 | 0 |  |  | 4.5917 | 159.1667 | 5.5054 |  | 5.8976 | 2.6296
1667 | 3 | 70 | 11 | 3.5336 | 3.7302 | 3.6499 | 3.8854 | 5.0198 | 6.0952 | 4.7246 | 4.8298 | 4.6007 | 3.3497 | 2.7373 | 3.0409 | 0.20825 | 0 | 0 |  |  | 5.9658 | 413.0417 | 14.2866 |  | 3.3384 | 0.25811
1668 | 3 | 70 | 12 | 4.6284 | 4.886 | 4.7808 | 5.0893 | 6.5751 | 7.9837 | 6.1885 | 6.3262 | 6.0262 | 4.3876 | 3.5855 | 3.9831 | 3.6154 | 61.5447 | 2.1287 |  |  | 5.615 | 290.25 | 10.0394 |  | 4.3728 | 4.3728
1669 | 3 | 70 | 13 | 4.6359 | 4.8939 | 4.7886 | 5.0976 | 6.5858 | 7.9967 | 6.1986 | 6.3365 | 6.036 | 4.3947 | 3.5913 | 3.9895 | 1.5809 | 0 | 0 |  |  | 6.1667 | 483.3333 | 16.7179 |  | 4.38 | 1.8413
1670 | 3 | 70 | 14 | 0.27319 | 0.2884 | 0.28219 | 0.3004 | 0.3881 | 0.47124 | 0.36528 | 0.37341 | 0.3557 | 0.25898 | 0.21163 | 0.2351 | 2.7945 | 0 | 0 |  |  | 5.4575 | 245.75 | 8.5002 |  | 0.25811 | 3.105
1671 | 3 | 70 | 15 | 2.089 | 2.2053 | 2.1578 | 2.297 | 2.9677 | 3.6034 | 2.7932 | 2.8553 | 2.7199 | 1.9803 | 1.6183 | 1.7977 | 3.1656 | 16.5636 | 0.57291 |  |  | 5.145 | 214.5 | 7.4193 |  | 1.9737 | 3.3384
1672 | 3 | 70 | 16 | 3.8746 | 4.0902 | 4.0022 | 4.2604 | 5.5043 | 6.6835 | 5.1806 | 5.2959 | 5.0448 | 3.673 | 3.0015 | 3.3344 | 3.5843 | 58.4297 | 2.021 |  |  | 5.7442 | 335.4583 | 11.6031 |  | 3.6607 | 3.5843
1673 | 3 | 70 | 17 | 7.8418 | 8.2782 | 8.1 | 8.6226 | 11.1401 | 13.5266 | 10.485 | 10.7183 | 10.2101 | 7.4337 | 6.0748 | 6.7484 | 4.5749 | 157.4872 | 5.4473 |  |  | 5.69 | 316.5 | 10.9473 |  | 7.4088 | 4.3497
1674 | 3 | 70 | 18 | 6.1484 | 6.4905 | 6.3508 | 6.7606 | 8.7344 | 10.6055 | 8.2208 | 8.4037 | 8.0052 | 5.8284 | 4.7629 | 5.2911 | 5.4935 | 249.3531 | 8.6248 |  |  | 3.995 | 99.5 | 3.4416 |  | 5.8089 | 4.9941
1675 | 3 | 70 | 19 | 1.8374 | 1.9397 | 1.8979 | 2.0204 | 2.6102 | 3.1694 | 2.4567 | 2.5114 | 2.3923 | 1.7418 | 1.4234 | 1.5812 | 2.8093 | 0 | 0 |  |  | 7.6708 | 1163.7784 | 40.2536 |  | 1.7359 | 2.4612
1676 | 3 | 70 | 20 | 2.9151 | 3.0774 | 3.0111 | 3.2054 | 4.1413 | 5.0284 | 3.8978 | 3.9845 | 3.7955 | 2.7635 | 2.2583 | 2.5087 | 2.3948 | 0 | 0 |  |  | 6.8417 | 719.5833 | 24.8894 |  | 2.7542 | 2.0413
1677 | 3 | 70 | 21 | 1.4083 | 1.4867 | 1.4547 | 1.5485 | 2.0006 | 2.4292 | 1.883 | 1.9249 | 1.8336 | 1.335 | 1.0909 | 1.2119 | 1.5876 | 0 | 0 |  |  | 6.8108 | 708.7917 | 24.5162 |  | 1.3305 | 1.3305
1678 | 3 | 70 | 22 | 5.6584 | 5.9733 | 5.8447 | 6.2218 | 8.0383 | 9.7603 | 7.5656 | 7.734 | 7.3672 | 5.3639 | 4.3833 | 4.8694 | 2.0831 | 0 | 0 |  |  | 9.1458 | 2018.608 | 69.821 |  | 5.3459 | 1.7359
1679 | 3 | 70 | 23 | 8.4672 | 8.9384 | 8.746 | 9.3104 | 12.0286 | 14.6055 | 11.3213 | 11.5732 | 11.0244 | 8.0266 | 6.5593 | 7.2866 | 3.2862 | 28.6244 | 0.99008 |  |  | 6.0358 | 437.5417 | 15.134 |  | 7.9997 | 2.7542
1680 | 3 | 70 | 24 | 7.7319 | 8.1622 | 7.9864 | 8.5018 | 10.9839 | 13.337 | 10.338 | 10.5681 | 10.067 | 7.3295 | 5.9896 | 6.6538 | 2.2546 | 0 | 0 |  |  | 6.1158 | 465.5417 | 16.1025 |  | 7.3049 | 1.9217
1681 | 3 | 71 | 1 | 5.7696 | 6.0906 | 5.9595 | 6.3441 | 8.1962 | 9.9521 | 7.7143 | 7.8859 | 7.512 | 5.4693 | 4.4695 | 4.9651 | 3.9261 | 92.6068 | 3.2031 |  |  | 7.9117 | 1303.3523 | 45.0812 |  | 5.451 | 3.4396
1682 | 3 | 71 | 2 | 7.0701 | 7.4635 | 7.3028 | 7.7741 | 10.0437 | 12.1954 | 9.4532 | 9.6635 | 9.2053 | 6.7022 | 5.4769 | 6.0843 | 5.1816 | 218.1604 | 7.5459 |  |  | 7.7 | 1180.6818 | 40.8382 |  | 6.6797 | 4.7105
1683 | 3 | 71 | 3 | 5.3453 | 5.6428 | 5.5213 | 5.8776 | 7.5936 | 9.2204 | 7.1471 | 7.3061 | 6.9597 | 5.0672 | 4.1409 | 4.6 | 5.733 | 331.5653 | 11.4684 |  |  | 7 | 775 | 26.8062 |  | 5.0502 | 5.4509
1684 | 3 | 71 | 4 | 4.1511 | 4.3821 | 4.2878 | 4.5645 | 5.8971 | 7.1604 | 5.5503 | 5.6738 | 5.4048 | 3.9351 | 3.2157 | 3.5723 | 6.9933 | 772.6613 | 26.7253 |  |  | 5.2517 | 225.1667 | 7.7882 |  | 3.9219 | 6.9933
1685 | 3 | 71 | 5 | 5.0042 | 5.2827 | 5.169 | 5.5025 | 7.109 | 8.632 | 6.691 | 6.8399 | 6.5155 | 4.7438 | 3.8766 | 4.3065 | 5.0692 | 206.9198 | 7.1571 |  |  | 5.3133 | 231.3333 | 8.0015 |  | 4.7279 | 5.3459
1686 | 3 | 71 | 6 | 2.605 | 2.75 | 2.6908 | 2.8644 | 3.7007 | 4.4935 | 3.4831 | 3.5606 | 3.3918 | 2.4695 | 2.018 | 2.2418 | 4.9059 | 190.5868 | 6.5921 |  |  | 6.485 | 594.75 | 20.5716 |  | 2.4612 | 5.451
1687 | 3 | 71 | 7 | 9.4662 | 9.993 | 9.7778 | 10.4087 | 13.4476 | 16.3285 | 12.6569 | 12.9385 | 12.325 | 8.9736 | 7.3331 | 8.1463 | 4.2809 | 128.0931 | 4.4306 |  |  | 4.9742 | 197.4167 | 6.8284 |  | 8.9434 | 4.9861
1688 | 3 | 71 | 8 | 3.6407 | 3.8433 | 3.7605 | 4.0032 | 5.1719 | 6.2799 | 4.8678 | 4.9761 | 4.7402 | 3.4512 | 2.8203 | 3.133 | 8.5254 | 1659.0318 | 57.3837 |  |  | 3.9767 | 97.6667 | 3.3782 |  | 3.4396 | 10.3114
1689 | 3 | 71 | 9 | 6.1953 | 6.5401 | 6.3993 | 6.8122 | 8.8011 | 10.6866 | 8.2836 | 8.4679 | 8.0664 | 5.873 | 4.7993 | 5.3315 | 5.8937 | 387.8025 | 13.4136 |  |  | 3.1025 | 10.25 | 0.35453 |  | 5.8532 | 7.3049
1690 | 3 | 71 | 10 | 2.1606 | 2.2808 | 2.2317 | 2.3757 | 3.0693 | 3.7268 | 2.8888 | 2.9531 | 2.8131 | 2.0481 | 1.6737 | 1.8593 | 7.1548 | 864.6893 | 29.9085 |  |  | 2.7783 | 0 | 0 |  | 2.0413 | 8.9434
1691 | 3 | 71 | 11 | 5.7695 | 6.0905 | 5.9594 | 6.344 | 8.1961 | 9.952 | 7.7142 | 7.8858 | 7.5119 | 5.4693 | 4.4694 | 4.965 | 6.4543 | 583.9942 | 20.1996 |  |  | 2.8992 | 0 | 0 |  | 5.4509 | 7.9997
1692 | 3 | 71 | 12 | 2.0341 | 2.1473 | 2.101 | 2.2366 | 2.8896 | 3.5086 | 2.7197 | 2.7802 | 2.6484 | 1.9282 | 1.5757 | 1.7504 | 5.5227 | 257.948 | 8.9221 |  |  | 2.2617 | 0 | 0 |  | 1.9217 | 6.6797
1693 | 3 | 71 | 13 | 7.4021 | 7.814 | 7.6458 | 8.1391 | 10.5154 | 12.7681 | 9.8971 | 10.1173 | 9.6375 | 7.0169 | 5.7341 | 6.37 | 5.0255 | 202.5462 | 7.0058 |  |  | 3.2867 | 28.6667 | 0.99154 |  | 6.9933 | 5.8532
1694 | 3 | 71 | 14 | 10.914 | 11.5214 | 11.2734 | 12.0008 | 15.5045 | 18.826 | 14.5928 | 14.9175 | 14.2101 | 10.3461 | 8.4547 | 9.3922 | 4.5452 | 154.5158 | 5.3445 |  |  | 6.1725 | 485.375 | 16.7885 |  | 10.3114 | 5.0502
1695 | 3 | 71 | 15 | 5.2775 | 5.5712 | 5.4513 | 5.803 | 7.4972 | 9.1033 | 7.0564 | 7.2134 | 6.8713 | 5.0029 | 4.0883 | 4.5416 | 3.7189 | 71.8882 | 2.4865 |  |  | 6.9458 | 756.0417 | 26.1505 |  | 4.9861 | 3.9219
1696 | 3 | 71 | 16 | 4.9859 | 5.2633 | 5.15 | 5.4823 | 7.0829 | 8.6003 | 6.6664 | 6.8148 | 6.4916 | 4.7264 | 3.8624 | 4.2907 | 4.7279 | 172.7899 | 5.9766 |  |  | 6.6767 | 661.8333 | 22.8919 |  | 4.7105 | 4.7279
1697 | 3 | 71 | 17 | 5.6503 | 5.9647 | 5.8363 | 6.2129 | 8.0268 | 9.7463 | 7.5548 | 7.7229 | 7.3567 | 5.3562 | 4.3771 | 4.8624 | 1.509 | 0 | 0 |  |  | 6.3517 | 548.0833 | 18.9575 |  | 5.3383 | 1.4347
1698 | 3 | 71 | 18 | 4.0865 | 4.3139 | 4.221 | 4.4934 | 5.8053 | 7.0489 | 5.4639 | 5.5855 | 5.3206 | 3.8739 | 3.1657 | 3.5167 | 2.5257 | 0 | 0 |  |  | 5.5833 | 279.1667 | 9.656 |  | 3.8608 | 2.2961
1699 | 3 | 71 | 19 | 5.2472 | 5.5392 | 5.42 | 5.7697 | 7.4542 | 9.0511 | 7.0159 | 7.172 | 6.8319 | 4.9742 | 4.0648 | 4.5156 | 3.0821 | 8.2103 | 0.28398 |  |  | 5.7642 | 342.4583 | 11.8452 |  | 4.9575 | 2.7002
1700 | 3 | 71 | 20 | 1.5637 | 1.6507 | 1.6152 | 1.7194 | 2.2214 | 2.6972 | 2.0907 | 2.1373 | 2.0359 | 1.4823 | 1.2113 | 1.3456 | 3.7865 | 78.6523 | 2.7205 |  |  | 6.8258 | 714.0417 | 24.6978 |  | 1.4773 | 3.2275
1701 | 3 | 71 | 21 | 9.4205 | 9.9447 | 9.7307 | 10.3585 | 13.3827 | 16.2497 | 12.5958 | 12.8761 | 12.2655 | 8.9303 | 7.2977 | 8.1069 | 2.6511 | 0 | 0 |  |  | 5.4042 | 240.4167 | 8.3157 |  | 8.9003 | 2.2218
1702 | 3 | 71 | 22 | 3.4161 | 3.6062 | 3.5286 | 3.7563 | 4.853 | 5.8926 | 4.5676 | 4.6692 | 4.4478 | 3.2384 | 2.6464 | 2.9398 | 4.4242 | 142.4248 | 4.9263 |  |  | 5.5767 | 276.8333 | 9.5753 |  | 3.2275 | 3.6869
1703 | 3 | 71 | 23 | 11.786 | 12.4419 | 12.174 | 12.9595 | 16.7431 | 20.33 | 15.7587 | 16.1093 | 15.3454 | 11.1727 | 9.1302 | 10.1426 | 5.1062 | 210.6179 | 7.285 |  |  | 6.1708 | 484.7917 | 16.7683 |  | 11.1352 | 4.2795
1704 | 3 | 71 | 24 | 6.8419 | 7.2226 | 7.0672 | 7.5232 | 9.7196 | 11.8018 | 9.1481 | 9.3516 | 8.9082 | 6.4859 | 5.3002 | 5.8879 | 6.3681 | 553.8443 | 19.1567 |  |  | 6.0383 | 438.4167 | 15.1643 |  | 6.4641 | 5.428
1705 | 3 | 72 | 1 | 8.1345 | 8.5872 | 8.4024 | 8.9445 | 11.5559 | 14.0315 | 10.8764 | 11.1184 | 10.5912 | 7.7112 | 6.3015 | 7.0003 | 5.802 | 355.7141 | 12.3037 |  |  | 5.685 | 314.75 | 10.8868 |  | 7.6853 | 5.0832
1706 | 3 | 72 | 2 | 5.3803 | 5.6797 | 5.5574 | 5.916 | 7.6432 | 9.2806 | 7.1938 | 7.3539 | 7.0051 | 5.1003 | 4.1679 | 4.6301 | 9.1705 | 2032.8987 | 70.3153 |  |  | 6.0242 | 433.4583 | 14.9928 |  | 5.0832 | 8.3368
1707 | 3 | 72 | 3 | 10.0026 | 10.5592 | 10.3319 | 10.9986 | 14.2097 | 17.2538 | 13.3742 | 13.6718 | 13.0235 | 9.4821 | 7.7487 | 8.6079 | 9.6019 | 2136.1269 | 73.8858 |  |  | 7.0117 | 781.7614 | 27.0401 |  | 9.4503 | 9.1294
1708 | 3 | 72 | 4 | 9.1547 | 9.6642 | 9.4562 | 10.0663 | 13.0052 | 15.7914 | 12.2405 | 12.5129 | 11.9195 | 8.6784 | 7.0919 | 7.8783 | 8.6518 | 1732.2789 | 59.9173 |  |  | 8.1033 | 1414.4318 | 48.9233 |  | 8.6492 | 8.6518
1709 | 3 | 72 | 5 | 9.1574 | 9.6671 | 9.459 | 10.0693 | 13.0091 | 15.796 | 12.2441 | 12.5166 | 11.9231 | 8.6809 | 7.094 | 7.8806 | 7.2875 | 941.627 | 32.5696 |  |  | 7.52 | 1076.3636 | 37.23 |  | 8.6518 | 7.6853
1710 | 3 | 72 | 6 | 1.5185 | 1.6031 | 1.5685 | 1.6698 | 2.1572 | 2.6194 | 2.0304 | 2.0756 | 1.9772 | 1.4395 | 1.1764 | 1.3068 | 10.0216 | 2240.546 | 77.4975 |  |  | 6.5292 | 610.2083 | 21.1063 |  | 1.4347 | 11.1352
1711 | 3 | 72 | 7 | 5.6015 | 5.9132 | 5.7859 | 6.1592 | 7.9574 | 9.6622 | 7.4895 | 7.6562 | 7.2931 | 5.31 | 4.3393 | 4.8204 | 7.6416 | 1146.8326 | 39.6674 |  |  | 5.5808 | 278.2917 | 9.6257 |  | 5.2922 | 8.9003
1712 | 3 | 72 | 8 | 8.8241 | 9.3151 | 9.1146 | 9.7027 | 12.5355 | 15.221 | 11.7984 | 12.0609 | 11.489 | 8.3649 | 6.8357 | 7.5937 | 7.1511 | 862.5937 | 29.836 |  |  | 4.3483 | 134.8333 | 4.6637 |  | 8.3368 | 8.6492
1713 | 3 | 72 | 9 | 5.7452 | 6.0649 | 5.9344 | 6.3173 | 8.1617 | 9.9101 | 7.6818 | 7.8527 | 7.4803 | 5.4463 | 4.4506 | 4.9441 | 7.6246 | 1136.9916 | 39.327 |  |  | 2.7575 | 0 | 0 |  | 5.428 | 9.4503
1714 | 3 | 72 | 10 | 2.8581 | 3.0171 | 2.9522 | 3.1426 | 4.0601 | 4.93 | 3.8214 | 3.9064 | 3.7212 | 2.7093 | 2.214 | 2.4595 | 4.2706 | 127.0603 | 4.3948 |  |  | 2.96 | 0 | 0 |  | 2.7002 | 5.3383
1715 | 3 | 72 | 11 | 2.4303 | 2.5655 | 2.5103 | 2.6722 | 3.4524 | 4.192 | 3.2494 | 3.3217 | 3.1642 | 2.3038 | 1.8826 | 2.0914 | 5.2153 | 221.5326 | 7.6625 |  |  | 2.2142 | 0 | 0 |  | 2.2961 | 6.4641
1716 | 3 | 72 | 12 | 9.6629 | 10.2007 | 9.9811 | 10.6251 | 13.7272 | 16.6679 | 12.92 | 13.2075 | 12.5812 | 9.1601 | 7.4855 | 8.3156 | 4.3755 | 137.5526 | 4.7578 |  |  | 1.8183 | 0 | 0 |  | 9.1294 | 5.2922
1717 | 3 | 72 | 13 | 3.6622 | 3.866 | 3.7828 | 4.0269 | 5.2026 | 6.3171 | 4.8966 | 5.0056 | 4.7682 | 3.4717 | 2.837 | 3.1516 | 4.2564 | 125.6367 | 4.3456 |  |  | 1.3467 | 0 | 0 |  | 3.46 | 4.9575
1718 | 3 | 72 | 14 | 2.3517 | 2.4826 | 2.4291 | 2.5859 | 3.3408 | 4.0565 | 3.1444 | 3.2143 | 3.0619 | 2.2293 | 1.8218 | 2.0238 | 3.114 | 11.3996 | 0.3943 |  |  | 2.3175 | 0 | 0 |  | 2.2218 | 3.46
1719 | 3 | 72 | 15 | 4.5296 | 4.7816 | 4.6787 | 4.9806 | 6.4347 | 7.8132 | 6.0564 | 6.1911 | 5.8975 | 4.2939 | 3.5089 | 3.898 | 3.661 | 66.0992 | 2.2863 |  |  | 3.8708 | 87.0833 | 3.0121 |  | 4.2795 | 3.8608
1720 | 3 | 72 | 16 | 3.9024 | 4.1195 | 4.0308 | 4.2909 | 5.5437 | 6.7313 | 5.2177 | 5.3338 | 5.0809 | 3.6993 | 3.023 | 3.3582 | 1.4773 | 0 | 0 |  |  | 4.9625 | 196.25 | 6.788 |  | 3.6869 | 1.4773
1721 | 3 | 72 | 17 | 4.8035 | 5.0708 | 4.9616 | 5.2818 | 6.8238 | 8.2857 | 6.4226 | 6.5655 | 6.2542 | 4.5535 | 3.7211 | 4.1337 | 10.5076 | 2300 | 79.554 |  |  | 5.1608 | 216.0833 | 7.474 |  | 4.5382 | 9.9904
1722 | 3 | 72 | 18 | 7.9414 | 8.3834 | 8.2029 | 8.7322 | 11.2816 | 13.6984 | 10.6182 | 10.8545 | 10.3398 | 7.5282 | 6.1519 | 6.8341 | 9.9897 | 2229.8862 | 77.1288 |  |  | 4.6883 | 168.8333 | 5.8397 |  | 7.5029 | 9.0815
1723 | 3 | 72 | 19 | 3.1268 | 3.3008 | 3.2297 | 3.4381 | 4.4419 | 5.3935 | 4.1807 | 4.2738 | 4.0711 | 2.9641 | 2.4222 | 2.6908 | 7.015 | 783.6999 | 27.1072 |  |  | 5.095 | 209.5 | 7.2463 |  | 2.9541 | 6.1459
1724 | 3 | 72 | 20 | 3.9374 | 4.1566 | 4.0671 | 4.3295 | 5.5935 | 6.7918 | 5.2646 | 5.3818 | 5.1266 | 3.7325 | 3.0502 | 3.3884 | 5.1846 | 218.4569 | 7.5561 |  |  | 6.5267 | 609.3333 | 21.076 |  | 3.72 | 4.4191
1725 | 3 | 72 | 21 | 3.6325 | 3.8347 | 3.7521 | 3.9942 | 5.1603 | 6.2658 | 4.8569 | 4.965 | 4.7295 | 3.4435 | 2.814 | 3.126 | 4.1092 | 110.9214 | 3.8366 |  |  | 7.6025 | 1124.1761 | 38.8838 |  | 3.4319 | 3.4439
1726 | 3 | 72 | 22 | 1.8206 | 1.9219 | 1.8806 | 2.0019 | 2.5864 | 3.1405 | 2.4343 | 2.4885 | 2.3705 | 1.7259 | 1.4104 | 1.5668 | 3.545 | 54.4959 | 1.8849 |  |  | 8.06 | 1389.3182 | 48.0547 |  | 1.7201 | 2.9541
1727 | 3 | 72 | 23 | 4.6774 | 4.9377 | 4.8314 | 5.1432 | 6.6448 | 8.0683 | 6.2541 | 6.3932 | 6.0901 | 4.434 | 3.6234 | 4.0252 | 2.6369 | 0 | 0 |  |  | 7.7 | 1180.6818 | 40.8382 |  | 4.4191 | 2.21
1728 | 3 | 72 | 24 | 2.3391 | 2.4693 | 2.4162 | 2.5721 | 3.323 | 4.0349 | 3.1276 | 3.1972 | 3.0456 | 2.2174 | 1.812 | 2.013 | 1.0887 | 0 | 0 |  |  | 6.7483 | 686.9167 | 23.7595 |  | 2.21 | 0.92796
1729 | 3 | 73 | 1 | 10.5743 | 11.1628 | 10.9225 | 11.6273 | 15.0219 | 18.2401 | 14.1386 | 14.4532 | 13.7679 | 10.0241 | 8.1916 | 9.0999 | 1.6427 | 0 | 0 |  |  | 5.8675 | 378.625 | 13.0961 |  | 9.9904 | 1.4392
1730 | 3 | 73 | 2 | 5.987 | 6.3202 | 6.1842 | 6.5832 | 8.5052 | 10.3273 | 8.0051 | 8.1832 | 7.7952 | 5.6755 | 4.638 | 5.1522 | 1.5423 | 0 | 0 |  |  | 4.6067 | 160.6667 | 5.5572 |  | 5.6564 | 1.4021
1731 | 3 | 73 | 3 | 3.6452 | 3.848 | 3.7652 | 4.0082 | 5.1784 | 6.2877 | 4.8739 | 4.9823 | 4.7461 | 3.4555 | 2.8238 | 3.1369 | 0.61804 | 0 | 0 |  |  | 1.5767 | 0 | 0 |  | 3.4439 | 0.58762
1732 | 3 | 73 | 4 | 1.5233 | 1.6081 | 1.5735 | 1.675 | 2.164 | 2.6276 | 2.0368 | 2.0821 | 1.9834 | 1.444 | 1.1801 | 1.3109 | 1.9395 | 0 | 0 |  |  | 1.9875 | 0 | 0 |  | 1.4392 | 1.9395
1733 | 3 | 73 | 5 | 6.8722 | 7.2546 | 7.0984 | 7.5564 | 9.7626 | 11.854 | 9.1886 | 9.393 | 8.9476 | 6.5146 | 5.3236 | 5.9139 | 3.2543 | 25.427 | 0.87949 |  |  | 2.89 | 0 | 0 |  | 6.4927 | 3.4319
1734 | 3 | 73 | 6 | 6.12 | 6.4606 | 6.3215 | 6.7294 | 8.694 | 10.5566 | 8.1828 | 8.3649 | 7.9683 | 5.8015 | 4.7409 | 5.2666 | 3.348 | 34.8011 | 1.2037 |  |  | 3.0542 | 5.4167 | 0.18736 |  | 5.782 | 3.72
1735 | 3 | 73 | 7 | 5.6597 | 5.9746 | 5.846 | 6.2232 | 8.0401 | 9.7625 | 7.5674 | 7.7357 | 7.3689 | 5.3652 | 4.3843 | 4.8705 | 4.9643 | 196.4333 | 6.7944 |  |  | 2.2933 | 0 | 0 |  | 5.3471 | 5.782
1736 | 3 | 73 | 8 | 6.5051 | 6.8671 | 6.7192 | 7.1528 | 9.2411 | 11.2208 | 8.6977 | 8.8912 | 8.4696 | 6.1666 | 5.0392 | 5.598 | 5.3681 | 236.8117 | 8.191 |  |  | 1.7258 | 0 | 0 |  | 6.1459 | 6.4927
1737 | 3 | 73 | 9 | 2.0528 | 2.1671 | 2.1204 | 2.2572 | 2.9163 | 3.541 | 2.7448 | 2.8059 | 2.6728 | 1.946 | 1.5903 | 1.7666 | 6.9911 | 771.8944 | 26.6988 |  |  | 1.02 | 0 | 0 |  | 1.9395 | 8.6651
1738 | 3 | 73 | 10 | 1.484 | 1.5666 | 1.5329 | 1.6318 | 2.1082 | 2.5598 | 1.9842 | 2.0284 | 1.9322 | 1.4068 | 1.1496 | 1.2771 | 6.0023 | 425.8134 | 14.7283 |  |  | 1.0158 | 0 | 0 |  | 1.4021 | 7.5029
1739 | 3 | 73 | 11 | 13.6385 | 14.3975 | 14.0875 | 14.9965 | 19.3748 | 23.5255 | 18.2356 | 18.6414 | 17.7574 | 12.9288 | 10.5653 | 11.7368 | 4.5637 | 156.3697 | 5.4086 |  |  | 0.30667 | 0 | 0 |  | 12.8854 | 5.6564
1740 | 3 | 73 | 12 | 9.1715 | 9.6819 | 9.4735 | 10.0848 | 13.0291 | 15.8203 | 12.263 | 12.5358 | 11.9414 | 8.6943 | 7.1049 | 7.8927 | 4.421 | 142.0983 | 4.915 |  |  | 0.66417 | 0 | 0 |  | 8.6651 | 5.3471
1741 | 3 | 73 | 13 | 0.62196 | 0.65658 | 0.64244 | 0.68389 | 0.88356 | 1.0728 | 0.83161 | 0.85011 | 0.8098 | 0.5896 | 0.48181 | 0.53524 | 11.0631 | 2300 | 79.554 |  |  | 1.19 | 0 | 0 |  | 0.58762 | 12.8854
1742 | 3 | 73 | 14 | 9.6123 | 10.1472 | 9.9288 | 10.5694 | 13.6552 | 16.5806 | 12.8523 | 13.1383 | 12.5153 | 9.1121 | 7.4463 | 8.272 | 1.5481 | 0 | 0 |  |  | 2.6492 | 0 | 0 |  | 9.0815 | 1.7201
1743 | 3 | 73 | 15 | 0.9822 | 1.0369 | 1.0145 | 1.08 | 1.3953 | 1.6942 | 1.3133 | 1.3425 | 1.2788 | 0.93109 | 0.76087 | 0.84525 | 4.3033 | 130.3316 | 4.508 |  |  | 4.0392 | 103.9167 | 3.5943 |  | 0.92796 | 4.5382
1744 | 3 | 73 | 16 | 7.7407 | 8.1714 | 7.9955 | 8.5114 | 10.9964 | 13.3521 | 10.3498 | 10.5801 | 10.0784 | 7.3379 | 5.9964 | 6.6614 | 0.45836 | 0 | 0 |  |  | 4.31 | 131 | 4.5311 |  | 7.3132 | 0.45836
1745 | 3 | 73 | 17 | 6.3464 | 6.6996 | 6.5554 | 6.9783 | 9.0157 | 10.9471 | 8.4856 | 8.6744 | 8.2631 | 6.0162 | 4.9163 | 5.4615 | 0.84891 | 0 | 0 |  |  | 4.2158 | 121.5833 | 4.2054 |  | 5.996 | 0.80713
1746 | 3 | 73 | 18 | 0.79049 | 0.83448 | 0.81652 | 0.86921 | 1.123 | 1.3636 | 1.0569 | 1.0805 | 1.0292 | 0.74936 | 0.61237 | 0.68027 | 8.0446 | 1380.3657 | 47.745 |  |  | 4.82 | 182 | 6.2951 |  | 0.74684 | 7.3132
1747 | 3 | 73 | 19 | 4.8944 | 5.1667 | 5.0555 | 5.3817 | 6.9529 | 8.4425 | 6.5441 | 6.6897 | 6.3725 | 4.6397 | 3.7915 | 4.2119 | 0.85246 | 0 | 0 |  |  | 5.945 | 405.75 | 14.0344 |  | 4.6241 | 0.74684
1748 | 3 | 73 | 20 | 2.5199 | 2.6602 | 2.6029 | 2.7709 | 3.5798 | 4.3467 | 3.3693 | 3.4443 | 3.281 | 2.3888 | 1.9521 | 2.1686 | 1.9382 | 0 | 0 |  |  | 7.7117 | 1187.4432 | 41.0721 |  | 2.3808 | 1.652
1749 | 3 | 73 | 21 | 5.3756 | 5.6748 | 5.5526 | 5.9109 | 7.6366 | 9.2726 | 7.1876 | 7.3475 | 6.9991 | 5.0959 | 4.1643 | 4.6261 | 5.5099 | 253.4662 | 8.7671 |  |  | 6.5608 | 621.2917 | 21.4897 |  | 5.0788 | 4.6178
1750 | 3 | 73 | 22 | 5.1857 | 5.4743 | 5.3564 | 5.702 | 7.3668 | 8.945 | 6.9336 | 7.0879 | 6.7518 | 4.9158 | 4.0172 | 4.4626 | 5.9034 | 391.1962 | 13.531 |  |  | 5.41 | 241 | 8.3359 |  | 4.8993 | 4.9195
1751 | 3 | 73 | 23 | 8.0813 | 8.5311 | 8.3474 | 8.886 | 11.4803 | 13.9398 | 10.8053 | 11.0457 | 10.5219 | 7.6608 | 6.2603 | 6.9545 | 5.2559 | 225.5942 | 7.803 |  |  | 4.9125 | 191.25 | 6.6151 |  | 7.6351 | 4.405
1752 | 3 | 73 | 24 | 5.7674 | 6.0884 | 5.9573 | 6.3417 | 8.1932 | 9.9485 | 7.7115 | 7.8831 | 7.5093 | 5.4673 | 4.4678 | 4.9633 | 6.223 | 503.0649 | 17.4004 |  |  | 4.2283 | 122.8333 | 4.2486 |  | 5.449 | 5.3043
1753 | 3 | 74 | 1 | 0.48515 | 0.51214 | 0.50112 | 0.53345 | 0.6892 | 0.83685 | 0.64867 | 0.66311 | 0.63166 | 0.4599 | 0.37583 | 0.4175 | 6.4097 | 568.3794 | 19.6595 |  |  | 2.4858 | 0 | 0 |  | 0.45836 | 5.6155
1754 | 3 | 74 | 2 | 8.2009 | 8.6573 | 8.471 | 9.0175 | 11.6503 | 14.1461 | 10.9652 | 11.2092 | 10.6777 | 7.7742 | 6.353 | 7.0575 | 6.0208 | 432.2744 | 14.9518 |  |  | 2.0925 | 0 | 0 |  | 7.7481 | 5.4734
1755 | 3 | 74 | 3 | 0.85431 | 0.90185 | 0.88243 | 0.93937 | 1.2136 | 1.4736 | 1.1423 | 1.1677 | 1.1123 | 0.80985 | 0.6618 | 0.73519 | 7.7374 | 1202.3558 | 41.5879 |  |  | 2.5883 | 0 | 0 |  | 0.80713 | 7.3566
1756 | 3 | 74 | 4 | 4.8877 | 5.1597 | 5.0486 | 5.3744 | 6.9435 | 8.431 | 6.5352 | 6.6806 | 6.3638 | 4.6334 | 3.7863 | 4.2062 | 7.7481 | 1208.5551 | 41.8023 |  |  | 2.7867 | 0 | 0 |  | 4.6178 | 7.7481
1757 | 3 | 74 | 5 | 7.7866 | 8.2199 | 8.0429 | 8.5619 | 11.0616 | 13.4313 | 10.4112 | 10.6428 | 10.1382 | 7.3814 | 6.032 | 6.7008 | 7.2399 | 914.0092 | 31.6144 |  |  | 3.8117 | 81.1667 | 2.8074 |  | 7.3566 | 7.6351
1758 | 3 | 74 | 6 | 5.8215 | 6.1455 | 6.0132 | 6.4012 | 8.27 | 10.0417 | 7.7838 | 7.9569 | 7.5796 | 5.5186 | 4.5097 | 5.0098 | 5.3964 | 239.6357 | 8.2887 |  |  | 5.0617 | 206.1667 | 7.131 |  | 5.5 | 5.996
1759 | 3 | 74 | 7 | 5.7933 | 6.1157 | 5.9841 | 6.3702 | 8.23 | 9.9931 | 7.7461 | 7.9185 | 7.543 | 5.4919 | 4.4879 | 4.9856 | 4.7222 | 172.2221 | 5.9569 |  |  | 4.8075 | 180.75 | 6.2519 |  | 5.4734 | 5.5
1760 | 3 | 74 | 8 | 4.6624 | 4.9219 | 4.8159 | 5.1267 | 6.6234 | 8.0424 | 6.234 | 6.3727 | 6.0705 | 4.4198 | 3.6118 | 4.0123 | 4.5052 | 150.5181 | 5.2062 |  |  | 5.29 | 229 | 7.9208 |  | 4.405 | 5.449
1761 | 3 | 74 | 9 | 5.207 | 5.4968 | 5.3785 | 5.7255 | 7.3971 | 8.9818 | 6.9622 | 7.1171 | 6.7796 | 4.9361 | 4.0337 | 4.481 | 3.9529 | 95.2852 | 3.2958 |  |  | 3.8958 | 89.5833 | 3.0986 |  | 4.9195 | 4.8993
1762 | 3 | 74 | 10 | 5.9437 | 6.2745 | 6.1394 | 6.5355 | 8.4436 | 10.2525 | 7.9472 | 8.124 | 7.7388 | 5.6344 | 4.6044 | 5.115 | 4.063 | 106.3025 | 3.6769 |  |  | 3.3367 | 33.6667 | 1.1645 |  | 5.6155 | 5.0788
1763 | 3 | 74 | 11 | 5.6143 | 5.9268 | 5.7992 | 6.1734 | 7.9757 | 9.6844 | 7.5067 | 7.6738 | 7.3099 | 5.3222 | 4.3492 | 4.8315 | 3.7308 | 73.0788 | 2.5277 |  |  | 1.9742 | 0 | 0 |  | 5.3043 | 4.6241
1764 | 3 | 74 | 12 | 1.7486 | 1.8459 | 1.8061 | 1.9227 | 2.484 | 3.0162 | 2.338 | 2.39 | 2.2766 | 1.6576 | 1.3546 | 1.5048 | 1.9684 | 0 | 0 |  |  | 1.7225 | 0 | 0 |  | 1.652 | 2.3808
1765 | 3 | 74 | 13 | 6.5547 | 6.9195 | 6.7705 | 7.2074 | 9.3116 | 11.3065 | 8.7641 | 8.9591 | 8.5343 | 6.2136 | 5.0777 | 5.6408 | 1.8718 | 0 | 0 |  |  | 1.8625 | 0 | 0 |  | 6.1928 | 2.1802
1766 | 3 | 74 | 14 | 2.1961 | 2.3184 | 2.2685 | 2.4148 | 3.1198 | 3.7882 | 2.9364 | 3.0017 | 2.8594 | 2.0819 | 1.7013 | 1.8899 | 1.4076 | 0 | 0 |  |  | 0.71 | 0 | 0 |  | 2.0749 | 1.564
1767 | 3 | 74 | 15 | 7.2385 | 7.6413 | 7.4768 | 7.9593 | 10.283 | 12.486 | 9.6784 | 9.8937 | 9.4246 | 6.8618 | 5.6074 | 6.2292 | 2.5729 | 0 | 0 |  |  | 0.5675 | 0 | 0 |  | 6.8388 | 2.7134
1768 | 3 | 74 | 16 | 3.1231 | 3.2969 | 3.2259 | 3.4341 | 4.4366 | 5.3871 | 4.1758 | 4.2687 | 4.0663 | 2.9606 | 2.4193 | 2.6876 | 1.5665 | 0 | 0 |  |  | 1.0558 | 0 | 0 |  | 2.9506 | 1.5665
1769 | 3 | 74 | 17 | 5.7647 | 6.0856 | 5.9546 | 6.3388 | 8.1894 | 9.9438 | 7.7079 | 7.8794 | 7.5057 | 5.4648 | 4.4658 | 4.9609 | 1.6266 | 0 | 0 |  |  | 1.4767 | 0 | 0 |  | 5.4464 | 1.5465
1770 | 3 | 74 | 18 | 3.1554 | 3.331 | 3.2593 | 3.4696 | 4.4826 | 5.4429 | 4.219 | 4.3129 | 4.1084 | 2.9912 | 2.4444 | 2.7155 | 3.1907 | 19.0665 | 0.65949 |  |  | 2.0492 | 0 | 0 |  | 2.9812 | 2.9006
1771 | 3 | 74 | 19 | 5.5317 | 5.8395 | 5.7138 | 6.0825 | 7.8583 | 9.5418 | 7.3962 | 7.5608 | 7.2023 | 5.2438 | 4.2852 | 4.7604 | 2.3683 | 0 | 0 |  |  | 6.37 | 554.5 | 19.1794 |  | 5.2262 | 2.0749
1772 | 3 | 74 | 20 | 7.1288 | 7.5255 | 7.3635 | 7.8387 | 10.1272 | 12.2967 | 9.5317 | 9.7438 | 9.2818 | 6.7579 | 5.5224 | 6.1348 | 2.2539 | 0 | 0 |  |  | 8.7708 | 1801.2784 | 62.3039 |  | 6.7352 | 1.9212
1773 | 3 | 74 | 21 | 1.9093 | 2.0156 | 1.9722 | 2.0995 | 2.7124 | 3.2935 | 2.5529 | 2.6097 | 2.486 | 1.81 | 1.4791 | 1.6431 | 3.5206 | 52.064 | 1.8008 |  |  | 8.4817 | 1633.6932 | 56.5073 |  | 1.8039 | 2.9506
1774 | 3 | 74 | 22 | 3.7369 | 3.9449 | 3.86 | 4.109 | 5.3087 | 6.446 | 4.9965 | 5.1077 | 4.8655 | 3.5425 | 2.8949 | 3.2159 | 4.1369 | 113.689 | 3.9324 |  |  | 7.4975 | 1063.3239 | 36.779 |  | 3.5306 | 3.4474
1775 | 3 | 74 | 23 | 7.3925 | 7.8039 | 7.6359 | 8.1286 | 10.5018 | 12.7516 | 9.8843 | 10.1042 | 9.6251 | 7.0078 | 5.7267 | 6.3617 | 4.5488 | 154.8753 | 5.3569 |  |  | 6.495 | 598.25 | 20.6927 |  | 6.9843 | 3.8123
1776 | 3 | 74 | 24 | 4.7721 | 5.0377 | 4.9293 | 5.2473 | 6.7793 | 8.2316 | 6.3807 | 6.5227 | 6.2134 | 4.5238 | 3.6968 | 4.1067 | 3.4975 | 49.7546 | 1.7209 |  |  | 4.835 | 183.5 | 6.347 |  | 4.5086 | 2.9812
1777 | 3 | 75 | 1 | 7.8228 | 8.2581 | 8.0804 | 8.6018 | 11.1131 | 13.4938 | 10.4596 | 10.6924 | 10.1854 | 7.4157 | 6.0601 | 6.732 | 6.8323 | 716.3039 | 24.776 |  |  | 4.2017 | 120.1667 | 4.1564 |  | 7.3908 | 5.9858
1778 | 3 | 75 | 2 | 3.0701 | 3.241 | 3.1712 | 3.3758 | 4.3614 | 5.2958 | 4.105 | 4.1963 | 3.9973 | 2.9104 | 2.3783 | 2.6421 | 7.5227 | 1077.9172 | 37.2837 |  |  | 4.8733 | 187.3333 | 6.4796 |  | 2.9006 | 6.8388
1779 | 3 | 75 | 3 | 1.6369 | 1.728 | 1.6908 | 1.7999 | 2.3254 | 2.8236 | 2.1887 | 2.2374 | 2.1313 | 1.5517 | 1.2681 | 1.4087 | 7.7734 | 1223.231 | 42.31 |  |  | 4.7367 | 173.6667 | 6.0069 |  | 1.5465 | 7.3908
1780 | 3 | 75 | 4 | 4.4354 | 4.6823 | 4.5815 | 4.8771 | 6.301 | 7.6508 | 5.9305 | 6.0624 | 5.775 | 4.2046 | 3.436 | 3.817 | 6.9843 | 769.5033 | 26.6161 |  |  | 4.5058 | 150.5833 | 5.2085 |  | 4.1905 | 6.9843
1781 | 3 | 75 | 5 | 2.0334 | 2.1466 | 2.1004 | 2.2359 | 2.8887 | 3.5076 | 2.7188 | 2.7793 | 2.6476 | 1.9276 | 1.5752 | 1.7499 | 7.9167 | 1306.2978 | 45.1831 |  |  | 3.785 | 78.5 | 2.7152 |  | 1.9212 | 8.3489
1782 | 3 | 75 | 6 | 8.8369 | 9.3287 | 9.1278 | 9.7168 | 12.5537 | 15.2431 | 11.8155 | 12.0784 | 11.5057 | 8.3771 | 6.8456 | 7.6047 | 4.9018 | 190.1783 | 6.578 |  |  | 3.3883 | 38.8333 | 1.3432 |  | 8.3489 | 5.4464
1783 | 3 | 75 | 7 | 3.6489 | 3.852 | 3.769 | 4.0122 | 5.1836 | 6.2941 | 4.8788 | 4.9874 | 4.7509 | 3.459 | 2.8267 | 3.1401 | 5.317 | 231.6977 | 8.0141 |  |  | 3.6467 | 64.6667 | 2.2367 |  | 3.4474 | 6.1928
1784 | 3 | 75 | 8 | 6.3356 | 6.6882 | 6.5442 | 6.9665 | 9.0004 | 10.9286 | 8.4712 | 8.6597 | 8.249 | 6.0059 | 4.908 | 5.4522 | 5.5686 | 274.0098 | 9.4776 |  |  | 5.4633 | 246.3333 | 8.5203 |  | 5.9858 | 6.7352
1785 | 3 | 75 | 9 | 1.6581 | 1.7503 | 1.7127 | 1.8232 | 2.3555 | 2.8601 | 2.217 | 2.2663 | 2.1588 | 1.5718 | 1.2844 | 1.4269 | 3.381 | 38.0966 | 1.3177 |  |  | 3.535 | 53.5 | 1.8505 |  | 1.5665 | 4.1905
1786 | 3 | 75 | 10 | 2.9689 | 3.1342 | 3.0667 | 3.2646 | 4.2177 | 5.1212 | 3.9697 | 4.058 | 3.8656 | 2.8145 | 2.2999 | 2.555 | 4.181 | 118.0972 | 4.0848 |  |  | 2.8 | 0 | 0 |  | 2.805 | 5.2262
1787 | 3 | 75 | 11 | 2.8719 | 3.0318 | 2.9665 | 3.1579 | 4.0799 | 4.9539 | 3.84 | 3.9254 | 3.7393 | 2.7225 | 2.2248 | 2.4715 | 3.6376 | 63.7626 | 2.2055 |  |  | 1.9992 | 0 | 0 |  | 2.7134 | 4.5086
1788 | 3 | 75 | 12 | 1.6554 | 1.7475 | 1.7099 | 1.8203 | 2.3517 | 2.8555 | 2.2134 | 2.2627 | 2.1554 | 1.5693 | 1.2824 | 1.4246 | 2.9191 | 0 | 0 |  |  | 1.3108 | 0 | 0 |  | 1.564 | 3.5306
1789 | 3 | 75 | 13 | 4.0351 | 4.2596 | 4.168 | 4.4369 | 5.7323 | 6.9603 | 5.3952 | 5.5152 | 5.2537 | 3.8251 | 3.1258 | 3.4725 | 2.4083 | 0 | 0 |  |  | 1.2858 | 0 | 0 |  | 3.8123 | 2.805
1790 | 3 | 75 | 14 | 2.3076 | 2.436 | 2.3836 | 2.5373 | 3.2781 | 3.9804 | 3.0854 | 3.154 | 3.0045 | 2.1875 | 1.7876 | 1.9858 | 1.6235 | 0 | 0 |  |  | 2.0275 | 0 | 0 |  | 2.1802 | 1.8039
1791 | 3 | 75 | 15 | 4.3611 | 4.6038 | 4.5047 | 4.7954 | 6.1954 | 7.5226 | 5.8311 | 5.9608 | 5.6782 | 4.1342 | 3.3784 | 3.753 | 5.7674 | 343.582 | 11.8841 |  |  | 2.875 | 0 | 0 |  | 4.1203 | 6.0822
1792 | 3 | 75 | 16 | 6.1751 | 6.5188 | 6.3784 | 6.79 | 8.7724 | 10.6517 | 8.2566 | 8.4403 | 8.04 | 5.8538 | 4.7836 | 5.3141 | 5.0565 | 205.6535 | 7.1133 |  |  | 3.3942 | 39.4167 | 1.3634 |  | 5.8341 | 5.0565
1793 | 3 | 75 | 17 | 4.9859 | 5.2634 | 5.1501 | 5.4824 | 7.083 | 8.6003 | 6.6665 | 6.8148 | 6.4917 | 4.7264 | 3.8624 | 4.2907 | 4.6338 | 163.3844 | 5.6513 |  |  | 3.58 | 58 | 2.0061 |  | 4.7106 | 4.4058
1794 | 3 | 75 | 18 | 7.0439 | 7.4359 | 7.2759 | 7.7453 | 10.0066 | 12.1503 | 9.4182 | 9.6278 | 9.1712 | 6.6774 | 5.4567 | 6.0618 | 2.6954 | 0 | 0 |  |  | 4.9408 | 194.0833 | 6.7131 |  | 6.655 | 2.4504
1795 | 3 | 75 | 19 | 1.8896 | 1.9948 | 1.9519 | 2.0778 | 2.6844 | 3.2595 | 2.5266 | 2.5828 | 2.4603 | 1.7913 | 1.4638 | 1.6262 | 2.0378 | 0 | 0 |  |  | 7.6933 | 1176.8182 | 40.7046 |  | 1.7853 | 1.7853
1796 | 3 | 75 | 20 | 3.5216 | 3.7175 | 3.6375 | 3.8722 | 5.0027 | 6.0745 | 4.7086 | 4.8133 | 4.5851 | 3.3383 | 2.728 | 3.0305 | 0.90119 | 0 | 0 |  |  | 8.0083 | 1359.375 | 47.019 |  | 3.3271 | 0.76814
1797 | 3 | 75 | 21 | 5.3941 | 5.6943 | 5.5717 | 5.9313 | 7.6629 | 9.3045 | 7.2123 | 7.3728 | 7.0232 | 5.1134 | 4.1787 | 4.642 | 1.482 | 0 | 0 |  |  | 6.4783 | 592.4167 | 20.4909 |  | 5.0963 | 1.2421
1798 | 3 | 75 | 22 | 4.7734 | 5.039 | 4.9305 | 5.2487 | 6.781 | 8.2337 | 6.3823 | 6.5243 | 6.215 | 4.525 | 3.6978 | 4.1078 | 2.8403 | 0 | 0 |  |  | 5.665 | 307.75 | 10.6447 |  | 4.5098 | 2.3669
1799 | 3 | 75 | 23 | 1.8209 | 1.9222 | 1.8809 | 2.0022 | 2.5868 | 3.1409 | 2.4347 | 2.4889 | 2.3708 | 1.7262 | 1.4106 | 1.567 | 3.9699 | 96.9856 | 3.3546 |  |  | 4.6983 | 169.8333 | 5.8743 |  | 1.7204 | 3.3271
1800 | 3 | 75 | 24 | 0.81304 | 0.85828 | 0.83981 | 0.89399 | 1.155 | 1.4024 | 1.0871 | 1.1113 | 1.0586 | 0.77073 | 0.62983 | 0.69967 | 2.0183 | 0 | 0 |  |  | 3.2683 | 26.8333 | 0.92813 |  | 0.76814 | 1.7204
1801 | 3 | 76 | 1 | 2.5052 | 2.6447 | 2.5877 | 2.7547 | 3.559 | 4.3214 | 3.3497 | 3.4242 | 3.2619 | 2.3749 | 1.9407 | 2.1559 | 4.703 | 170.2984 | 5.8904 |  |  | 1.7625 | 0 | 0 |  | 2.3669 | 4.1203
1802 | 3 | 76 | 2 | 5.3521 | 5.6499 | 5.5283 | 5.885 | 7.6032 | 9.232 | 7.1561 | 7.3153 | 6.9684 | 5.0736 | 4.1461 | 4.6058 | 4.9608 | 196.0762 | 6.782 |  |  | 2.0792 | 0 | 0 |  | 5.0565 | 4.5098
1803 | 3 | 76 | 3 | 1.3146 | 1.3878 | 1.3579 | 1.4455 | 1.8676 | 2.2677 | 1.7578 | 1.7969 | 1.7117 | 1.2462 | 1.0184 | 1.1313 | 4.9544 | 195.4412 | 6.7601 |  |  | 3.5825 | 58.25 | 2.0148 |  | 1.2421 | 4.7106
1804 | 3 | 76 | 4 | 9.1625 | 9.6724 | 9.4642 | 10.0748 | 13.0162 | 15.8047 | 12.2509 | 12.5235 | 11.9296 | 8.6857 | 7.0979 | 7.8849 | 5.8341 | 366.9442 | 12.6921 |  |  | 4.5483 | 154.8333 | 5.3555 |  | 8.6565 | 5.8341
1805 | 3 | 76 | 5 | 6.4377 | 6.796 | 6.6497 | 7.0787 | 9.1454 | 11.1046 | 8.6077 | 8.7992 | 8.3819 | 6.1027 | 4.9871 | 5.5401 | 6.2848 | 524.6715 | 18.1477 |  |  | 5.1092 | 210.9167 | 7.2953 |  | 6.0822 | 6.6279
1806 | 3 | 76 | 6 | 9.6611 | 10.1987 | 9.9792 | 10.6231 | 13.7245 | 16.6648 | 12.9175 | 13.205 | 12.5788 | 9.1584 | 7.4841 | 8.314 | 6.7221 | 677.7278 | 23.4417 |  |  | 6.0883 | 455.9167 | 15.7696 |  | 9.1276 | 7.469
1807 | 3 | 76 | 7 | 3.0118 | 3.1795 | 3.111 | 3.3117 | 4.2786 | 5.1952 | 4.027 | 4.1166 | 3.9214 | 2.8551 | 2.3332 | 2.5919 | 2.4431 | 0 | 0 |  |  | 6.165 | 482.75 | 16.6977 |  | 2.8455 | 2.8455
1808 | 3 | 76 | 8 | 2.5936 | 2.7379 | 2.679 | 2.8518 | 3.6845 | 4.4738 | 3.4678 | 3.545 | 3.3769 | 2.4586 | 2.0092 | 2.232 | 7.5467 | 1091.8162 | 37.7645 |  |  | 5.8058 | 357.0417 | 12.3496 |  | 2.4504 | 9.1276
1809 | 3 | 76 | 9 | 7.9055 | 8.3455 | 8.1658 | 8.6927 | 11.2306 | 13.6365 | 10.5702 | 10.8054 | 10.293 | 7.4941 | 6.1241 | 6.8032 | 6.9842 | 769.4766 | 26.6152 |  |  | 3.8208 | 82.0833 | 2.8392 |  | 7.469 | 8.6565
1810 | 3 | 76 | 10 | 4.6633 | 4.9228 | 4.8168 | 5.1276 | 6.6247 | 8.0439 | 6.2351 | 6.3739 | 6.0716 | 4.4206 | 3.6125 | 4.0131 | 4.077 | 107.7021 | 3.7253 |  |  | 2.7233 | 0 | 0 |  | 4.4058 | 5.0963
1811 | 3 | 76 | 11 | 7.0152 | 7.4056 | 7.2462 | 7.7138 | 9.9658 | 12.1008 | 9.3799 | 9.5886 | 9.1339 | 6.6502 | 5.4345 | 6.0371 | 5.3693 | 236.9325 | 8.1952 |  |  | 3.0483 | 4.8333 | 0.16718 |  | 6.6279 | 6.655
1812 | 3 | 76 | 12 | 3.1908 | 3.3684 | 3.2959 | 3.5085 | 4.5329 | 5.504 | 4.2664 | 4.3613 | 4.1545 | 3.0248 | 2.4718 | 2.7459 | 5.4171 | 241.7069 | 8.3603 |  |  | 3.2125 | 21.25 | 0.73501 |  | 3.0146 | 6.5519
1813 | 3 | 76 | 13 | 4.8845 | 5.1563 | 5.0453 | 5.3708 | 6.9389 | 8.4254 | 6.5309 | 6.6762 | 6.3596 | 4.6303 | 3.7838 | 4.2034 | 4.9965 | 199.649 | 6.9056 |  |  | 3.1067 | 10.6667 | 0.36895 |  | 4.6147 | 5.8195
1814 | 3 | 76 | 14 | 7.7195 | 8.1491 | 7.9737 | 8.4882 | 10.9664 | 13.3157 | 10.3215 | 10.5512 | 10.0509 | 7.3178 | 5.98 | 6.6432 | 4.3486 | 134.862 | 4.6647 |  |  | 2.9042 | 0 | 0 |  | 7.2933 | 4.8318
1815 | 3 | 76 | 15 | 2.1938 | 2.3159 | 2.2661 | 2.4123 | 3.1166 | 3.7842 | 2.9333 | 2.9986 | 2.8564 | 2.0797 | 1.6995 | 1.8879 | 4.0667 | 106.6719 | 3.6896 |  |  | 3.6225 | 62.25 | 2.1531 |  | 2.0727 | 4.2887
1816 | 3 | 76 | 16 | 3.3106 | 3.4948 | 3.4196 | 3.6402 | 4.703 | 5.7105 | 4.4264 | 4.5249 | 4.3104 | 3.1383 | 2.5646 | 2.8489 | 3.1277 | 12.7746 | 0.44186 |  |  | 3.7683 | 76.8333 | 2.6576 |  | 3.1277 | 3.1277
1817 | 3 | 76 | 17 | 9.6288 | 10.1647 | 9.9459 | 10.5876 | 13.6787 | 16.6092 | 12.8744 | 13.1609 | 12.5368 | 9.1278 | 7.4591 | 8.2863 | 2.225 | 0 | 0 |  |  | 5.9525 | 408.375 | 14.1252 |  | 9.0972 | 2.1155
1818 | 3 | 76 | 18 | 5.7057 | 6.0232 | 5.8936 | 6.2739 | 8.1055 | 9.842 | 7.6289 | 7.7987 | 7.4289 | 5.4088 | 4.42 | 4.9101 | 5.0803 | 208.0314 | 7.1955 |  |  | 5.765 | 342.75 | 11.8553 |  | 5.3906 | 4.6185
1819 | 3 | 76 | 19 | 4.1589 | 4.3904 | 4.2959 | 4.573 | 5.9082 | 7.1739 | 5.5608 | 5.6845 | 5.4149 | 3.9425 | 3.2218 | 3.579 | 1.7516 | 0 | 0 |  |  | 6.9858 | 770.0417 | 26.6347 |  | 3.9293 | 1.5346
1820 | 3 | 76 | 20 | 2.2392 | 2.3638 | 2.3129 | 2.4621 | 3.181 | 3.8624 | 2.9939 | 3.0605 | 2.9154 | 2.1226 | 1.7346 | 1.9269 | 5.414 | 241.4032 | 8.3498 |  |  | 6.5175 | 606.125 | 20.9651 |  | 2.1155 | 4.6147
1821 | 3 | 76 | 21 | 6.2021 | 6.5472 | 6.4063 | 6.8196 | 8.8107 | 10.6982 | 8.2926 | 8.4771 | 8.0751 | 5.8793 | 4.8045 | 5.3373 | 0.89659 | 0 | 0 |  |  | 4.9958 | 199.5833 | 6.9033 |  | 5.8596 | 0.75143
1822 | 3 | 76 | 22 | 4.8884 | 5.1604 | 5.0494 | 5.3752 | 6.9445 | 8.4322 | 6.5361 | 6.6816 | 6.3647 | 4.634 | 3.7869 | 4.2068 | 1.5083 | 0 | 0 |  |  | 5.9192 | 396.7083 | 13.7216 |  | 4.6185 | 1.2569
1823 | 3 | 76 | 23 | 6.0049 | 6.3391 | 6.2026 | 6.6029 | 8.5306 | 10.3581 | 8.029 | 8.2076 | 7.8184 | 5.6924 | 4.6518 | 5.1676 | 2.4731 | 0 | 0 |  |  | 6.1875 | 490.625 | 16.9701 |  | 5.6733 | 2.0727
1824 | 3 | 76 | 24 | 6.21 | 6.5556 | 6.4145 | 6.8284 | 8.822 | 10.7119 | 8.3033 | 8.488 | 8.0855 | 5.8869 | 4.8107 | 5.3442 | 3.5368 | 53.6779 | 1.8566 |  |  | 3.0442 | 4.4167 | 0.15277 |  | 5.8671 | 3.0146
1825 | 3 | 77 | 1 | 1.3304 | 1.4044 | 1.3742 | 1.4629 | 1.89 | 2.2949 | 1.7788 | 1.8184 | 1.7322 | 1.2612 | 1.0306 | 1.1449 | 4.485 | 148.4954 | 5.1363 |  |  | 2.7 | 0 | 0 |  | 1.2569 | 3.9293
1826 | 3 | 77 | 2 | 6.1596 | 6.5024 | 6.3624 | 6.773 | 8.7504 | 10.6249 | 8.2358 | 8.4191 | 8.0199 | 5.8391 | 4.7716 | 5.3008 | 5.9297 | 400.3998 | 13.8493 |  |  | 3.9558 | 95.5833 | 3.3061 |  | 5.8195 | 5.3906
1827 | 3 | 77 | 3 | 3.1988 | 3.3768 | 3.3041 | 3.5173 | 4.5442 | 5.5177 | 4.277 | 4.3721 | 4.1648 | 3.0323 | 2.478 | 2.7527 | 6.1708 | 484.7944 | 16.7684 |  |  | 4.4533 | 145.3333 | 5.0269 |  | 3.0221 | 5.8671
1828 | 3 | 77 | 4 | 6.9492 | 7.336 | 7.1781 | 7.6412 | 9.8721 | 11.987 | 9.2916 | 9.4984 | 9.048 | 6.5876 | 5.3833 | 5.9803 | 5.8596 | 375.8595 | 13.0005 |  |  | 6.11 | 463.5 | 16.0319 |  | 6.5655 | 5.8596
1829 | 3 | 77 | 5 | 0.79534 | 0.83961 | 0.82153 | 0.87454 | 1.1299 | 1.3719 | 1.0634 | 1.0871 | 1.0355 | 0.75396 | 0.61613 | 0.68445 | 6.2257 | 503.9814 | 17.4321 |  |  | 6.1342 | 471.9583 | 16.3244 |  | 0.75143 | 6.5655
1830 | 3 | 77 | 6 | 4.5394 | 4.792 | 4.6888 | 4.9914 | 6.4486 | 7.8301 | 6.0695 | 6.2045 | 5.9103 | 4.3032 | 3.5165 | 3.9064 | 2.7199 | 0 | 0 |  |  | 6.555 | 619.25 | 21.419 |  | 4.2887 | 3.0221
1831 | 3 | 77 | 7 | 6.9348 | 7.3207 | 7.1632 | 7.6254 | 9.8516 | 11.9621 | 9.2723 | 9.4787 | 9.0292 | 6.574 | 5.3722 | 5.9679 | 7.8106 | 1244.7917 | 43.0557 |  |  | 7.0158 | 784.1761 | 27.1236 |  | 6.5519 | 9.0972
1832 | 3 | 77 | 8 | 5.1142 | 5.3988 | 5.2826 | 5.6234 | 7.2652 | 8.8217 | 6.838 | 6.9902 | 6.6587 | 4.8481 | 3.9618 | 4.4011 | 4.6907 | 169.0681 | 5.8478 |  |  | 7.8583 | 1272.4432 | 44.0121 |  | 4.8318 | 5.6733
1833 | 3 | 77 | 9 | 1.6243 | 1.7147 | 1.6777 | 1.786 | 2.3074 | 2.8018 | 2.1718 | 2.2201 | 2.1148 | 1.5397 | 1.2583 | 1.3978 | 5.8843 | 384.5071 | 13.2996 |  |  | 6.21 | 498.5 | 17.2425 |  | 1.5346 | 7.2933
1834 | 3 | 77 | 10 | 2.8304 | 2.9879 | 2.9235 | 3.1122 | 4.0208 | 4.8822 | 3.7844 | 3.8686 | 3.6851 | 2.6831 | 2.1926 | 2.4357 | 3.4096 | 40.9594 | 1.4167 |  |  | 6.7792 | 697.7083 | 24.1328 |  | 2.6741 | 4.262
1835 | 3 | 77 | 11 | 1.955 | 2.0638 | 2.0194 | 2.1497 | 2.7773 | 3.3723 | 2.614 | 2.6721 | 2.5454 | 1.8533 | 1.5145 | 1.6824 | 6.0059 | 427.0794 | 14.7721 |  |  | 6.4825 | 593.875 | 20.5414 |  | 1.8471 | 7.444
1836 | 3 | 77 | 12 | 7.7041 | 8.1328 | 7.9577 | 8.4712 | 10.9444 | 13.289 | 10.3009 | 10.5301 | 10.0308 | 7.3032 | 5.9681 | 6.6299 | 0.49765 | 0 | 0 |  |  | 6.735 | 682.25 | 23.5981 |  | 7.2787 | 0.6019
1837 | 3 | 77 | 13 | 0.63708 | 0.67253 | 0.65806 | 0.70052 | 0.90503 | 1.0989 | 0.85182 | 0.87077 | 0.82948 | 0.60393 | 0.49352 | 0.54825 | 0.70154 | 0 | 0 |  |  | 7.5133 | 1072.5 | 37.0964 |  | 0.6019 | 0.8171
1838 | 3 | 77 | 14 | 5.5785 | 5.889 | 5.7622 | 6.134 | 7.9248 | 9.6226 | 7.4589 | 7.6248 | 7.2633 | 5.2882 | 4.3215 | 4.8007 | 1.8292 | 0 | 0 |  |  | 7.7117 | 1187.4432 | 41.0721 |  | 5.2705 | 2.0324
1839 | 3 | 77 | 15 | 8.3289 | 8.7924 | 8.6031 | 9.1582 | 11.832 | 14.3668 | 11.1363 | 11.3841 | 10.8442 | 7.8955 | 6.4521 | 7.1675 | 2.3176 | 0 | 0 |  |  | 8.5133 | 1652.0455 | 57.1421 |  | 7.8689 | 2.4441
1840 | 3 | 77 | 16 | 6.2728 | 6.6219 | 6.4794 | 6.8974 | 8.9112 | 10.8202 | 8.3872 | 8.5738 | 8.1673 | 5.9464 | 4.8593 | 5.3982 | 4.2351 | 123.5136 | 4.2722 |  |  | 9.4983 | 2113.9286 | 73.118 |  | 5.9264 | 4.2351
1841 | 3 | 77 | 17 | 4.4554 | 4.7033 | 4.6021 | 4.899 | 6.3293 | 7.6853 | 5.9572 | 6.0897 | 5.8009 | 4.2235 | 3.4514 | 3.8342 | 4.5979 | 159.7885 | 5.5269 |  |  | 9.1 | 1992.0455 | 68.9022 |  | 4.2094 | 4.3716
1842 | 3 | 77 | 18 | 6.3979 | 6.7539 | 6.6085 | 7.035 | 9.0888 | 11.036 | 8.5544 | 8.7448 | 8.3301 | 6.065 | 4.9562 | 5.5058 | 6.5191 | 606.6813 | 20.9843 |  |  | 9.095 | 1989.1477 | 68.802 |  | 6.0446 | 5.9264
1843 | 3 | 77 | 19 | 4.5866 | 4.8419 | 4.7377 | 5.0434 | 6.5158 | 7.9117 | 6.1327 | 6.2691 | 5.9718 | 4.348 | 3.5531 | 3.9471 | 7.5913 | 1117.6764 | 38.659 |  |  | 9.1858 | 2041.7898 | 70.6228 |  | 4.3334 | 6.6507
1844 | 3 | 77 | 20 | 4.6271 | 4.8846 | 4.7794 | 5.0878 | 6.5733 | 7.9815 | 6.1868 | 6.3244 | 6.0245 | 4.3863 | 3.5845 | 3.9819 | 8.1306 | 1430.2462 | 49.4703 |  |  | 8.89 | 1870.3409 | 64.6926 |  | 4.3716 | 6.9303
1845 | 3 | 77 | 21 | 2.1512 | 2.2709 | 2.222 | 2.3654 | 3.056 | 3.7107 | 2.8763 | 2.9403 | 2.8009 | 2.0392 | 1.6664 | 1.8512 | 9.3891 | 2090.5237 | 72.3085 |  |  | 9.5208 | 2118.75 | 73.2848 |  | 2.0324 | 7.8689
1846 | 3 | 77 | 22 | 8.3804 | 8.8467 | 8.6563 | 9.2148 | 11.9051 | 14.4556 | 11.2051 | 11.4544 | 10.9113 | 7.9443 | 6.492 | 7.2118 | 9.5011 | 2114.5256 | 73.1387 |  |  | 8.9117 | 1882.8977 | 65.127 |  | 7.9176 | 7.9176
1847 | 3 | 77 | 23 | 2.7046 | 2.8551 | 2.7936 | 2.9739 | 3.8421 | 4.6652 | 3.6162 | 3.6967 | 3.5214 | 2.5639 | 2.0952 | 2.3275 | 8.6848 | 1751.4153 | 60.5792 |  |  | 9.4842 | 2110.8929 | 73.013 |  | 2.5552 | 7.2787
1848 | 3 | 77 | 24 | 4.4827 | 4.7321 | 4.6303 | 4.929 | 6.3681 | 7.7323 | 5.9936 | 6.127 | 5.8365 | 4.2494 | 3.4726 | 3.8576 | 7.9925 | 1350.1888 | 46.7013 |  |  | 10.0233 | 2241.1111 | 77.5171 |  | 4.2351 | 6.8125
1849 | 3 | 78 | 1 | 7.8791 | 8.3176 | 8.1385 | 8.6636 | 11.193 | 13.5909 | 10.5349 | 10.7693 | 10.2586 | 7.4691 | 6.1037 | 6.7805 | 6.8994 | 739.8048 | 25.5889 |  |  | 10.1683 | 2289.4444 | 79.1889 |  | 7.444 | 6.0446
1850 | 3 | 78 | 2 | 7.2107 | 7.612 | 7.4481 | 7.9287 | 10.2435 | 12.438 | 9.6412 | 9.8557 | 9.3884 | 6.8355 | 5.5859 | 6.2053 | 5.7975 | 354.13 | 12.2489 |  |  | 10.4875 | 2300 | 79.554 |  | 6.8125 | 5.2705
1851 | 3 | 78 | 3 | 4.5111 | 4.7621 | 4.6596 | 4.9603 | 6.4085 | 7.7813 | 6.0316 | 6.1658 | 5.8735 | 4.2764 | 3.4946 | 3.8821 | 4.5577 | 155.7684 | 5.3878 |  |  | 9.1608 | 2027.3011 | 70.1217 |  | 4.262 | 4.3334
1852 | 3 | 78 | 4 | 2.587 | 2.7309 | 2.6722 | 2.8446 | 3.6751 | 4.4624 | 3.459 | 3.5359 | 3.3683 | 2.4524 | 2.004 | 2.2263 | 4.2094 | 120.9361 | 4.183 |  |  | 8.2125 | 1477.6989 | 51.1117 |  | 2.4441 | 4.2094
1853 | 3 | 78 | 5 | 7.3353 | 7.7435 | 7.5768 | 8.0657 | 10.4205 | 12.6529 | 9.8078 | 10.0261 | 9.5506 | 6.9536 | 5.6824 | 6.3125 | 2.5356 | 0 | 0 |  |  | 7.3208 | 960.9375 | 33.2376 |  | 6.9303 | 2.6741
1854 | 3 | 78 | 6 | 7.0394 | 7.4312 | 7.2712 | 7.7404 | 10.0002 | 12.1426 | 9.4122 | 9.6217 | 9.1654 | 6.6731 | 5.4532 | 6.0579 | 1.6623 | 0 | 0 |  |  | 6.0192 | 431.7083 | 14.9322 |  | 6.6507 | 1.8471
1855 | 3 | 78 | 7 | 0.86485 | 0.91298 | 0.89333 | 0.95097 | 1.2286 | 1.4918 | 1.1564 | 1.1821 | 1.126 | 0.81985 | 0.66997 | 0.74426 | 2.1939 | 0 | 0 |  |  | 5.7183 | 326.4167 | 11.2903 |  | 0.8171 | 2.5552
1856 | 3 | 78 | 8 | 8.4986 | 8.9716 | 8.7785 | 9.3449 | 12.0732 | 14.6596 | 11.3633 | 11.6161 | 11.0653 | 8.0564 | 6.5836 | 7.3136 | 6.1638 | 482.3202 | 16.6828 |  |  | 5.5183 | 256.4167 | 8.8691 |  | 8.0294 | 7.455
1857 | 3 | 78 | 9 | 5.9635 | 6.2954 | 6.1599 | 6.5573 | 8.4718 | 10.2867 | 7.9736 | 8.151 | 7.7645 | 5.6532 | 4.6197 | 5.132 | 2.7885 | 0 | 0 |  |  | 4.1175 | 111.75 | 3.8653 |  | 5.6342 | 3.4562
1858 | 3 | 78 | 10 | 7.8907 | 8.3299 | 8.1505 | 8.6765 | 11.2096 | 13.611 | 10.5505 | 10.7852 | 10.2738 | 7.4801 | 6.1127 | 6.7905 | 3.54 | 54.002 | 1.8679 |  |  | 3.1525 | 15.25 | 0.52748 |  | 7.455 | 4.425
1859 | 3 | 78 | 11 | 5.0685 | 5.3506 | 5.2354 | 5.5732 | 7.2003 | 8.7429 | 6.777 | 6.9278 | 6.5992 | 4.8048 | 3.9264 | 4.3618 | 0.42109 | 0 | 0 |  |  | 2.9342 | 0 | 0 |  | 4.7886 | 0.52192
1860 | 3 | 78 | 12 | 4.2395 | 4.4754 | 4.3791 | 4.6616 | 6.0226 | 7.3128 | 5.6685 | 5.7946 | 5.5198 | 4.0189 | 3.2842 | 3.6484 | 6.4496 | 582.3584 | 20.143 |  |  | 3.5883 | 58.8333 | 2.035 |  | 4.0054 | 7.8007
1861 | 3 | 78 | 13 | 8.2566 | 8.7161 | 8.5285 | 9.0788 | 11.7294 | 14.2422 | 11.0397 | 11.2853 | 10.7502 | 7.827 | 6.3961 | 7.1054 | 4.1114 | 111.1425 | 3.8443 |  |  | 4.5392 | 153.9167 | 5.3238 |  | 7.8007 | 4.7886
1862 | 3 | 78 | 14 | 8.6427 | 9.1237 | 8.9273 | 9.5033 | 12.2778 | 14.9081 | 11.5559 | 11.813 | 11.2528 | 8.193 | 6.6952 | 7.4376 | 2.8752 | 0 | 0 |  |  | 5.6783 | 312.4167 | 10.8061 |  | 8.1655 | 3.1946
1863 | 3 | 78 | 15 | 10.0334 | 10.5917 | 10.3637 | 11.0325 | 14.2534 | 17.307 | 13.4153 | 13.7138 | 13.0635 | 9.5113 | 7.7725 | 8.6344 | 2.4882 | 0 | 0 |  |  | 6.46 | 586 | 20.269 |  | 9.4794 | 2.624
1864 | 3 | 78 | 16 | 8.7472 | 9.234 | 9.0352 | 9.6182 | 12.4262 | 15.0883 | 11.6956 | 11.9558 | 11.3889 | 8.292 | 6.7761 | 7.5275 | 4.0054 | 100.5388 | 3.4775 |  |  | 6.7167 | 675.8333 | 23.3762 |  | 8.2642 | 4.0054
1865 | 3 | 78 | 17 | 5.5577 | 5.867 | 5.7407 | 6.1111 | 7.8952 | 9.5866 | 7.431 | 7.5963 | 7.2361 | 5.2685 | 4.3053 | 4.7827 | 5.5226 | 257.9045 | 8.9206 |  |  | 6.3033 | 531.1667 | 18.3724 |  | 5.2508 | 5.2508
1866 | 3 | 78 | 18 | 10.7975 | 11.3984 | 11.153 | 11.8727 | 15.3389 | 18.625 | 14.437 | 14.7583 | 14.0584 | 10.2357 | 8.3645 | 9.292 | 8.337 | 1549.8337 | 53.6067 |  |  | 5.7183 | 326.4167 | 11.2903 |  | 10.2013 | 7.5791
1867 | 3 | 78 | 19 | 7.5711 | 7.9925 | 7.8204 | 8.325 | 10.7555 | 13.0597 | 10.1231 | 10.3484 | 9.8577 | 7.1772 | 5.8651 | 6.5155 | 9.2773 | 2066.5551 | 71.4794 |  |  | 6.3858 | 560.0417 | 19.3711 |  | 7.1531 | 8.1278
1868 | 3 | 78 | 20 | 4.6837 | 4.9443 | 4.8379 | 5.15 | 6.6536 | 8.079 | 6.2624 | 6.4017 | 6.0981 | 4.4399 | 3.6283 | 4.0306 | 9.6963 | 2156.3566 | 74.5855 |  |  | 7.0233 | 788.5227 | 27.274 |  | 4.425 | 8.2648
1869 | 3 | 78 | 21 | 8.022 | 8.4685 | 8.2862 | 8.8208 | 11.3961 | 13.8375 | 10.726 | 10.9647 | 10.4447 | 7.6046 | 6.2144 | 6.9035 | 11.3106 | 2300 | 79.554 |  |  | 6.5625 | 621.875 | 21.5098 |  | 7.5791 | 9.4794
1870 | 3 | 78 | 22 | 8.7479 | 9.2347 | 9.0359 | 9.6189 | 12.4272 | 15.0895 | 11.6965 | 11.9568 | 11.3898 | 8.2927 | 6.7767 | 7.5281 | 12.2415 | 2300 | 79.554 |  |  | 6.8808 | 733.2917 | 25.3636 |  | 8.2648 | 10.2013
1871 | 3 | 78 | 23 | 3.3813 | 3.5695 | 3.4927 | 3.718 | 4.8035 | 5.8326 | 4.5211 | 4.6217 | 4.4025 | 3.2054 | 2.6194 | 2.9099 | 9.7429 | 2166.3349 | 74.9307 |  |  | 6.1967 | 493.8333 | 17.081 |  | 3.1946 | 8.1655
1872 | 3 | 78 | 24 | 2.7773 | 2.9319 | 2.8688 | 3.0539 | 3.9455 | 4.7907 | 3.7135 | 3.7961 | 3.6161 | 2.6328 | 2.1515 | 2.3901 | 9.6956 | 2156.191 | 74.5798 |  |  | 6.9117 | 744.0833 | 25.7369 |  | 2.624 | 8.2642
1873 | 3 | 79 | 1 | 0.55242 | 0.58317 | 0.57061 | 0.60743 | 0.78477 | 0.9529 | 0.73863 | 0.75506 | 0.71926 | 0.52368 | 0.42794 | 0.4754 | 9.1649 | 2029.6443 | 70.2027 |  |  | 7.6225 | 1135.767 | 39.2847 |  | 0.52192 | 8.0294
1874 | 3 | 79 | 2 | 8.6029 | 9.0816 | 8.8861 | 9.4595 | 12.2212 | 14.8394 | 11.5026 | 11.7586 | 11.201 | 8.1552 | 6.6643 | 7.4033 | 7.8684 | 1278.2542 | 44.2131 |  |  | 7.7825 | 1228.4943 | 42.492 |  | 8.1278 | 7.1531
1875 | 3 | 79 | 3 | 3.6582 | 3.8618 | 3.7786 | 4.0225 | 5.1968 | 6.3101 | 4.8913 | 5.0001 | 4.763 | 3.4678 | 2.8339 | 3.1481 | 5.9258 | 399.0472 | 13.8025 |  |  | 5.9658 | 413.0417 | 14.2866 |  | 3.4562 | 5.6342
1876 | 3 | 79 | 4 | 10.434 | 11.0147 | 10.7776 | 11.473 | 14.8226 | 17.998 | 13.951 | 14.2614 | 13.5852 | 9.8911 | 8.0829 | 8.9792 | 1.6167 | 0 | 0 |  |  | 3.9692 | 96.9167 | 3.3522 |  | 9.8579 | 1.6167
1877 | 3 | 79 | 5 | 3.8615 | 4.0764 | 3.9887 | 4.246 | 5.4857 | 6.6609 | 5.1631 | 5.278 | 5.0278 | 3.6606 | 2.9914 | 3.3231 | 1.4882 | 0 | 0 |  |  | 2.855 | 0 | 0 |  | 3.6483 | 1.5694
1878 | 3 | 79 | 6 | 4.6287 | 4.8863 | 4.7811 | 5.0896 | 6.5756 | 7.9843 | 6.189 | 6.3267 | 6.0267 | 4.3879 | 3.5857 | 3.9833 | 1.2685 | 0 | 0 |  |  | 1.9383 | 0 | 0 |  | 4.3731 | 1.4094
1879 | 3 | 79 | 7 | 4.031 | 4.2554 | 4.1638 | 4.4324 | 5.7265 | 6.9533 | 5.3898 | 5.5097 | 5.2484 | 3.8213 | 3.1227 | 3.469 | 0.55678 | 0 | 0 |  |  | 1.6483 | 0 | 0 |  | 3.8084 | 0.64849
1880 | 3 | 79 | 8 | 3.3579 | 3.5448 | 3.4685 | 3.6923 | 4.7702 | 5.7922 | 4.4898 | 4.5897 | 4.372 | 3.1832 | 2.6013 | 2.8897 | 0.83839 | 0 | 0 |  |  | 2.0367 | 0 | 0 |  | 3.1725 | 1.014
1881 | 3 | 79 | 9 | 7.1485 | 7.5463 | 7.3839 | 7.8603 | 10.1552 | 12.3307 | 9.5581 | 9.7707 | 9.3074 | 6.7765 | 5.5377 | 6.1518 | 0.7793 | 0 | 0 |  |  | 1.9992 | 0 | 0 |  | 6.7538 | 0.9659
1882 | 3 | 79 | 10 | 3.8497 | 4.0639 | 3.9764 | 4.233 | 5.4688 | 6.6404 | 5.1473 | 5.2618 | 5.0123 | 3.6494 | 2.9822 | 3.3129 | 1.803 | 0 | 0 |  |  | 1.7392 | 0 | 0 |  | 3.6371 | 2.2538
1883 | 3 | 79 | 11 | 3.4035 | 3.5929 | 3.5156 | 3.7424 | 4.8351 | 5.8709 | 4.5508 | 4.652 | 4.4314 | 3.2264 | 2.6366 | 2.929 | 2.0631 | 0 | 0 |  |  | 3.5983 | 59.8333 | 2.0696 |  | 3.2156 | 2.557
1884 | 3 | 79 | 12 | 3.5461 | 3.7435 | 3.6629 | 3.8992 | 5.0376 | 6.1169 | 4.7414 | 4.8469 | 4.6171 | 3.3616 | 2.7471 | 3.0517 | 3.0164 | 1.6404 | 0.056738 |  |  | 4.1875 | 118.75 | 4.1074 |  | 3.3503 | 3.6483
1885 | 3 | 79 | 13 | 8.3705 | 8.8363 | 8.6461 | 9.204 | 11.8912 | 14.4386 | 11.192 | 11.441 | 10.8985 | 7.935 | 6.4844 | 7.2034 | 3.7859 | 78.5942 | 2.7185 |  |  | 3.1375 | 13.75 | 0.47559 |  | 7.9083 | 4.4095
1886 | 3 | 79 | 14 | 6.0781 | 6.4163 | 6.2782 | 6.6833 | 8.6345 | 10.4843 | 8.1268 | 8.3076 | 7.9137 | 5.7618 | 4.7085 | 5.2306 | 4.3012 | 130.1214 | 4.5007 |  |  | 4.1467 | 114.6667 | 3.9662 |  | 5.7425 | 4.7791
1887 | 3 | 79 | 15 | 1.4918 | 1.5748 | 1.5409 | 1.6403 | 2.1192 | 2.5733 | 1.9946 | 2.039 | 1.9423 | 1.4142 | 1.1556 | 1.2838 | 5.4452 | 244.5206 | 8.4576 |  |  | 4.6717 | 167.1667 | 5.7821 |  | 1.4094 | 5.7425
1888 | 3 | 79 | 16 | 12.2347 | 12.9156 | 12.6376 | 13.453 | 17.3807 | 21.1041 | 16.3587 | 16.7227 | 15.9297 | 11.5981 | 9.4778 | 10.5288 | 7.9083 | 1301.4048 | 45.0139 |  |  | 4.9067 | 190.6667 | 6.5949 |  | 11.5591 | 7.9083
1889 | 3 | 79 | 17 | 10.7867 | 11.387 | 11.1419 | 11.8608 | 15.3236 | 18.6064 | 14.4226 | 14.7435 | 14.0444 | 10.2254 | 8.3561 | 9.2827 | 3.8254 | 82.5368 | 2.8548 |  |  | 4.5458 | 154.5833 | 5.3468 |  | 10.1911 | 3.6371
1890 | 3 | 79 | 18 | 1.0733 | 1.133 | 1.1086 | 1.1802 | 1.5247 | 1.8514 | 1.4351 | 1.467 | 1.3974 | 1.0174 | 0.83144 | 0.92364 | 3.9725 | 97.2469 | 3.3636 |  |  | 4.4833 | 148.3333 | 5.1307 |  | 1.014 | 3.6113
1891 | 3 | 79 | 19 | 5.0584 | 5.34 | 5.225 | 5.5621 | 7.186 | 8.7255 | 6.7635 | 6.914 | 6.5861 | 4.7952 | 3.9186 | 4.3531 | 13.1938 | 2300 | 79.554 |  |  | 5.1133 | 211.3333 | 7.3097 |  | 4.7791 | 11.5591
1892 | 3 | 79 | 20 | 1.0224 | 1.0792 | 1.056 | 1.1242 | 1.4524 | 1.7635 | 1.367 | 1.3974 | 1.3311 | 0.96915 | 0.79198 | 0.8798 | 11.5653 | 2300 | 79.554 |  |  | 4.8892 | 188.9167 | 6.5344 |  | 0.9659 | 9.8579
1893 | 3 | 79 | 21 | 2.7065 | 2.8571 | 2.7956 | 2.976 | 3.8448 | 4.6685 | 3.6188 | 3.6993 | 3.5239 | 2.5657 | 2.0966 | 2.3291 | 12.1598 | 2300 | 79.554 |  |  | 4.9033 | 190.3333 | 6.5834 |  | 2.557 | 10.1911
1894 | 3 | 79 | 22 | 0.68639 | 0.72459 | 0.70899 | 0.75474 | 0.97509 | 1.184 | 0.91775 | 0.93817 | 0.89369 | 0.65067 | 0.53172 | 0.59068 | 8.1045 | 1415.135 | 48.9477 |  |  | 4.8567 | 185.6667 | 6.422 |  | 0.64849 | 6.7538
1895 | 3 | 79 | 23 | 1.7112 | 1.8064 | 1.7675 | 1.8815 | 2.4309 | 2.9516 | 2.2879 | 2.3388 | 2.2279 | 1.6221 | 1.3256 | 1.4726 | 5.218 | 221.7976 | 7.6717 |  |  | 3.9058 | 90.5833 | 3.1332 |  | 1.6167 | 4.3731
1896 | 3 | 79 | 24 | 2.3855 | 2.5182 | 2.464 | 2.623 | 3.3888 | 4.1148 | 3.1896 | 3.2605 | 3.1059 | 2.2614 | 1.848 | 2.0529 | 3.7726 | 77.2551 | 2.6722 |  |  | 1.6358 | 0 | 0 |  | 2.2538 | 3.2156
1897 | 3 | 80 | 1 | 3.8224 | 4.0351 | 3.9483 | 4.203 | 5.4301 | 6.5934 | 5.1108 | 5.2245 | 4.9768 | 3.6235 | 2.9611 | 3.2894 | 3.8241 | 82.4127 | 2.8505 |  |  | 2.4317 | 0 | 0 |  | 3.6113 | 3.3503
1898 | 3 | 80 | 2 | 1.6611 | 1.7536 | 1.7158 | 1.8265 | 2.3598 | 2.8653 | 2.221 | 2.2704 | 2.1628 | 1.5747 | 1.2868 | 1.4295 | 4.1893 | 118.9292 | 4.1136 |  |  | 3.0708 | 7.0833 | 0.245 |  | 1.5694 | 3.8084
1899 | 3 | 80 | 3 | 4.6673 | 4.927 | 4.8209 | 5.132 | 6.6303 | 8.0507 | 6.2405 | 6.3793 | 6.0768 | 4.4244 | 3.6156 | 4.0165 | 3.3367 | 33.6706 | 1.1646 |  |  | 3.9392 | 93.9167 | 3.2485 |  | 4.4095 | 3.1725
1900 | 3 | 80 | 4 | 3.2821 | 3.4648 | 3.3902 | 3.6089 | 4.6626 | 5.6615 | 4.3884 | 4.4861 | 4.2734 | 3.1113 | 2.5426 | 2.8245 | 9.5599 | 2127.1123 | 73.574 |  |  | 3.5258 | 52.5833 | 1.8188 |  | 3.1009 | 9.5599
1901 | 3 | 80 | 5 | 4.7541 | 5.0186 | 4.9106 | 5.2275 | 6.7536 | 8.2005 | 6.3565 | 6.498 | 6.1898 | 4.5067 | 3.6828 | 4.0912 | 2.1812 | 0 | 0 |  |  | 3.6983 | 69.8333 | 2.4154 |  | 4.4916 | 2.3003
1902 | 3 | 80 | 6 | 6.602 | 6.9695 | 6.8194 | 7.2594 | 9.3789 | 11.3881 | 8.8274 | 9.0238 | 8.5959 | 6.2585 | 5.1144 | 5.6815 | 7.5559 | 1097.1542 | 37.9491 |  |  | 4.1575 | 115.75 | 4.0036 |  | 6.2375 | 8.3954
1903 | 3 | 80 | 7 | 7.3692 | 7.7793 | 7.6118 | 8.1029 | 10.4686 | 12.7113 | 9.8531 | 10.0723 | 9.5947 | 6.9857 | 5.7086 | 6.3417 | 6.0552 | 444.3375 | 15.369 |  |  | 5.035 | 203.5 | 7.0388 |  | 6.9622 | 7.0526
1904 | 3 | 80 | 8 | 4.3687 | 4.6118 | 4.5126 | 4.8037 | 6.2062 | 7.5357 | 5.8413 | 5.9712 | 5.6881 | 4.1414 | 3.3843 | 3.7596 | 4.7004 | 170.0443 | 5.8816 |  |  | 6.3842 | 559.4583 | 19.3509 |  | 4.1275 | 5.6851
1905 | 3 | 80 | 9 | 8.5202 | 8.9944 | 8.8008 | 9.3686 | 12.1039 | 14.6969 | 11.3922 | 11.6456 | 11.0934 | 8.0769 | 6.6003 | 7.3322 | 4.0932 | 109.3213 | 3.7813 |  |  | 4.6733 | 167.3333 | 5.7878 |  | 8.0498 | 5.0733
1906 | 3 | 80 | 10 | 3.8165 | 4.0289 | 3.9421 | 4.1965 | 5.4217 | 6.5832 | 5.1029 | 5.2164 | 4.9691 | 3.6179 | 2.9565 | 3.2843 | 3.392 | 39.1958 | 1.3557 |  |  | 4.8108 | 181.0833 | 6.2634 |  | 3.6057 | 4.2399
1907 | 3 | 80 | 11 | 10.1186 | 10.6817 | 10.4518 | 11.1261 | 14.3745 | 17.4539 | 13.5293 | 13.8303 | 13.1745 | 9.5921 | 7.8385 | 8.7077 | 3.7001 | 70.0075 | 2.4215 |  |  | 4.6417 | 164.1667 | 5.6783 |  | 9.5599 | 4.586
1908 | 3 | 80 | 12 | 4.8659 | 5.1367 | 5.0261 | 5.3504 | 6.9125 | 8.3934 | 6.5061 | 6.6508 | 6.3355 | 4.6127 | 3.7695 | 4.1875 | 2.0505 | 0 | 0 |  |  | 4.2683 | 126.8333 | 4.387 |  | 4.5972 | 2.4801
1909 | 3 | 80 | 13 | 5.2905 | 5.585 | 5.4647 | 5.8174 | 7.5158 | 9.1259 | 7.0738 | 7.2312 | 6.8883 | 5.0153 | 4.0984 | 4.5529 | 4.1695 | 116.9505 | 4.0452 |  |  | 4.4758 | 147.5833 | 5.1047 |  | 4.9984 | 4.8563
1910 | 3 | 80 | 14 | 1.0925 | 1.1533 | 1.1285 | 1.2013 | 1.552 | 1.8845 | 1.4608 | 1.4933 | 1.4225 | 1.0357 | 0.84633 | 0.94018 | 0.92896 | 0 | 0 |  |  | 5.0083 | 200.8333 | 6.9466 |  | 1.0322 | 1.0322
1911 | 3 | 80 | 15 | 6.0647 | 6.4022 | 6.2644 | 6.6686 | 8.6156 | 10.4613 | 8.109 | 8.2894 | 7.8963 | 5.7492 | 4.6981 | 5.2191 | 4.3593 | 135.9265 | 4.7015 |  |  | 5.1475 | 214.75 | 7.4279 |  | 5.7299 | 4.5972
1912 | 3 | 80 | 16 | 2.4347 | 2.5702 | 2.5149 | 2.6772 | 3.4588 | 4.1997 | 3.2554 | 3.3278 | 3.17 | 2.308 | 1.8861 | 2.0952 | 3.1009 | 10.089 | 0.34897 |  |  | 6.5483 | 616.9167 | 21.3383 |  | 2.3003 | 3.1009
1913 | 3 | 80 | 17 | 7.4648 | 7.8803 | 7.7106 | 8.2082 | 10.6046 | 12.8764 | 9.981 | 10.2031 | 9.7193 | 7.0764 | 5.7828 | 6.424 | 3.7924 | 79.238 | 2.7407 |  |  | 6.7958 | 703.5417 | 24.3346 |  | 7.0526 | 3.6057
1914 | 3 | 80 | 18 | 6.0174 | 6.3523 | 6.2155 | 6.6166 | 8.5483 | 10.3797 | 8.0457 | 8.2247 | 7.8347 | 5.7043 | 4.6615 | 5.1784 | 4.9407 | 194.0722 | 6.7127 |  |  | 6.8017 | 705.5833 | 24.4052 |  | 5.6851 | 4.4916
1915 | 3 | 80 | 19 | 2.625 | 2.7711 | 2.7115 | 2.8864 | 3.7291 | 4.528 | 3.5098 | 3.5879 | 3.4178 | 2.4884 | 2.0335 | 2.259 | 4.7112 | 171.1187 | 5.9188 |  |  | 7.5025 | 1066.2216 | 36.8792 |  | 2.4801 | 4.1275
1916 | 3 | 80 | 20 | 4.8541 | 5.1242 | 5.0139 | 5.3374 | 6.8957 | 8.373 | 6.4902 | 6.6346 | 6.32 | 4.6015 | 3.7603 | 4.1772 | 5.8642 | 377.4555 | 13.0557 |  |  | 7.4592 | 1041.108 | 36.0106 |  | 4.586 | 4.9984
1917 | 3 | 80 | 21 | 5.1401 | 5.4262 | 5.3094 | 5.6519 | 7.3021 | 8.8664 | 6.8727 | 7.0256 | 6.6925 | 4.8727 | 3.9819 | 4.4234 | 6.8368 | 717.8726 | 24.8303 |  |  | 6.2242 | 503.4583 | 17.414 |  | 4.8563 | 5.7299
1918 | 3 | 80 | 22 | 5.3698 | 5.6686 | 5.5466 | 5.9045 | 7.6284 | 9.2626 | 7.1798 | 7.3396 | 6.9915 | 5.0904 | 4.1598 | 4.6211 | 7.485 | 1056.071 | 36.5281 |  |  | 5.3117 | 231.1667 | 7.9958 |  | 5.0733 | 6.2375
1919 | 3 | 80 | 23 | 4.4878 | 4.7375 | 4.6355 | 4.9346 | 6.3753 | 7.7411 | 6.0004 | 6.134 | 5.8431 | 4.2542 | 3.4765 | 3.862 | 9.6049 | 2136.7564 | 73.9076 |  |  | 4.7358 | 173.5833 | 6.004 |  | 4.2399 | 8.0498
1920 | 3 | 80 | 24 | 8.8861 | 9.3806 | 9.1787 | 9.7709 | 12.6236 | 15.328 | 11.8813 | 12.1457 | 11.5698 | 8.4237 | 6.8838 | 7.6471 | 8.1681 | 1451.9926 | 50.2225 |  |  | 3.3525 | 35.25 | 1.2193 |  | 8.3954 | 6.9622
1921 | 3 | 81 | 1 | 10.0054 | 10.5622 | 10.3348 | 11.0016 | 14.2136 | 17.2586 | 13.3779 | 13.6755 | 13.0271 | 9.4847 | 7.7508 | 8.6103 | 7.2411 | 914.7555 | 31.6402 |  |  | 2.7033 | 0 | 0 |  | 9.4529 | 6.344
1922 | 3 | 81 | 2 | 3.3416 | 3.5276 | 3.4516 | 3.6743 | 4.7471 | 5.7641 | 4.468 | 4.5674 | 4.3508 | 3.1677 | 2.5886 | 2.8757 | 7.7033 | 1182.5809 | 40.9039 |  |  | 2.8125 | 0 | 0 |  | 3.1571 | 7.003
1923 | 3 | 81 | 3 | 6.9098 | 7.2944 | 7.1373 | 7.5979 | 9.8161 | 11.919 | 9.2389 | 9.4445 | 8.9966 | 6.5503 | 5.3528 | 5.9464 | 5.546 | 266.105 | 9.2042 |  |  | 4.4067 | 140.6667 | 4.8655 |  | 6.5283 | 5.2731
1924 | 3 | 81 | 4 | 7.273 | 7.6778 | 7.5125 | 7.9973 | 10.3321 | 12.5455 | 9.7246 | 9.941 | 9.4696 | 6.8946 | 5.6342 | 6.2589 | 4.1953 | 119.5272 | 4.1343 |  |  | 3.7433 | 74.3333 | 2.5711 |  | 6.8714 | 4.1953
1925 | 3 | 81 | 5 | 8.4104 | 8.8784 | 8.6873 | 9.2478 | 11.9478 | 14.5074 | 11.2453 | 11.4955 | 10.9504 | 7.9727 | 6.5152 | 7.2377 | 3.4139 | 41.3902 | 1.4316 |  |  | 7.3433 | 973.9773 | 33.6886 |  | 7.946 | 3.6003
1926 | 3 | 81 | 6 | 1.9662 | 2.0756 | 2.0309 | 2.162 | 2.7932 | 3.3915 | 2.6289 | 2.6874 | 2.56 | 1.8639 | 1.5231 | 1.692 | 2.8842 | 0 | 0 |  |  | 8.1542 | 1443.892 | 49.9423 |  | 1.8576 | 3.2047
1927 | 3 | 81 | 7 | 3.392 | 3.5807 | 3.5036 | 3.7297 | 4.8186 | 5.8509 | 4.5353 | 4.6362 | 4.4164 | 3.2155 | 2.6276 | 2.919 | 2.7106 | 0 | 0 |  |  | 7.6083 | 1127.5568 | 39.0007 |  | 3.2047 | 3.1571
1928 | 3 | 81 | 8 | 3.977 | 4.1984 | 4.108 | 4.373 | 5.6498 | 6.8601 | 5.3176 | 5.4359 | 5.1781 | 3.7701 | 3.0809 | 3.4225 | 3.1941 | 19.409 | 0.67133 |  |  | 7.7317 | 1199.0341 | 41.473 |  | 3.7574 | 3.8632
1929 | 3 | 81 | 9 | 6.9105 | 7.2951 | 7.1381 | 7.5986 | 9.8171 | 11.9202 | 9.2399 | 9.4455 | 8.9976 | 6.5509 | 5.3533 | 5.947 | 0.99794 | 0 | 0 |  |  | 6.4192 | 571.7083 | 19.7746 |  | 6.5289 | 1.2369
1930 | 3 | 81 | 10 | 1.8181 | 1.9193 | 1.878 | 1.9992 | 2.5828 | 3.1362 | 2.431 | 2.4851 | 2.3672 | 1.7235 | 1.4084 | 1.5646 | 3.1209 | 12.0871 | 0.41808 |  |  | 6.8675 | 728.625 | 25.2022 |  | 1.7177 | 3.9011
1931 | 3 | 81 | 11 | 9.1608 | 9.6706 | 9.4625 | 10.073 | 13.0139 | 15.8019 | 12.2487 | 12.5212 | 11.9275 | 8.6842 | 7.0966 | 7.8835 | 1.3859 | 0 | 0 |  |  | 6.4475 | 581.625 | 20.1176 |  | 8.655 | 1.7177
1932 | 3 | 81 | 12 | 4.1291 | 4.3589 | 4.265 | 4.5402 | 5.8658 | 7.1224 | 5.5209 | 5.6437 | 5.3761 | 3.9142 | 3.1987 | 3.5534 | 1.5359 | 0 | 0 |  |  | 4.8642 | 186.4167 | 6.4479 |  | 3.9011 | 1.8576
1933 | 3 | 81 | 13 | 4.089 | 4.3166 | 4.2236 | 4.4962 | 5.8088 | 7.0533 | 5.4673 | 5.5889 | 5.3239 | 3.8762 | 3.1676 | 3.5189 | 2.7111 | 0 | 0 |  |  | 4.2133 | 121.3333 | 4.1968 |  | 3.8632 | 3.1577
1934 | 3 | 81 | 14 | 1.3092 | 1.382 | 1.3523 | 1.4395 | 1.8598 | 2.2583 | 1.7505 | 1.7894 | 1.7046 | 1.2411 | 1.0142 | 1.1266 | 2.6715 | 0 | 0 |  |  | 5.1908 | 219.0833 | 7.5778 |  | 1.2369 | 2.9683
1935 | 3 | 81 | 15 | 3.3423 | 3.5283 | 3.4523 | 3.6751 | 4.748 | 5.7652 | 4.4688 | 4.5683 | 4.3516 | 3.1683 | 2.5891 | 2.8762 | 3.5629 | 56.2923 | 1.9471 |  |  | 6.28 | 523 | 18.0899 |  | 3.1577 | 3.7574
1936 | 3 | 81 | 16 | 5.0299 | 5.3098 | 5.1955 | 5.5308 | 7.1455 | 8.6763 | 6.7254 | 6.875 | 6.549 | 4.7682 | 3.8965 | 4.3286 | 4.7522 | 175.2175 | 6.0605 |  |  | 6.8442 | 720.4583 | 24.9197 |  | 4.7522 | 4.7522
1937 | 3 | 81 | 17 | 6.6971 | 7.0698 | 6.9177 | 7.364 | 9.514 | 11.5521 | 8.9545 | 9.1538 | 8.7197 | 6.3487 | 5.188 | 5.7633 | 6.4865 | 595.2848 | 20.5901 |  |  | 6.8233 | 713.1667 | 24.6675 |  | 6.3273 | 6.1673
1938 | 3 | 81 | 18 | 6.5277 | 6.891 | 6.7427 | 7.1777 | 9.2733 | 11.2599 | 8.728 | 8.9222 | 8.4992 | 6.1881 | 5.0568 | 5.6176 | 7.5586 | 1098.7231 | 38.0034 |  |  | 6.3758 | 556.5417 | 19.25 |  | 6.1673 | 6.8714
1939 | 3 | 81 | 19 | 3.1418 | 3.3167 | 3.2453 | 3.4547 | 4.4633 | 5.4194 | 4.2008 | 4.2943 | 4.0907 | 2.9783 | 2.4339 | 2.7037 | 7.2222 | 903.7493 | 31.2595 |  |  | 6.2883 | 525.9167 | 18.1908 |  | 2.9683 | 6.3273
1940 | 3 | 81 | 20 | 3.8107 | 4.0228 | 3.9362 | 4.1901 | 5.4135 | 6.5732 | 5.0952 | 5.2085 | 4.9615 | 3.6124 | 2.952 | 3.2793 | 10.1541 | 2284.6923 | 79.0245 |  |  | 6.83 | 715.5 | 24.7482 |  | 3.6003 | 8.655
1941 | 3 | 81 | 21 | 4.4405 | 4.6876 | 4.5867 | 4.8826 | 6.3081 | 7.6595 | 5.9372 | 6.0693 | 5.7815 | 4.2094 | 3.4399 | 3.8213 | 7.7902 | 1232.9744 | 42.647 |  |  | 6.7775 | 697.125 | 24.1126 |  | 4.1953 | 6.5289
1942 | 3 | 81 | 22 | 6.7148 | 7.0884 | 6.9358 | 7.3834 | 9.539 | 11.5825 | 8.9781 | 9.1779 | 8.7427 | 6.3653 | 5.2017 | 5.7785 | 11.3434 | 2300 | 79.554 |  |  | 6.9367 | 752.8333 | 26.0395 |  | 6.344 | 9.4529
1943 | 3 | 81 | 23 | 7.4123 | 7.8248 | 7.6563 | 8.1504 | 10.5299 | 12.7857 | 9.9107 | 10.1313 | 9.6508 | 7.0266 | 5.742 | 6.3788 | 9.481 | 2110.2148 | 72.9896 |  |  | 7.3892 | 1000.5398 | 34.6074 |  | 7.003 | 7.946
1944 | 3 | 81 | 24 | 5.5813 | 5.8919 | 5.765 | 6.137 | 7.9287 | 9.6273 | 7.4625 | 7.6286 | 7.2668 | 5.2908 | 4.3236 | 4.803 | 7.659 | 1156.9205 | 40.0164 |  |  | 7.9825 | 1344.4034 | 46.5011 |  | 5.2731 | 6.5283
1945 | 3 | 82 | 1 | 5.8356 | 6.1603 | 6.0277 | 6.4167 | 8.29 | 10.066 | 7.8026 | 7.9762 | 7.598 | 5.5319 | 4.5206 | 5.0219 | 3.3258 | 32.5783 | 1.1268 |  |  | 7.6408 | 1146.392 | 39.6522 |  | 5.5134 | 2.9137
1946 | 3 | 82 | 2 | 2.0906 | 2.2069 | 2.1594 | 2.2988 | 2.9699 | 3.6061 | 2.7953 | 2.8575 | 2.722 | 1.9818 | 1.6195 | 1.7991 | 2.1778 | 0 | 0 |  |  | 6.0333 | 436.6667 | 15.1037 |  | 1.9752 | 1.9798
1947 | 3 | 82 | 3 | 3.6902 | 3.8956 | 3.8117 | 4.0576 | 5.2423 | 6.3654 | 4.9341 | 5.0438 | 4.8047 | 3.4982 | 2.8587 | 3.1757 | 1.5097 | 0 | 0 |  |  | 5.025 | 202.5 | 7.0042 |  | 3.4864 | 1.4354
1948 | 3 | 82 | 4 | 3.084 | 3.2556 | 3.1856 | 3.3911 | 4.3812 | 5.3197 | 4.1235 | 4.2153 | 4.0154 | 2.9235 | 2.3891 | 2.654 | 1.0399 | 0 | 0 |  |  | 3.6475 | 64.75 | 2.2396 |  | 2.9137 | 1.0399
1949 | 3 | 82 | 5 | 3.2574 | 3.4386 | 3.3646 | 3.5817 | 4.6274 | 5.6187 | 4.3553 | 4.4522 | 4.2411 | 3.0879 | 2.5234 | 2.8032 | 1.8469 | 0 | 0 |  |  | 1.5433 | 0 | 0 |  | 3.0775 | 1.9477
1950 | 3 | 82 | 6 | 5.9726 | 6.305 | 6.1693 | 6.5673 | 8.4847 | 10.3024 | 7.9858 | 8.1635 | 7.7764 | 5.6618 | 4.6268 | 5.1398 | 1.7776 | 0 | 0 |  |  | 1.5525 | 0 | 0 |  | 5.6428 | 1.9752
1951 | 3 | 82 | 7 | 1.1007 | 1.1619 | 1.1369 | 1.2103 | 1.5636 | 1.8986 | 1.4717 | 1.5044 | 1.4331 | 1.0434 | 0.85265 | 0.9472 | 2.6423 | 0 | 0 |  |  | 1.6083 | 0 | 0 |  | 1.0399 | 3.0775
1952 | 3 | 82 | 8 | 9.9733 | 10.5283 | 10.3016 | 10.9663 | 14.168 | 17.2032 | 13.3349 | 13.6317 | 12.9853 | 9.4543 | 7.7259 | 8.5827 | 2.8665 | 0 | 0 |  |  | 2.1983 | 0 | 0 |  | 9.4225 | 3.467
1953 | 3 | 82 | 9 | 2.0956 | 2.2122 | 2.1646 | 2.3042 | 2.977 | 3.6147 | 2.8019 | 2.8643 | 2.7284 | 1.9865 | 1.6234 | 1.8034 | 4.0672 | 106.717 | 3.6912 |  |  | 2.0558 | 0 | 0 |  | 1.9798 | 5.041
1954 | 3 | 82 | 10 | 7.1492 | 7.547 | 7.3846 | 7.861 | 10.1561 | 12.3319 | 9.5589 | 9.7716 | 9.3083 | 6.7772 | 5.5382 | 6.1523 | 4.4107 | 141.0685 | 4.8794 |  |  | 2.4867 | 0 | 0 |  | 6.7544 | 5.5134
1955 | 3 | 82 | 11 | 5.4715 | 5.776 | 5.6516 | 6.0163 | 7.7728 | 9.4379 | 7.3157 | 7.4785 | 7.1239 | 5.1868 | 4.2386 | 4.7086 | 4.7122 | 171.2157 | 5.9221 |  |  | 3.2358 | 23.5833 | 0.81572 |  | 5.1693 | 5.8404
1956 | 3 | 82 | 12 | 10.7777 | 11.3775 | 11.1325 | 11.8509 | 15.3108 | 18.5908 | 14.4105 | 14.7311 | 14.0326 | 10.2168 | 8.3491 | 9.2749 | 5.7927 | 352.4289 | 12.1901 |  |  | 3.0883 | 8.8333 | 0.30553 |  | 10.1825 | 7.0062
1957 | 3 | 82 | 13 | 8.1374 | 8.5902 | 8.4053 | 8.9477 | 11.56 | 14.0365 | 10.8803 | 11.1223 | 10.5949 | 7.714 | 6.3038 | 7.0028 | 8.3086 | 1533.3644 | 53.0371 |  |  | 2.7683 | 0 | 0 |  | 7.688 | 9.6771
1958 | 3 | 82 | 14 | 1.5193 | 1.6039 | 1.5693 | 1.6706 | 2.1583 | 2.6207 | 2.0314 | 2.0766 | 1.9781 | 1.4402 | 1.1769 | 1.3075 | 9.1643 | 2029.3013 | 70.1909 |  |  | 2.0892 | 0 | 0 |  | 1.4354 | 10.1825
1959 | 3 | 82 | 15 | 5.3356 | 5.6326 | 5.5113 | 5.8669 | 7.5798 | 9.2037 | 7.1341 | 7.2929 | 6.9471 | 5.058 | 4.1333 | 4.5917 | 8.9348 | 1896.3052 | 65.5907 |  |  | 1.31 | 0 | 0 |  | 5.041 | 9.4225
1960 | 3 | 82 | 16 | 3.6697 | 3.8739 | 3.7905 | 4.0351 | 5.2131 | 6.3299 | 4.9066 | 5.0158 | 4.7779 | 3.4787 | 2.8428 | 3.158 | 6.7544 | 689.0374 | 23.8329 |  |  | 2.6067 | 0 | 0 |  | 3.467 | 6.7544
1961 | 3 | 82 | 17 | 10.2427 | 10.8127 | 10.5799 | 11.2626 | 14.5508 | 17.668 | 13.6952 | 13.9999 | 13.3361 | 9.7097 | 7.9347 | 8.8145 | 8.086 | 1404.3935 | 48.5761 |  |  | 1.4175 | 0 | 0 |  | 9.6771 | 7.688
1962 | 3 | 82 | 18 | 2.0616 | 2.1763 | 2.1295 | 2.2669 | 2.9287 | 3.5561 | 2.7565 | 2.8178 | 2.6842 | 1.9543 | 1.597 | 1.7741 | 6.2071 | 497.4846 | 17.2073 |  |  | 6.1742 | 485.9583 | 16.8087 |  | 1.9477 | 5.6428
1963 | 3 | 82 | 19 | 6.1818 | 6.5258 | 6.3853 | 6.7973 | 8.7819 | 10.6632 | 8.2655 | 8.4494 | 8.0487 | 5.8601 | 4.7888 | 5.3198 | 5.9004 | 390.1387 | 13.4944 |  |  | 3.8583 | 85.8333 | 2.9689 |  | 5.8404 | 5.1693
1964 | 3 | 82 | 20 | 7.4156 | 7.8283 | 7.6598 | 8.154 | 10.5347 | 12.7915 | 9.9152 | 10.1358 | 9.6552 | 7.0298 | 5.7446 | 6.3816 | 4.0903 | 109.0296 | 3.7712 |  |  | 5.2717 | 227.1667 | 7.8574 |  | 7.0062 | 3.4864
1965 | 3 | 82 | 21 | 2.6857 | 2.8352 | 2.7741 | 2.9531 | 3.8153 | 4.6327 | 3.591 | 3.6709 | 3.4968 | 2.5459 | 2.0805 | 2.3112 | 3.0108 | 1.0752 | 0.037189 |  |  | 9.5342 | 2121.6071 | 73.3836 |  | 2.5374 | 2.5233
1966 | 3 | 82 | 22 | 3.163 | 3.3391 | 3.2672 | 3.478 | 4.4934 | 5.456 | 4.2292 | 4.3233 | 4.1183 | 2.9984 | 2.4503 | 2.722 | 2.5292 | 0 | 0 |  |  | 11.2708 | 2300 | 79.554 |  | 2.9884 | 2.1077
1967 | 3 | 82 | 23 | 10.9843 | 11.5956 | 11.346 | 12.0781 | 15.6043 | 18.9472 | 14.6868 | 15.0136 | 14.3016 | 10.4127 | 8.5092 | 9.4527 | 1.4977 | 0 | 0 |  |  | 9.3533 | 2082.8571 | 72.0433 |  | 10.3778 | 1.2552
1968 | 3 | 82 | 24 | 7.4823 | 7.8987 | 7.7287 | 8.2274 | 10.6294 | 12.9065 | 10.0044 | 10.227 | 9.742 | 7.093 | 5.7963 | 6.439 | 1.4115 | 0 | 0 |  |  | 7.8342 | 1258.4375 | 43.5277 |  | 7.0692 | 1.2032
1969 | 3 | 83 | 1 | 8.6187 | 9.0983 | 8.9025 | 9.4769 | 12.2437 | 14.8667 | 11.5238 | 11.7802 | 11.2216 | 8.1702 | 6.6766 | 7.4169 | 1.5699 | 0 | 0 |  |  | 8.3525 | 1558.8352 | 53.9181 |  | 8.1428 | 1.3754
1970 | 3 | 83 | 2 | 7.7493 | 8.1806 | 8.0045 | 8.521 | 11.0087 | 13.3671 | 10.3614 | 10.592 | 10.0897 | 7.3461 | 6.0032 | 6.6688 | 1.5938 | 0 | 0 |  |  | 8.1783 | 1457.8977 | 50.4268 |  | 7.3214 | 1.4489
1971 | 3 | 83 | 3 | 1.2735 | 1.3443 | 1.3154 | 1.4003 | 1.8091 | 2.1967 | 1.7027 | 1.7406 | 1.6581 | 1.2072 | 0.98652 | 1.0959 | 2.4465 | 0 | 0 |  |  | 8.3075 | 1532.7557 | 53.016 |  | 1.2032 | 2.3261
1972 | 3 | 83 | 4 | 5.7475 | 6.0673 | 5.9367 | 6.3198 | 8.1649 | 9.914 | 7.6848 | 7.8558 | 7.4833 | 5.4484 | 4.4524 | 4.9461 | 3.1392 | 13.9212 | 0.48152 |  |  | 8.2517 | 1500.3977 | 51.8968 |  | 5.4301 | 3.1392
1973 | 3 | 83 | 5 | 1.3285 | 1.4025 | 1.3723 | 1.4608 | 1.8873 | 2.2916 | 1.7763 | 1.8159 | 1.7298 | 1.2594 | 1.0292 | 1.1433 | 3.6828 | 68.2835 | 2.3618 |  |  | 7.285 | 940.1705 | 32.5193 |  | 1.2552 | 3.8839
1974 | 3 | 83 | 6 | 4.9862 | 5.2637 | 5.1504 | 5.4827 | 7.0835 | 8.6009 | 6.6669 | 6.8153 | 6.4921 | 4.7268 | 3.8627 | 4.291 | 5.5422 | 264.7736 | 9.1582 |  |  | 7.2133 | 898.6364 | 31.0827 |  | 4.7109 | 6.158
1975 | 3 | 83 | 7 | 1.5336 | 1.6189 | 1.5841 | 1.6863 | 2.1786 | 2.6454 | 2.0505 | 2.0962 | 1.9968 | 1.4538 | 1.188 | 1.3198 | 6.0694 | 449.2977 | 15.5406 |  |  | 8.1092 | 1417.8125 | 49.0403 |  | 1.4489 | 7.0692
1976 | 3 | 83 | 8 | 2.462 | 2.599 | 2.5431 | 2.7072 | 3.4975 | 4.2468 | 3.2919 | 3.3651 | 3.2055 | 2.3339 | 1.9072 | 2.1187 | 6.7324 | 681.3401 | 23.5667 |  |  | 6.5683 | 623.9167 | 21.5805 |  | 2.3261 | 8.1428
1977 | 3 | 83 | 9 | 4.1109 | 4.3396 | 4.2462 | 4.5202 | 5.8399 | 7.091 | 5.4965 | 5.6188 | 5.3524 | 3.897 | 3.1846 | 3.5377 | 2.3584 | 0 | 0 |  |  | 5.1317 | 213.1667 | 7.3732 |  | 3.8839 | 2.9231
1978 | 3 | 83 | 10 | 4.5735 | 4.828 | 4.724 | 5.0289 | 6.4971 | 7.8889 | 6.115 | 6.2511 | 5.9547 | 4.3355 | 3.5429 | 3.9358 | 5.4359 | 243.5885 | 8.4254 |  |  | 5.175 | 217.5 | 7.523 |  | 4.3209 | 6.7949
1979 | 3 | 83 | 11 | 7.192 | 7.5922 | 7.4288 | 7.9081 | 10.2169 | 12.4057 | 9.6162 | 9.8302 | 9.364 | 6.8178 | 5.5714 | 6.1892 | 8.3729 | 1570.6773 | 54.3277 |  |  | 4.0317 | 103.1667 | 3.5684 |  | 6.7949 | 10.3778
1980 | 3 | 83 | 12 | 6.2907 | 6.6408 | 6.4978 | 6.9171 | 8.9366 | 10.8511 | 8.4111 | 8.5983 | 8.1905 | 5.9634 | 4.8732 | 5.4136 | 4.4896 | 148.959 | 5.1523 |  |  | 2.465 | 0 | 0 |  | 5.9433 | 5.4301
1981 | 3 | 83 | 13 | 6.5179 | 6.8806 | 6.7325 | 7.1669 | 9.2594 | 11.243 | 8.7149 | 8.9088 | 8.4864 | 6.1788 | 5.0492 | 5.6091 | 3.7099 | 70.9851 | 2.4553 |  |  | 2.2308 | 0 | 0 |  | 6.158 | 4.3209
1982 | 3 | 83 | 14 | 2.3984 | 2.5319 | 2.4774 | 2.6372 | 3.4072 | 4.1371 | 3.2068 | 3.2782 | 3.1228 | 2.2736 | 1.858 | 2.064 | 2.2837 | 0 | 0 |  |  | 2.05 | 0 | 0 |  | 2.266 | 2.5374
1983 | 3 | 83 | 15 | 1.4558 | 1.5368 | 1.5037 | 1.6008 | 2.0681 | 2.5112 | 1.9465 | 1.9898 | 1.8955 | 1.3801 | 1.1278 | 1.2528 | 6.9424 | 754.8574 | 26.1095 |  |  | 1.3258 | 0 | 0 |  | 1.3754 | 7.3214
1984 | 3 | 83 | 16 | 3.0939 | 3.2661 | 3.1958 | 3.402 | 4.3953 | 5.3368 | 4.1368 | 4.2289 | 4.0283 | 2.9329 | 2.3968 | 2.6625 | 5.9433 | 405.1677 | 14.0142 |  |  | 2.0208 | 0 | 0 |  | 2.9231 | 5.9433
1985 | 3 | 83 | 17 | 2.2308 | 2.355 | 2.3043 | 2.453 | 3.1691 | 3.8481 | 2.9828 | 3.0492 | 2.9046 | 2.1148 | 1.7282 | 1.9198 | 4.9548 | 195.4757 | 6.7612 |  |  | 3.975 | 97.5 | 3.3724 |  | 2.1077 | 4.7109
1986 | 3 | 83 | 18 | 3.3227 | 3.5076 | 3.4321 | 3.6535 | 4.7202 | 5.7314 | 4.4427 | 4.5415 | 4.3262 | 3.1498 | 2.574 | 2.8594 | 3.2872 | 28.7213 | 0.99343 |  |  | 4.8775 | 187.75 | 6.494 |  | 3.1392 | 2.9884
1987 | 3 | 83 | 19 | 2.6708 | 2.8194 | 2.7587 | 2.9367 | 3.7941 | 4.6069 | 3.571 | 3.6505 | 3.4774 | 2.5318 | 2.069 | 2.2984 | 2.5864 | 0 | 0 |  |  | 5.635 | 297.25 | 10.2815 |  | 2.5233 | 2.266
1988 | 3 | 83 | 20 | 5.2882 | 5.5825 | 5.4623 | 5.8148 | 7.5124 | 9.1218 | 7.0707 | 7.228 | 6.8853 | 5.013 | 4.0966 | 4.5509 | 3.7767 | 77.6682 | 2.6864 |  |  | 4.845 | 184.5 | 6.3816 |  | 4.9962 | 3.2191
1989 | 3 | 83 | 21 | 3.411 | 3.6009 | 3.5234 | 3.7507 | 4.8457 | 5.8838 | 4.5608 | 4.6623 | 4.4412 | 3.2335 | 2.6424 | 2.9354 | 3.0759 | 7.5888 | 0.26249 |  |  | 4.8475 | 184.75 | 6.3903 |  | 3.2227 | 2.5779
1990 | 3 | 83 | 22 | 2.3472 | 2.4778 | 2.4245 | 2.5809 | 3.3344 | 4.0487 | 3.1383 | 3.2082 | 3.056 | 2.225 | 1.8183 | 2.0199 | 3.1136 | 11.3633 | 0.39304 |  |  | 5.8508 | 372.7917 | 12.8944 |  | 2.2176 | 2.5947
1991 | 3 | 83 | 23 | 7.7157 | 8.1451 | 7.9697 | 8.484 | 10.9609 | 13.3091 | 10.3164 | 10.546 | 10.0459 | 7.3142 | 5.9771 | 6.6399 | 2.14 | 0 | 0 |  |  | 7.9592 | 1330.8807 | 46.0334 |  | 7.2896 | 1.7935
1992 | 3 | 83 | 24 | 5.7159 | 6.0339 | 5.9041 | 6.285 | 8.1199 | 9.8595 | 7.6425 | 7.8125 | 7.4421 | 5.4184 | 4.4279 | 4.9189 | 1.247 | 0 | 0 |  |  | 9.0067 | 1937.9545 | 67.0313 |  | 5.4002 | 1.0629
1993 | 3 | 84 | 1 | 10.5084 | 11.0932 | 10.8544 | 11.5548 | 14.9283 | 18.1263 | 14.0505 | 14.3631 | 13.682 | 9.9616 | 8.1405 | 9.0432 | 2.5312 | 0 | 0 |  |  | 9.3508 | 2082.3214 | 72.0248 |  | 9.9281 | 2.2176
1994 | 3 | 84 | 2 | 3.6211 | 3.8226 | 3.7403 | 3.9817 | 5.1441 | 6.2462 | 4.8417 | 4.9494 | 4.7147 | 3.4327 | 2.8051 | 3.1162 | 3.7633 | 76.3265 | 2.64 |  |  | 6.89 | 736.5 | 25.4746 |  | 3.4211 | 3.4211
1995 | 3 | 84 | 3 | 1.8983 | 2.004 | 1.9608 | 2.0874 | 2.6968 | 3.2745 | 2.5382 | 2.5947 | 2.4716 | 1.7996 | 1.4706 | 1.6336 | 3.3895 | 38.9504 | 1.3472 |  |  | 7.0842 | 823.7784 | 28.4934 |  | 1.7935 | 3.2227
1996 | 3 | 84 | 4 | 4.8222 | 5.0905 | 4.9809 | 5.3023 | 6.8504 | 8.3179 | 6.4476 | 6.591 | 6.2785 | 4.5712 | 3.7356 | 4.1498 | 3.0914 | 9.1416 | 0.3162 |  |  | 9.2767 | 2066.4286 | 71.4751 |  | 4.5559 | 3.0914
1997 | 3 | 84 | 5 | 3.4073 | 3.5969 | 3.5194 | 3.7465 | 4.8404 | 5.8773 | 4.5557 | 4.6571 | 4.4363 | 3.23 | 2.6395 | 2.9322 | 3.6575 | 65.7474 | 2.2741 |  |  | 9.9558 | 2218.6111 | 76.7388 |  | 3.2191 | 3.8571
1998 | 3 | 84 | 6 | 10.0387 | 10.5974 | 10.3693 | 11.0383 | 14.261 | 17.3162 | 13.4225 | 13.7211 | 13.0705 | 9.5163 | 7.7767 | 8.639 | 4.2338 | 123.3781 | 4.2675 |  |  | 9.5975 | 2135.1786 | 73.853 |  | 9.4844 | 4.7042
1999 | 3 | 84 | 7 | 3.6466 | 3.8496 | 3.7667 | 4.0098 | 5.1804 | 6.2902 | 4.8758 | 4.9843 | 4.748 | 3.4569 | 2.8249 | 3.1382 | 4.6536 | 165.3621 | 5.7197 |  |  | 9.0642 | 1971.2784 | 68.1839 |  | 3.4453 | 5.4201
2000 | 3 | 84 | 8 | 3.2721 | 3.4542 | 3.3798 | 3.5979 | 4.6483 | 5.6442 | 4.375 | 4.4724 | 4.2603 | 3.1018 | 2.5348 | 2.8159 | 6.3443 | 545.497 | 18.868 |  |  | 7.86 | 1273.4091 | 44.0455 |  | 3.0914 | 7.6733
2001 | 3 | 84 | 9 | 1.125 | 1.1876 | 1.162 | 1.237 | 1.5982 | 1.9406 | 1.5042 | 1.5377 | 1.4648 | 1.0665 | 0.8715 | 0.96814 | 3.2169 | 21.6889 | 0.75019 |  |  | 4.7242 | 172.4167 | 5.9637 |  | 1.0629 | 3.9871
2002 | 3 | 84 | 10 | 2.7463 | 2.8992 | 2.8368 | 3.0198 | 3.9015 | 4.7373 | 3.6721 | 3.7538 | 3.5758 | 2.6034 | 2.1275 | 2.3634 | 2.1669 | 0 | 0 |  |  | 4.38 | 138 | 4.7732 |  | 2.5947 | 2.7087
2003 | 3 | 84 | 11 | 2.867 | 3.0265 | 2.9614 | 3.1525 | 4.0729 | 4.9454 | 3.8334 | 3.9187 | 3.7329 | 2.7178 | 2.221 | 2.4672 | 8.0102 | 1360.4438 | 47.056 |  |  | 3.1583 | 15.8333 | 0.54765 |  | 2.7087 | 9.9281
2004 | 3 | 84 | 12 | 2.7285 | 2.8804 | 2.8184 | 3.0002 | 3.8762 | 4.7066 | 3.6483 | 3.7294 | 3.5526 | 2.5866 | 2.1137 | 2.3481 | 7.8416 | 1262.7728 | 43.6777 |  |  | 1.405 | 0 | 0 |  | 2.5779 | 9.4844
2005 | 3 | 84 | 13 | 5.7369 | 6.0562 | 5.9258 | 6.3082 | 8.1499 | 9.8958 | 7.6707 | 7.8414 | 7.4695 | 5.4384 | 4.4442 | 4.937 | 3.9116 | 91.1587 | 3.1531 |  |  | 0.94583 | 0 | 0 |  | 5.4201 | 4.5559
2006 | 3 | 84 | 14 | 4.2202 | 4.455 | 4.3591 | 4.6404 | 5.9952 | 7.2795 | 5.6427 | 5.7682 | 5.4947 | 4.0006 | 3.2692 | 3.6317 | 6.5607 | 621.2393 | 21.4879 |  |  | 3.3558 | 35.5833 | 1.2308 |  | 3.9871 | 7.2896
2007 | 3 | 84 | 15 | 8.1218 | 8.5738 | 8.3892 | 8.9305 | 11.5379 | 14.0096 | 10.8594 | 11.1011 | 10.5747 | 7.6992 | 6.2917 | 6.9894 | 4.7376 | 173.7579 | 6.0101 |  |  | 5.7375 | 333.125 | 11.5224 |  | 7.6733 | 4.9962
2008 | 3 | 84 | 16 | 4.0826 | 4.3098 | 4.217 | 4.4891 | 5.7997 | 7.0422 | 5.4587 | 5.5801 | 5.3155 | 3.8701 | 3.1626 | 3.5133 | 5.4002 | 240.023 | 8.3021 |  |  | 6.2933 | 527.6667 | 18.2513 |  | 3.8571 | 5.4002
2009 | 3 | 84 | 17 | 4.9791 | 5.2562 | 5.1431 | 5.4749 | 7.0734 | 8.5887 | 6.6575 | 6.8056 | 6.4829 | 4.7201 | 3.8572 | 4.2849 | 3.6236 | 62.3622 | 2.157 |  |  | 6.3058 | 532.0417 | 18.4026 |  | 4.7042 | 3.4453
2010 | 3 | 84 | 18 | 4.6434 | 4.9018 | 4.7963 | 5.1057 | 6.5964 | 8.0095 | 6.2085 | 6.3467 | 6.0457 | 4.4017 | 3.5971 | 3.9959 | 6.8751 | 731.2893 | 25.2943 |  |  | 5.2167 | 221.6667 | 7.6672 |  | 4.387 | 6.2501
2011 | 3 | 84 | 19 | 6.7632 | 7.1396 | 6.9859 | 7.4366 | 9.6078 | 11.6661 | 9.0429 | 9.2441 | 8.8057 | 6.4113 | 5.2392 | 5.8202 | 6.4505 | 582.6601 | 20.1534 |  |  | 5.735 | 332.25 | 11.4921 |  | 6.3897 | 5.6513
2012 | 3 | 84 | 20 | 4.7529 | 5.0174 | 4.9094 | 5.2262 | 6.752 | 8.1984 | 6.3549 | 6.4963 | 6.1883 | 4.5056 | 3.6819 | 4.0902 | 5.2682 | 226.8206 | 7.8454 |  |  | 8.1958 | 1468.0398 | 50.7776 |  | 4.4904 | 4.4904
2013 | 3 | 84 | 21 | 4.0613 | 4.2873 | 4.195 | 4.4657 | 5.7694 | 7.0054 | 5.4302 | 5.551 | 5.2878 | 3.8499 | 3.1461 | 3.495 | 4.5783 | 157.8257 | 5.459 |  |  | 8.585 | 1693.5795 | 58.5787 |  | 3.837 | 3.837
2014 | 3 | 84 | 22 | 6.3657 | 6.7199 | 6.5753 | 6.9995 | 9.0431 | 10.9804 | 8.5113 | 8.7007 | 8.2881 | 6.0344 | 4.9313 | 5.4781 | 5.3394 | 233.9402 | 8.0917 |  |  | 6.0292 | 435.2083 | 15.0533 |  | 6.0142 | 4.4495
2015 | 3 | 84 | 23 | 2.3117 | 2.4404 | 2.3879 | 2.5419 | 3.2841 | 3.9876 | 3.091 | 3.1597 | 3.0099 | 2.1914 | 1.7908 | 1.9894 | 5.8266 | 364.2949 | 12.6005 |  |  | 4.3633 | 136.3333 | 4.7156 |  | 2.1841 | 4.8832
2016 | 3 | 84 | 24 | 2.9461 | 3.1101 | 3.0431 | 3.2395 | 4.1852 | 5.0818 | 3.9391 | 4.0268 | 3.8359 | 2.7928 | 2.2822 | 2.5353 | 6.7325 | 681.3738 | 23.5678 |  |  | 3.8283 | 82.8333 | 2.8651 |  | 2.7834 | 5.7386
2017 | 3 | 85 | 1 | 5.0657 | 5.3477 | 5.2325 | 5.5702 | 7.1964 | 8.7381 | 6.7733 | 6.924 | 6.5956 | 4.8021 | 3.9243 | 4.3594 | 4.8587 | 185.8683 | 6.4289 |  |  | 3.9717 | 97.1667 | 3.3609 |  | 4.786 | 4.2567
2018 | 3 | 85 | 2 | 7.021 | 7.4117 | 7.2522 | 7.7201 | 9.9741 | 12.1108 | 9.3876 | 9.5965 | 9.1414 | 6.6557 | 5.4389 | 6.0421 | 2.8652 | 0 | 0 |  |  | 4.0725 | 107.25 | 3.7096 |  | 6.6333 | 2.6047
2019 | 3 | 85 | 3 | 6.6154 | 6.9835 | 6.8332 | 7.2741 | 9.3978 | 11.4111 | 8.8452 | 9.0421 | 8.6133 | 6.2712 | 5.1247 | 5.693 | 3.5244 | 52.4387 | 1.8138 |  |  | 3.655 | 65.5 | 2.2656 |  | 6.2501 | 3.3509
2020 | 3 | 85 | 4 | 4.5055 | 4.7562 | 4.6538 | 4.9541 | 6.4005 | 7.7717 | 6.0241 | 6.1582 | 5.8662 | 4.271 | 3.4902 | 3.8773 | 2.7834 | 0 | 0 |  |  | 2.6142 | 0 | 0 |  | 4.2567 | 2.7834
2021 | 3 | 85 | 5 | 6.9309 | 7.3166 | 7.1591 | 7.621 | 9.846 | 11.9553 | 9.2671 | 9.4733 | 9.024 | 6.5702 | 5.3691 | 5.9645 | 3.601 | 60.1012 | 2.0788 |  |  | 2.9683 | 0 | 0 |  | 6.5482 | 3.7976
2022 | 3 | 85 | 6 | 3.5468 | 3.7442 | 3.6636 | 3.8999 | 5.0386 | 6.118 | 4.7423 | 4.8478 | 4.6179 | 3.3622 | 2.7476 | 3.0522 | 1.9657 | 0 | 0 |  |  | 3.2442 | 24.4167 | 0.84454 |  | 3.3509 | 2.1841
2023 | 3 | 85 | 7 | 7.8786 | 8.3171 | 8.138 | 8.6631 | 11.1924 | 13.5901 | 10.5342 | 10.7686 | 10.258 | 7.4686 | 6.1033 | 6.7801 | 5.1636 | 216.3623 | 7.4837 |  |  | 2.655 | 0 | 0 |  | 7.4436 | 6.0142
2024 | 3 | 85 | 8 | 5.8926 | 6.2206 | 6.0867 | 6.4794 | 8.3711 | 10.1644 | 7.8789 | 8.0542 | 7.6723 | 5.586 | 4.5648 | 5.071 | 3.6271 | 62.7122 | 2.1691 |  |  | 2.8417 | 0 | 0 |  | 5.5672 | 4.387
2025 | 3 | 85 | 9 | 2.757 | 2.9104 | 2.8477 | 3.0315 | 3.9165 | 4.7556 | 3.6862 | 3.7683 | 3.5896 | 2.6135 | 2.1357 | 2.3725 | 3.8614 | 86.1435 | 2.9796 |  |  | 1.1742 | 0 | 0 |  | 2.6047 | 4.786
2026 | 3 | 85 | 10 | 4.0195 | 4.2432 | 4.1519 | 4.4198 | 5.7102 | 6.9335 | 5.3744 | 5.494 | 5.2335 | 3.8104 | 3.1138 | 3.4591 | 4.4538 | 145.3798 | 5.0285 |  |  | 2.2417 | 0 | 0 |  | 3.7976 | 5.5672
2027 | 3 | 85 | 11 | 6.0739 | 6.412 | 6.2739 | 6.6788 | 8.6287 | 10.4772 | 8.1213 | 8.302 | 7.9083 | 5.7579 | 4.7053 | 5.227 | 5.1553 | 215.5344 | 7.4551 |  |  | 2.6717 | 0 | 0 |  | 5.7386 | 6.3897
2028 | 3 | 85 | 12 | 5.9815 | 6.3144 | 6.1785 | 6.5772 | 8.4974 | 10.3178 | 7.9977 | 8.1757 | 7.788 | 5.6703 | 4.6337 | 5.1475 | 5.5332 | 261.6293 | 9.0494 |  |  | 1.3975 | 0 | 0 |  | 5.6513 | 6.6924
2029 | 3 | 85 | 13 | 7.1771 | 7.5765 | 7.4134 | 7.8918 | 10.1958 | 12.3801 | 9.5963 | 9.8098 | 9.3447 | 6.8037 | 5.5599 | 6.1764 | 5.8219 | 362.6495 | 12.5436 |  |  | 2.1858 | 0 | 0 |  | 6.7808 | 6.7808
2030 | 3 | 85 | 14 | 5.1686 | 5.4562 | 5.3388 | 5.6833 | 7.3425 | 8.9155 | 6.9108 | 7.0645 | 6.7296 | 4.8996 | 4.0039 | 4.4479 | 6.6992 | 669.7215 | 23.1648 |  |  | 2.6475 | 0 | 0 |  | 4.8832 | 7.4436
2031 | 3 | 85 | 15 | 7.0835 | 7.4777 | 7.3168 | 7.7889 | 10.0629 | 12.2186 | 9.4712 | 9.6819 | 9.2228 | 6.7149 | 5.4874 | 6.0958 | 6.2092 | 498.2194 | 17.2328 |  |  | 2.2308 | 0 | 0 |  | 6.6924 | 6.5482
2032 | 3 | 85 | 16 | 4.7096 | 4.9716 | 4.8646 | 5.1785 | 6.6904 | 8.1237 | 6.297 | 6.4371 | 6.1319 | 4.4645 | 3.6483 | 4.0529 | 6.6333 | 646.6656 | 22.3673 |  |  | 4.7758 | 177.5833 | 6.1424 |  | 4.4495 | 6.6333
2033 | 3 | 85 | 17 | 4.6483 | 4.9069 | 4.8013 | 5.1111 | 6.6033 | 8.018 | 6.215 | 6.3533 | 6.0521 | 4.4064 | 3.6008 | 4.0001 | 7.2429 | 915.7964 | 31.6762 |  |  | 3.0783 | 7.8333 | 0.27094 |  | 4.3916 | 6.8865
2034 | 3 | 85 | 18 | 2.0325 | 2.1456 | 2.0994 | 2.2348 | 2.8873 | 3.5059 | 2.7175 | 2.778 | 2.6463 | 1.9267 | 1.5745 | 1.7491 | 5.1731 | 217.3137 | 7.5166 |  |  | 3.7558 | 75.5833 | 2.6143 |  | 1.9202 | 4.7029
2035 | 3 | 85 | 19 | 1.4263 | 1.5057 | 1.4733 | 1.5684 | 2.0263 | 2.4604 | 1.9071 | 1.9496 | 1.8571 | 1.3521 | 1.1049 | 1.2275 | 4.429 | 142.9024 | 4.9428 |  |  | 6.5633 | 622.1667 | 21.5199 |  | 1.3476 | 3.8803
2036 | 3 | 85 | 20 | 2.1506 | 2.2703 | 2.2214 | 2.3647 | 3.0551 | 3.7096 | 2.8755 | 2.9395 | 2.8001 | 2.0387 | 1.666 | 1.8507 | 4.2418 | 124.1819 | 4.2953 |  |  | 5.0492 | 204.9167 | 7.0878 |  | 2.0318 | 3.6156
2037 | 3 | 85 | 21 | 4.6303 | 4.8879 | 4.7827 | 5.0913 | 6.5777 | 7.9869 | 6.191 | 6.3287 | 6.0286 | 4.3893 | 3.5869 | 3.9846 | 3.8195 | 81.9518 | 2.8346 |  |  | 2.1283 | 0 | 0 |  | 4.3746 | 3.2011
2038 | 3 | 85 | 22 | 2.5659 | 2.7087 | 2.6504 | 2.8214 | 3.6452 | 4.4261 | 3.4308 | 3.5072 | 3.3409 | 2.4324 | 1.9877 | 2.2082 | 3.02 | 2.0031 | 0.069286 |  |  | 1.1583 | 0 | 0 |  | 2.4243 | 2.5167
2039 | 3 | 85 | 23 | 3.3071 | 3.4912 | 3.416 | 3.6365 | 4.6981 | 5.7046 | 4.4219 | 4.5203 | 4.3059 | 3.1351 | 2.5619 | 2.846 | 2.3996 | 0 | 0 |  |  | 1.9858 | 0 | 0 |  | 3.1245 | 2.0111
2040 | 3 | 85 | 24 | 4.0433 | 4.2683 | 4.1764 | 4.4459 | 5.7439 | 6.9744 | 5.4061 | 5.5264 | 5.2644 | 3.8329 | 3.1322 | 3.4795 | 1.5261 | 0 | 0 |  |  | 3.9633 | 96.3333 | 3.332 |  | 3.82 | 1.3008
2041 | 3 | 86 | 1 | 6.3826 | 6.7378 | 6.5928 | 7.0181 | 9.0671 | 11.0096 | 8.534 | 8.7239 | 8.3102 | 6.0505 | 4.9444 | 5.4926 | 1.5382 | 0 | 0 |  |  | 5.075 | 207.5 | 7.1772 |  | 6.0302 | 1.3476
2042 | 3 | 86 | 2 | 10.5982 | 11.188 | 10.9471 | 11.6535 | 15.0558 | 18.2812 | 14.1705 | 14.4858 | 13.7989 | 10.0467 | 8.21 | 9.1204 | 2.3565 | 0 | 0 |  |  | 6.2925 | 527.375 | 18.2412 |  | 10.0129 | 2.1423
2043 | 3 | 86 | 3 | 6.078 | 6.4162 | 6.2781 | 6.6832 | 8.6344 | 10.4841 | 8.1267 | 8.3075 | 7.9136 | 5.7617 | 4.7084 | 5.2305 | 2.5497 | 0 | 0 |  |  | 7.0792 | 820.8807 | 28.3932 |  | 5.7424 | 2.4243
2044 | 3 | 86 | 4 | 10.9069 | 11.5139 | 11.266 | 11.993 | 15.4944 | 18.8137 | 14.5833 | 14.9078 | 14.2009 | 10.3394 | 8.4492 | 9.3861 | 1.9202 | 0 | 0 |  |  | 6.7725 | 695.375 | 24.0521 |  | 10.3047 | 1.9202
2045 | 3 | 86 | 5 | 4.9777 | 5.2547 | 5.1416 | 5.4734 | 7.0713 | 8.5862 | 6.6556 | 6.8036 | 6.481 | 4.7187 | 3.8561 | 4.2837 | 2.294 | 0 | 0 |  |  | 5.25 | 225 | 7.7825 |  | 4.7029 | 2.4192
2046 | 3 | 86 | 6 | 2.2675 | 2.3937 | 2.3422 | 2.4933 | 3.2213 | 3.9113 | 3.0318 | 3.0993 | 2.9523 | 2.1495 | 1.7566 | 1.9514 | 1.8287 | 0 | 0 |  |  | 2.8875 | 0 | 0 |  | 2.1423 | 2.0318
2047 | 3 | 86 | 7 | 3.3882 | 3.5768 | 3.4998 | 3.7256 | 4.8133 | 5.8444 | 4.5303 | 4.6311 | 4.4115 | 3.2119 | 2.6247 | 2.9158 | 2.2693 | 0 | 0 |  |  | 1.8708 | 0 | 0 |  | 3.2011 | 2.6431
2048 | 3 | 86 | 8 | 2.6638 | 2.812 | 2.7515 | 2.929 | 3.7842 | 4.5949 | 3.5617 | 3.6409 | 3.4683 | 2.5252 | 2.0635 | 2.2924 | 2.5833 | 0 | 0 |  |  | 2.23 | 0 | 0 |  | 2.5167 | 3.1245
2049 | 3 | 86 | 9 | 4.1071 | 4.3356 | 4.2423 | 4.516 | 5.8345 | 7.0844 | 5.4914 | 5.6136 | 5.3474 | 3.8933 | 3.1816 | 3.5344 | 4.3667 | 136.6701 | 4.7272 |  |  | 2.3375 | 0 | 0 |  | 3.8803 | 5.4123
2050 | 3 | 86 | 10 | 3.8269 | 4.0399 | 3.9529 | 4.208 | 5.4365 | 6.6012 | 5.1168 | 5.2307 | 4.9827 | 3.6278 | 2.9646 | 3.2933 | 3.056 | 5.6009 | 0.19373 |  |  | 3.6158 | 61.5833 | 2.1301 |  | 3.6156 | 3.82
2051 | 3 | 86 | 11 | 2.4442 | 2.5802 | 2.5247 | 2.6876 | 3.4722 | 4.2161 | 3.268 | 3.3408 | 3.1823 | 2.317 | 1.8934 | 2.1034 | 4.8652 | 186.5223 | 6.4516 |  |  | 3.7508 | 75.0833 | 2.597 |  | 2.3092 | 6.0302
2052 | 3 | 86 | 12 | 7.289 | 7.6946 | 7.529 | 8.0148 | 10.3547 | 12.573 | 9.7458 | 9.9627 | 9.4903 | 6.9097 | 5.6465 | 6.2726 | 4.7478 | 174.7759 | 6.0453 |  |  | 1.9275 | 0 | 0 |  | 6.8865 | 5.7424
2053 | 3 | 86 | 13 | 2.1286 | 2.2471 | 2.1987 | 2.3406 | 3.0239 | 3.6718 | 2.8461 | 2.9095 | 2.7715 | 2.0179 | 1.649 | 1.8318 | 3.7705 | 77.0523 | 2.6651 |  |  | 1.9317 | 0 | 0 |  | 2.0111 | 4.3916
2054 | 3 | 86 | 14 | 5.7286 | 6.0474 | 5.9172 | 6.299 | 8.1381 | 9.8815 | 7.6595 | 7.83 | 7.4587 | 5.4305 | 4.4377 | 4.9298 | 2.0783 | 0 | 0 |  |  | 4.4158 | 141.5833 | 4.8972 |  | 5.4123 | 2.3092
2055 | 3 | 86 | 15 | 2.7976 | 2.9532 | 2.8897 | 3.0761 | 3.9742 | 4.8256 | 3.7405 | 3.8238 | 3.6424 | 2.652 | 2.1672 | 2.4075 | 9.7712 | 2172.4094 | 75.1408 |  |  | 4.8992 | 189.9167 | 6.569 |  | 2.6431 | 10.3047
2056 | 3 | 86 | 16 | 1.3768 | 1.4535 | 1.4222 | 1.5139 | 1.9559 | 2.375 | 1.8409 | 1.8819 | 1.7927 | 1.3052 | 1.0666 | 1.1849 | 10.0129 | 2237.6496 | 77.3974 |  |  | 6.0383 | 438.4167 | 15.1643 |  | 1.3008 | 10.0129
2057 | 3 | 86 | 17 | 2.5606 | 2.7031 | 2.6449 | 2.8156 | 3.6376 | 4.4169 | 3.4237 | 3.4999 | 3.3339 | 2.4274 | 1.9836 | 2.2036 | 4.601 | 160.102 | 5.5377 |  |  | 5.51 | 253.5 | 8.7682 |  | 2.4192 | 4.3746
2058 | 3 | 86 | 18 | 5.7162 | 6.0343 | 5.9044 | 6.2854 | 8.1204 | 9.86 | 7.6429 | 7.813 | 7.4425 | 5.4187 | 4.4281 | 4.9191 | 3.5341 | 53.4111 | 1.8474 |  |  | 4.9158 | 191.5833 | 6.6266 |  | 5.4005 | 3.2128
2059 | 3 | 86 | 19 | 5.0153 | 5.2944 | 5.1805 | 5.5147 | 7.1248 | 8.6511 | 6.7058 | 6.855 | 6.53 | 4.7544 | 3.8852 | 4.316 | 2.2726 | 0 | 0 |  |  | 4.7475 | 174.75 | 6.0444 |  | 4.7384 | 1.991
2060 | 3 | 86 | 20 | 4.5767 | 4.8314 | 4.7273 | 5.0324 | 6.5016 | 7.8944 | 6.1193 | 6.2555 | 5.9588 | 4.3385 | 3.5454 | 3.9385 | 4.2897 | 128.968 | 4.4608 |  |  | 4.425 | 142.5 | 4.9289 |  | 4.3239 | 3.6564
2061 | 3 | 86 | 21 | 4.4433 | 4.6906 | 4.5896 | 4.8857 | 6.3121 | 7.6644 | 5.941 | 6.0732 | 5.7852 | 4.2121 | 3.4421 | 3.8237 | 1.6241 | 0 | 0 |  |  | 5.0475 | 204.75 | 7.082 |  | 4.1979 | 1.3611
2062 | 3 | 86 | 22 | 1.4571 | 1.5382 | 1.5051 | 1.6022 | 2.07 | 2.5134 | 1.9482 | 1.9916 | 1.8972 | 1.3813 | 1.1288 | 1.2539 | 0.64016 | 0 | 0 |  |  | 6.7575 | 690.125 | 23.8705 |  | 1.3766 | 0.53347
2063 | 3 | 86 | 23 | 5.6223 | 5.9351 | 5.8074 | 6.1821 | 7.987 | 9.698 | 7.5174 | 7.6846 | 7.3202 | 5.3297 | 4.3554 | 4.8383 | 1.6426 | 0 | 0 |  |  | 6.1908 | 491.7917 | 17.0104 |  | 5.3118 | 1.3766
2064 | 3 | 86 | 24 | 3.8701 | 4.0854 | 3.9975 | 4.2554 | 5.4978 | 6.6756 | 5.1746 | 5.2897 | 5.0389 | 3.6687 | 2.998 | 3.3305 | 4.925 | 192.504 | 6.6585 |  |  | 7.0917 | 828.125 | 28.6438 |  | 3.6564 | 4.1979
2065 | 3 | 87 | 1 | 8.3881 | 8.8548 | 8.6642 | 9.2233 | 11.9161 | 14.4689 | 11.2154 | 11.465 | 10.9213 | 7.9516 | 6.4979 | 7.2185 | 2.9614 | 0 | 0 |  |  | 6.915 | 745.25 | 25.7772 |  | 7.9249 | 2.5945
2066 | 3 | 87 | 2 | 6.3593 | 6.7132 | 6.5687 | 6.9926 | 9.0341 | 10.9695 | 8.5029 | 8.6921 | 8.2799 | 6.0284 | 4.9264 | 5.4726 | 3.6405 | 64.047 | 2.2153 |  |  | 5.8475 | 371.625 | 12.854 |  | 6.0082 | 3.3095
2067 | 3 | 87 | 3 | 4.6758 | 4.936 | 4.8298 | 5.1414 | 6.6424 | 8.0655 | 6.2519 | 6.391 | 6.0879 | 4.4325 | 3.6222 | 4.0238 | 4.5918 | 159.1755 | 5.5057 |  |  | 5.3942 | 239.4167 | 8.2811 |  | 4.4176 | 4.3658
2068 | 3 | 87 | 4 | 2.7461 | 2.899 | 2.8365 | 3.0196 | 3.9012 | 4.7369 | 3.6718 | 3.7535 | 3.5755 | 2.6032 | 2.1273 | 2.3632 | 4.8717 | 187.1698 | 6.474 |  |  | 4.5608 | 156.0833 | 5.3987 |  | 2.5945 | 4.8717
2069 | 3 | 87 | 5 | 7.5716 | 7.993 | 7.8209 | 8.3256 | 10.7563 | 13.0606 | 10.1238 | 10.3491 | 9.8583 | 7.1776 | 5.8655 | 6.5159 | 6.4698 | 589.4209 | 20.3873 |  |  | 2.885 | 0 | 0 |  | 7.1535 | 6.823
2070 | 3 | 87 | 6 | 15.4396 | 16.2988 | 15.948 | 16.977 | 21.9335 | 26.6324 | 20.6438 | 21.1032 | 20.1025 | 14.6362 | 11.9605 | 13.2868 | 4.7806 | 178.0628 | 6.159 |  |  | 3.4458 | 44.5833 | 1.5421 |  | 14.5871 | 5.3118
2071 | 3 | 87 | 7 | 4.6209 | 4.8781 | 4.7731 | 5.0811 | 6.5645 | 7.9708 | 6.1785 | 6.316 | 6.0165 | 4.3805 | 3.5797 | 3.9766 | 4.1948 | 119.4764 | 4.1325 |  |  | 3.3417 | 34.1667 | 1.1818 |  | 4.3658 | 4.8857
2072 | 3 | 87 | 8 | 5.1564 | 5.4434 | 5.3262 | 5.6699 | 7.3252 | 8.8945 | 6.8945 | 7.0479 | 6.7137 | 4.8881 | 3.9945 | 4.4374 | 3.6805 | 68.0518 | 2.3538 |  |  | 1.4625 | 0 | 0 |  | 4.8717 | 4.4515
2073 | 3 | 87 | 9 | 6.2948 | 6.6451 | 6.5021 | 6.9216 | 8.9424 | 10.8582 | 8.4166 | 8.6039 | 8.1959 | 5.9673 | 4.8764 | 5.4171 | 4.8499 | 184.9902 | 6.3986 |  |  | 2.0592 | 0 | 0 |  | 5.9472 | 6.0112
2074 | 3 | 87 | 10 | 2.1074 | 2.2247 | 2.1768 | 2.3172 | 2.9938 | 3.6351 | 2.8177 | 2.8804 | 2.7438 | 1.9977 | 1.6325 | 1.8135 | 2.2009 | 0 | 0 |  |  | 3.5017 | 50.1667 | 1.7352 |  | 1.991 | 2.7512
2075 | 3 | 87 | 11 | 6.3625 | 6.7166 | 6.572 | 6.996 | 9.0386 | 10.9749 | 8.5071 | 8.6964 | 8.284 | 6.0314 | 4.9288 | 5.4754 | 11.7691 | 2300 | 79.554 |  |  | 3.9158 | 91.5833 | 3.1677 |  | 6.0112 | 14.5871
2076 | 3 | 87 | 12 | 3.5029 | 3.6979 | 3.6183 | 3.8518 | 4.9763 | 6.0424 | 4.6837 | 4.7879 | 4.5609 | 3.3207 | 2.7136 | 3.0145 | 4.4651 | 146.5129 | 5.0677 |  |  | 3.5383 | 53.8333 | 1.862 |  | 3.3095 | 5.4005
2077 | 3 | 87 | 13 | 4.7117 | 4.9739 | 4.8669 | 5.1809 | 6.6935 | 8.1274 | 6.2999 | 6.4401 | 6.1347 | 4.4665 | 3.65 | 4.0548 | 6.8041 | 706.4439 | 24.435 |  |  | 2.165 | 0 | 0 |  | 4.4515 | 7.9249
2078 | 3 | 87 | 14 | 5.1713 | 5.459 | 5.3415 | 5.6862 | 7.3463 | 8.9201 | 6.9143 | 7.0682 | 6.733 | 4.9022 | 4.006 | 4.4502 | 6.4382 | 578.3618 | 20.0048 |  |  | 2.7817 | 0 | 0 |  | 4.8857 | 7.1535
2079 | 3 | 87 | 15 | 0.56465 | 0.59607 | 0.58324 | 0.62087 | 0.80214 | 0.97398 | 0.75497 | 0.77177 | 0.73518 | 0.53527 | 0.43741 | 0.48592 | 4.1001 | 110.0117 | 3.8052 |  |  | 4.0667 | 106.6667 | 3.6895 |  | 0.53347 | 4.3239
2080 | 3 | 87 | 16 | 1.4407 | 1.5208 | 1.4881 | 1.5841 | 2.0466 | 2.4851 | 1.9263 | 1.9691 | 1.8758 | 1.3657 | 1.116 | 1.2398 | 6.0082 | 427.8674 | 14.7994 |  |  | 6.1658 | 483.0417 | 16.7078 |  | 1.3611 | 6.0082
2081 | 3 | 87 | 17 | 2.912 | 3.074 | 3.0078 | 3.2019 | 4.1367 | 5.0229 | 3.8935 | 3.9801 | 3.7914 | 2.7604 | 2.2558 | 2.5059 | 6.2551 | 514.2808 | 17.7883 |  |  | 7.1092 | 838.267 | 28.9946 |  | 2.7512 | 5.9472
2082 | 3 | 87 | 18 | 7.2217 | 7.6236 | 7.4595 | 7.9408 | 10.2592 | 12.457 | 9.656 | 9.8708 | 9.4027 | 6.8459 | 5.5944 | 6.2148 | 5.2122 | 221.2223 | 7.6518 |  |  | 7.035 | 795.2841 | 27.5078 |  | 6.823 | 4.7384
2083 | 3 | 87 | 19 | 3.4006 | 3.5899 | 3.5126 | 3.7392 | 4.8309 | 5.8658 | 4.5468 | 4.648 | 4.4276 | 3.2237 | 2.6343 | 2.9264 | 5.0424 | 204.2352 | 7.0642 |  |  | 9.65 | 2146.4286 | 74.2421 |  | 3.2128 | 4.4176
2084 | 3 | 87 | 20 | 3.8489 | 4.063 | 3.9756 | 4.2321 | 5.4677 | 6.639 | 5.1462 | 5.2607 | 5.0112 | 3.6486 | 2.9816 | 3.3122 | 0.92655 | 0 | 0 |  |  | 9.2325 | 2056.9643 | 71.1477 |  | 3.6363 | 0.78976
2085 | 3 | 87 | 21 | 1.3311 | 1.4052 | 1.3749 | 1.4636 | 1.8909 | 2.296 | 1.7798 | 1.8194 | 1.7331 | 1.2618 | 1.0311 | 1.1455 | 1.5289 | 0 | 0 |  |  | 7.4617 | 1042.5568 | 36.0607 |  | 1.2576 | 1.2814
2086 | 3 | 87 | 22 | 6.7577 | 7.1338 | 6.9802 | 7.4306 | 9.6 | 11.6566 | 9.0355 | 9.2366 | 8.7986 | 6.4061 | 5.235 | 5.8154 | 3.4356 | 43.5616 | 1.5067 |  |  | 6.6375 | 648.125 | 22.4178 |  | 6.3845 | 2.863
2087 | 3 | 87 | 23 | 2.3401 | 2.4703 | 2.4171 | 2.5731 | 3.3243 | 4.0365 | 3.1288 | 3.1985 | 3.0468 | 2.2183 | 1.8128 | 2.0138 | 4.0355 | 103.5538 | 3.5818 |  |  | 6.7275 | 679.625 | 23.5073 |  | 2.2109 | 3.3822
2088 | 3 | 87 | 24 | 6.8838 | 7.2669 | 7.1105 | 7.5693 | 9.7791 | 11.8741 | 9.2041 | 9.4089 | 8.9628 | 6.5256 | 5.3327 | 5.924 | 3.2936 | 29.3588 | 1.0155 |  |  | 7.67 | 1163.2955 | 40.2369 |  | 6.5037 | 2.8073
2089 | 3 | 88 | 1 | 4.6893 | 4.9502 | 4.8437 | 5.1562 | 6.6616 | 8.0887 | 6.2699 | 6.4094 | 6.1055 | 4.4453 | 3.6326 | 4.0354 | 5.7952 | 353.3058 | 12.2204 |  |  | 8.745 | 1786.3068 | 61.786 |  | 4.4303 | 5.0771
2090 | 3 | 88 | 2 | 9.4981 | 10.0267 | 9.8108 | 10.4439 | 13.493 | 16.3836 | 12.6996 | 12.9822 | 12.3666 | 9.0039 | 7.3578 | 8.1737 | 5.3682 | 236.8238 | 8.1914 |  |  | 9.9783 | 2226.1111 | 76.9983 |  | 8.9736 | 4.8802
2091 | 3 | 88 | 3 | 5.3739 | 5.6729 | 5.5508 | 5.909 | 7.6341 | 9.2696 | 7.1853 | 7.3451 | 6.9968 | 5.0942 | 4.163 | 4.6246 | 5.7543 | 339.0003 | 11.7256 |  |  | 9.2692 | 2064.8214 | 71.4195 |  | 5.0771 | 5.4711
2092 | 3 | 88 | 4 | 10.4477 | 11.0291 | 10.7917 | 11.488 | 14.842 | 18.0216 | 13.9693 | 14.2801 | 13.603 | 9.9041 | 8.0935 | 8.9909 | 6.3845 | 559.5892 | 19.3555 |  |  | 9.075 | 1977.5568 | 68.4011 |  | 9.8708 | 6.3845
2093 | 3 | 88 | 5 | 5.4533 | 5.7568 | 5.6329 | 5.9964 | 7.747 | 9.4067 | 7.2915 | 7.4537 | 7.1003 | 5.1696 | 4.2245 | 4.693 | 6.4814 | 593.488 | 20.528 |  |  | 9.665 | 2149.6429 | 74.3533 |  | 5.1522 | 6.8352
2094 | 3 | 88 | 6 | 1.3563 | 1.4317 | 1.4009 | 1.4913 | 1.9267 | 2.3395 | 1.8134 | 1.8538 | 1.7659 | 1.2857 | 1.0507 | 1.1672 | 7.4165 | 1016.3888 | 35.1556 |  |  | 8.4892 | 1638.0398 | 56.6576 |  | 1.2814 | 8.2406
2095 | 3 | 88 | 7 | 6.9437 | 7.3302 | 7.1724 | 7.6352 | 9.8643 | 11.9775 | 9.2843 | 9.4908 | 9.0408 | 6.5824 | 5.3791 | 5.9755 | 7.6341 | 1142.5068 | 39.5178 |  |  | 7.8975 | 1295.142 | 44.7973 |  | 6.5603 | 8.8916
2096 | 3 | 88 | 8 | 3.0303 | 3.199 | 3.1301 | 3.3321 | 4.3049 | 5.2272 | 4.0518 | 4.1419 | 3.9455 | 2.8727 | 2.3475 | 2.6078 | 6.2426 | 509.9116 | 17.6372 |  |  | 7.3075 | 953.2102 | 32.9703 |  | 2.863 | 7.5504
2097 | 3 | 88 | 9 | 0.83592 | 0.88243 | 0.86344 | 0.91915 | 1.1875 | 1.4419 | 1.1177 | 1.1425 | 1.0884 | 0.79242 | 0.64755 | 0.71936 | 7.9639 | 1333.6273 | 46.1284 |  |  | 4.5867 | 158.6667 | 5.4881 |  | 0.78976 | 9.8708
2098 | 3 | 88 | 10 | 7.9143 | 8.3547 | 8.1749 | 8.7023 | 11.243 | 13.6516 | 10.5819 | 10.8174 | 10.3044 | 7.5024 | 6.1309 | 6.8108 | 7.6956 | 1178.1212 | 40.7497 |  |  | 3.6725 | 67.25 | 2.3261 |  | 7.4773 | 9.6195
2099 | 3 | 88 | 11 | 4.7207 | 4.9834 | 4.8761 | 5.1907 | 6.7062 | 8.1428 | 6.3119 | 6.4523 | 6.1463 | 4.475 | 3.6569 | 4.0624 | 7.2401 | 914.1203 | 31.6182 |  |  | 5.3917 | 239.1667 | 8.2725 |  | 4.46 | 8.9736
2100 | 3 | 88 | 12 | 5.2099 | 5.4998 | 5.3815 | 5.7287 | 7.4012 | 8.9868 | 6.966 | 7.121 | 6.7833 | 4.9388 | 4.0359 | 4.4835 | 6.1822 | 488.755 | 16.9054 |  |  | 3.69 | 69 | 2.3866 |  | 4.9222 | 7.4773
2101 | 3 | 88 | 13 | 9.4113 | 9.935 | 9.7211 | 10.3484 | 13.3697 | 16.2338 | 12.5835 | 12.8635 | 12.2535 | 8.9215 | 7.2906 | 8.099 | 5.5839 | 279.376 | 9.6633 |  |  | 2.1842 | 0 | 0 |  | 8.8916 | 6.5037
2102 | 3 | 88 | 14 | 5.1654 | 5.4529 | 5.3355 | 5.6798 | 7.338 | 8.9101 | 6.9066 | 7.0602 | 6.7254 | 4.8967 | 4.0015 | 4.4452 | 5.9043 | 391.499 | 13.5414 |  |  | 4.5025 | 150.25 | 5.197 |  | 4.8802 | 6.5603
2103 | 3 | 88 | 15 | 5.7908 | 6.1131 | 5.9815 | 6.3675 | 8.2265 | 9.9888 | 7.7428 | 7.915 | 7.5397 | 5.4895 | 4.486 | 4.9834 | 4.8855 | 188.5523 | 6.5218 |  |  | 5.705 | 321.75 | 11.1289 |  | 5.4711 | 5.1522
2104 | 3 | 88 | 16 | 2.9714 | 3.1368 | 3.0693 | 3.2673 | 4.2212 | 5.1255 | 3.973 | 4.0614 | 3.8688 | 2.8168 | 2.3019 | 2.5571 | 4.46 | 145.9994 | 5.0499 |  |  | 6.1133 | 464.6667 | 16.0722 |  | 2.8073 | 4.46
2105 | 3 | 88 | 17 | 8.7222 | 9.2076 | 9.0094 | 9.5907 | 12.3908 | 15.0452 | 11.6622 | 11.9217 | 11.3564 | 8.2683 | 6.7568 | 7.506 | 4.6597 | 165.9673 | 5.7406 |  |  | 6.2725 | 520.375 | 17.9991 |  | 8.2406 | 4.4303
2106 | 3 | 88 | 18 | 10.1817 | 10.7483 | 10.5169 | 11.1955 | 14.4641 | 17.5628 | 13.6136 | 13.9166 | 13.2566 | 9.6519 | 7.8874 | 8.762 | 4 | 99.9956 | 3.4587 |  |  | 5.65 | 302.5 | 10.4631 |  | 9.6195 | 3.6363
2107 | 3 | 88 | 19 | 7.9917 | 8.4364 | 8.2548 | 8.7874 | 11.353 | 13.7851 | 10.6854 | 10.9232 | 10.4052 | 7.5758 | 6.1909 | 6.8773 | 5.6183 | 291.4167 | 10.0797 |  |  | 6.6933 | 667.6667 | 23.0937 |  | 7.5504 | 4.9222
2108 | 3 | 88 | 20 | 7.2347 | 7.6373 | 7.4729 | 7.9551 | 10.2776 | 12.4794 | 9.6733 | 9.8885 | 9.4196 | 6.8582 | 5.6045 | 6.2259 | 2.5938 | 0 | 0 |  |  | 7.7333 | 1200 | 41.5064 |  | 6.8352 | 2.2109
2109 | 3 | 88 | 21 | 3.5798 | 3.779 | 3.6977 | 3.9363 | 5.0855 | 6.175 | 4.7865 | 4.893 | 4.661 | 3.3936 | 2.7732 | 3.0807 | 1.5005 | 0 | 0 |  |  | 4.3467 | 134.6667 | 4.6579 |  | 3.3822 | 1.2576
2110 | 3 | 88 | 22 | 6.6029 | 6.9704 | 6.8203 | 7.2604 | 9.3801 | 11.3896 | 8.8285 | 9.025 | 8.597 | 6.2593 | 5.115 | 5.6822 | 0.74283 | 0 | 0 |  |  | 3.5767 | 57.6667 | 1.9946 |  | 6.2383 | 0.61903
2111 | 3 | 88 | 23 | 2.4846 | 2.6229 | 2.5664 | 2.732 | 3.5296 | 4.2857 | 3.3221 | 3.396 | 3.2349 | 2.3553 | 1.9247 | 2.1381 | 4.1251 | 112.5137 | 3.8917 |  |  | 3.6067 | 60.6667 | 2.0984 |  | 2.3474 | 3.4572
2112 | 3 | 88 | 24 | 6.9613 | 7.3487 | 7.1906 | 7.6545 | 9.8893 | 12.0079 | 9.3078 | 9.5149 | 9.0637 | 6.5991 | 5.3927 | 5.9907 | 1.6922 | 0 | 0 |  |  | 4.1675 | 116.75 | 4.0382 |  | 6.5769 | 1.4424
2113 | 3 | 89 | 1 | 2.7477 | 2.9006 | 2.8381 | 3.0213 | 3.9033 | 4.7396 | 3.6738 | 3.7556 | 3.5775 | 2.6047 | 2.1285 | 2.3646 | 2.9631 | 0 | 0 |  |  | 4.9017 | 190.1667 | 6.5776 |  | 2.5959 | 2.5959
2114 | 3 | 89 | 2 | 3.6593 | 3.863 | 3.7798 | 4.0237 | 5.1984 | 6.3121 | 4.8928 | 5.0016 | 4.7644 | 3.4689 | 2.8347 | 3.1491 | 3.4158 | 41.5761 | 1.4381 |  |  | 4.8308 | 183.0833 | 6.3326 |  | 3.4572 | 3.1052
2115 | 3 | 89 | 3 | 3.727 | 3.9344 | 3.8497 | 4.0981 | 5.2945 | 6.4288 | 4.9832 | 5.0941 | 4.8525 | 3.533 | 2.8872 | 3.2073 | 3.5259 | 52.5905 | 1.819 |  |  | 5.0133 | 201.3333 | 6.9639 |  | 3.5212 | 3.3524
2116 | 3 | 89 | 4 | 7.2446 | 7.6477 | 7.4831 | 7.9659 | 10.2916 | 12.4964 | 9.6865 | 9.902 | 9.4325 | 6.8676 | 5.6121 | 6.2344 | 4.6911 | 169.1136 | 5.8494 |  |  | 4.5867 | 158.6667 | 5.4881 |  | 6.8445 | 4.6911
2117 | 3 | 89 | 5 | 4.999 | 5.2772 | 5.1636 | 5.4968 | 7.1016 | 8.623 | 6.684 | 6.8328 | 6.5088 | 4.7389 | 3.8726 | 4.302 | 3.4293 | 42.929 | 1.4849 |  |  | 4.9592 | 195.9167 | 6.7765 |  | 4.723 | 3.6165
2118 | 3 | 89 | 6 | 4.6983 | 4.9598 | 4.853 | 5.1661 | 6.6744 | 8.1043 | 6.2819 | 6.4217 | 6.1172 | 4.4538 | 3.6396 | 4.0432 | 6.2303 | 505.5951 | 17.4879 |  |  | 5.2267 | 222.6667 | 7.7017 |  | 4.4389 | 6.9225
2119 | 3 | 89 | 7 | 4.0891 | 4.3167 | 4.2238 | 4.4963 | 5.809 | 7.0535 | 5.4675 | 5.5891 | 5.3241 | 3.8764 | 3.1677 | 3.519 | 3.3519 | 35.1865 | 1.2171 |  |  | 4.3067 | 130.6667 | 4.5196 |  | 3.8634 | 3.904
2120 | 3 | 89 | 8 | 3.8052 | 4.0169 | 3.9304 | 4.1841 | 5.4056 | 6.5637 | 5.0878 | 5.201 | 4.9543 | 3.6072 | 2.9477 | 3.2746 | 5.659 | 305.6594 | 10.5724 |  |  | 3.48 | 48 | 1.6603 |  | 3.595 | 6.8445
2121 | 3 | 89 | 9 | 9.2187 | 9.7317 | 9.5222 | 10.1366 | 13.0961 | 15.9017 | 12.326 | 12.6003 | 12.0028 | 8.739 | 7.1414 | 7.9333 | 5.4702 | 247.0238 | 8.5442 |  |  | 3.2242 | 22.4167 | 0.77536 |  | 8.7096 | 6.78
2122 | 3 | 89 | 10 | 6.8416 | 7.2223 | 7.0668 | 7.5228 | 9.7191 | 11.8012 | 9.1476 | 9.3512 | 8.9077 | 6.4855 | 5.2999 | 5.8876 | 9.0117 | 1940.8441 | 67.1313 |  |  | 4.9783 | 197.8333 | 6.8428 |  | 6.4638 | 11.2646
2123 | 3 | 89 | 11 | 6.7371 | 7.1121 | 6.959 | 7.408 | 9.5708 | 11.6211 | 9.008 | 9.2085 | 8.7718 | 6.3866 | 5.219 | 5.7978 | 4.1814 | 118.1369 | 4.0862 |  |  | 4.8392 | 183.9167 | 6.3614 |  | 6.3651 | 5.1826
2124 | 3 | 89 | 12 | 3.8279 | 4.0409 | 3.9539 | 4.209 | 5.4379 | 6.6028 | 5.1181 | 5.232 | 4.9839 | 3.6287 | 2.9653 | 3.2941 | 12.2042 | 2300 | 79.554 |  |  | 2.8475 | 0 | 0 |  | 3.6165 | 14.7609
2125 | 3 | 89 | 13 | 0.6552 | 0.69167 | 0.67678 | 0.72045 | 0.93078 | 1.1302 | 0.87605 | 0.89555 | 0.85308 | 0.62111 | 0.50756 | 0.56385 | 7.4779 | 1051.9758 | 36.3865 |  |  | 2.0692 | 0 | 0 |  | 0.61903 | 8.7096
2126 | 3 | 89 | 14 | 15.6236 | 16.493 | 16.138 | 17.1793 | 22.1949 | 26.9497 | 20.8898 | 21.3546 | 20.342 | 14.8106 | 12.1031 | 13.4451 | 5.6145 | 290.0623 | 10.0329 |  |  | 3.935 | 93.5 | 3.234 |  | 14.7609 | 6.2383
2127 | 3 | 89 | 15 | 4.1321 | 4.3621 | 4.2682 | 4.5436 | 5.8701 | 7.1277 | 5.525 | 5.6479 | 5.3801 | 3.9171 | 3.201 | 3.556 | 6.1292 | 470.2121 | 16.264 |  |  | 5.2917 | 229.1667 | 7.9266 |  | 3.904 | 6.4638
2128 | 3 | 89 | 16 | 3.2867 | 3.4696 | 3.3949 | 3.614 | 4.6691 | 5.6694 | 4.3946 | 4.4924 | 4.2793 | 3.1157 | 2.5461 | 2.8284 | 6.5769 | 626.9316 | 21.6847 |  |  | 6.0708 | 449.7917 | 15.5577 |  | 3.1052 | 6.5769
2129 | 3 | 89 | 17 | 7.1763 | 7.5757 | 7.4126 | 7.8909 | 10.1947 | 12.3787 | 9.5952 | 9.8087 | 9.3436 | 6.8029 | 5.5592 | 6.1757 | 4.9675 | 196.7453 | 6.8052 |  |  | 6.2875 | 525.625 | 18.1807 |  | 6.78 | 4.723
2130 | 3 | 89 | 18 | 4.9653 | 5.2416 | 5.1288 | 5.4597 | 7.0537 | 8.5649 | 6.639 | 6.7867 | 6.4649 | 4.7069 | 3.8465 | 4.273 | 4.2497 | 124.9685 | 4.3225 |  |  | 6.0967 | 458.8333 | 15.8704 |  | 4.6911 | 3.8634
2131 | 3 | 89 | 19 | 1.5267 | 1.6116 | 1.577 | 1.6787 | 2.1688 | 2.6334 | 2.0413 | 2.0867 | 1.9878 | 1.4472 | 1.1827 | 1.3138 | 7.2653 | 928.7486 | 32.1242 |  |  | 7.405 | 1009.7159 | 34.9247 |  | 1.4424 | 6.3651
2132 | 3 | 89 | 20 | 11.9229 | 12.5865 | 12.3155 | 13.1102 | 16.9377 | 20.5663 | 15.9418 | 16.2965 | 15.5238 | 11.3025 | 9.2363 | 10.2605 | 5.2077 | 220.7693 | 7.6361 |  |  | 7.9167 | 1306.25 | 45.1815 |  | 11.2646 | 4.4389
2133 | 3 | 89 | 21 | 5.4855 | 5.7907 | 5.6661 | 6.0317 | 7.7927 | 9.4621 | 7.3344 | 7.4976 | 7.1421 | 5.2 | 4.2494 | 4.7206 | 4.2895 | 128.9546 | 4.4604 |  |  | 8.4508 | 1615.8239 | 55.8892 |  | 5.1826 | 3.595
2134 | 3 | 89 | 22 | 3.5483 | 3.7458 | 3.6651 | 3.9016 | 5.0407 | 6.1206 | 4.7443 | 4.8499 | 4.6199 | 3.3637 | 2.7488 | 3.0536 | 4.2254 | 122.5409 | 4.2385 |  |  | 8.1625 | 1448.7216 | 50.1094 |  | 3.3524 | 3.5212
2135 | 3 | 89 | 23 | 7.3271 | 7.7349 | 7.5684 | 8.0567 | 10.4089 | 12.6388 | 9.7969 | 10.0149 | 9.54 | 6.9458 | 5.6761 | 6.3055 | 2.8009 | 0 | 0 |  |  | 9.5533 | 2125.7143 | 73.5257 |  | 6.9225 | 2.3474
2136 | 3 | 89 | 24 | 3.6856 | 3.8907 | 3.807 | 4.0526 | 5.2358 | 6.3575 | 4.928 | 5.0376 | 4.7987 | 3.4939 | 2.8551 | 3.1717 | 6.1896 | 491.3667 | 16.9957 |  |  | 9.835 | 2186.0714 | 75.6133 |  | 3.4821 | 5.2758
2137 | 3 | 90 | 1 | 3.8547 | 4.0692 | 3.9816 | 4.2385 | 5.476 | 6.6491 | 5.154 | 5.2687 | 5.0188 | 3.6541 | 2.9861 | 3.3172 | 5.3847 | 238.4661 | 8.2482 |  |  | 9.8783 | 2195.3571 | 75.9345 |  | 3.6418 | 4.7175
2138 | 3 | 90 | 2 | 12.2731 | 12.9561 | 12.6772 | 13.4952 | 17.4351 | 21.1703 | 16.41 | 16.7751 | 15.9796 | 11.6344 | 9.5075 | 10.5618 | 4.4235 | 142.3542 | 4.9238 |  |  | 10.5542 | 2300 | 79.554 |  | 11.5954 | 4.0214
2139 | 3 | 90 | 3 | 7.4053 | 7.8174 | 7.6491 | 8.1426 | 10.5199 | 12.7736 | 9.9014 | 10.1217 | 9.6417 | 7.0199 | 5.7366 | 6.3727 | 4.2101 | 121.0149 | 4.1857 |  |  | 9.7333 | 2164.2857 | 74.8598 |  | 6.9964 | 4.0029
2140 | 3 | 90 | 4 | 4.336 | 4.5773 | 4.4787 | 4.7677 | 6.1597 | 7.4793 | 5.7975 | 5.9265 | 5.6455 | 4.1104 | 3.3589 | 3.7314 | 1.7974 | 0 | 0 |  |  | 9.71 | 2159.2857 | 74.6869 |  | 4.0965 | 1.7974
2141 | 3 | 90 | 5 | 8.9535 | 9.4518 | 9.2484 | 9.8451 | 12.7194 | 15.4443 | 11.9715 | 12.2379 | 11.6576 | 8.4876 | 6.936 | 7.7051 | 3.2444 | 24.4368 | 0.84524 |  |  | 9.2083 | 2051.7857 | 70.9686 |  | 8.4591 | 3.4215
2142 | 3 | 90 | 6 | 8.4512 | 8.9215 | 8.7295 | 9.2927 | 12.0058 | 14.5778 | 11.2998 | 11.5513 | 11.0035 | 8.0114 | 6.5468 | 7.2728 | 1.3149 | 0 | 0 |  |  | 7.0567 | 807.8409 | 27.9422 |  | 7.9845 | 1.461
2143 | 3 | 90 | 7 | 6.2051 | 6.5505 | 6.4095 | 6.823 | 8.815 | 10.7035 | 8.2967 | 8.4813 | 8.0791 | 5.8823 | 4.8069 | 5.3399 | 3.1268 | 12.6807 | 0.43861 |  |  | 5.5158 | 255.5417 | 8.8389 |  | 5.8625 | 3.6418
2144 | 3 | 90 | 8 | 1.5464 | 1.6324 | 1.5973 | 1.7003 | 2.1968 | 2.6674 | 2.0676 | 2.1136 | 2.0134 | 1.4659 | 1.1979 | 1.3307 | 2.879 | 0 | 0 |  |  | 4.8958 | 189.5833 | 6.5574 |  | 1.461 | 3.4821
2145 | 3 | 90 | 9 | 5.7001 | 6.0173 | 5.8878 | 6.2677 | 8.0975 | 9.8323 | 7.6214 | 7.791 | 7.4216 | 5.4035 | 4.4157 | 4.9053 | 2.2918 | 0 | 0 |  |  | 4.0575 | 105.75 | 3.6578 |  | 5.3853 | 2.8406
2146 | 3 | 90 | 10 | 8.9836 | 9.4835 | 9.2794 | 9.8781 | 12.7621 | 15.4961 | 12.0117 | 12.2789 | 11.6967 | 8.5161 | 6.9593 | 7.731 | 1.8448 | 0 | 0 |  |  | 5.1833 | 218.3333 | 7.5519 |  | 8.4875 | 2.3059
2147 | 3 | 90 | 11 | 10.4875 | 11.0712 | 10.8329 | 11.5318 | 14.8986 | 18.0904 | 14.0226 | 14.3346 | 13.6549 | 9.9418 | 8.1243 | 9.0252 | 3.07 | 7.0011 | 0.24216 |  |  | 5.4383 | 243.8333 | 8.4339 |  | 9.9084 | 3.8051
2148 | 3 | 90 | 12 | 2.4407 | 2.5765 | 2.5211 | 2.6837 | 3.4673 | 4.2101 | 3.2634 | 3.336 | 3.1778 | 2.3137 | 1.8907 | 2.1004 | 3.387 | 38.7007 | 1.3386 |  |  | 4.3192 | 131.9167 | 4.5628 |  | 2.3059 | 4.0965
2149 | 3 | 90 | 13 | 7.7742 | 8.2069 | 8.0302 | 8.5484 | 11.0441 | 13.4101 | 10.3947 | 10.626 | 10.1221 | 7.3697 | 6.0224 | 6.6903 | 4.6237 | 162.3731 | 5.6163 |  |  | 4.4 | 140 | 4.8424 |  | 7.345 | 5.3853
2150 | 3 | 90 | 14 | 4.0275 | 4.2516 | 4.1601 | 4.4285 | 5.7215 | 6.9472 | 5.385 | 5.5049 | 5.2438 | 3.8179 | 3.12 | 3.4659 | 6.6105 | 638.6635 | 22.0905 |  |  | 5.3558 | 235.5833 | 8.1485 |  | 3.8051 | 7.345
2151 | 3 | 90 | 15 | 8.0941 | 8.5446 | 8.3606 | 8.9001 | 11.4985 | 13.9618 | 10.8224 | 11.0632 | 10.5386 | 7.6729 | 6.2702 | 6.9655 | 6.6342 | 646.9715 | 22.3779 |  |  | 5.255 | 225.5 | 7.7997 |  | 7.6472 | 6.9964
2152 | 3 | 90 | 16 | 3.6214 | 3.823 | 3.7407 | 3.9821 | 5.1446 | 6.2468 | 4.8421 | 4.9499 | 4.7152 | 3.433 | 2.8054 | 3.1165 | 8.8172 | 1828.128 | 63.2325 |  |  | 5.55 | 267.5 | 9.2525 |  | 3.4215 | 8.8172
2153 | 3 | 90 | 17 | 9.8732 | 10.4226 | 10.1983 | 10.8563 | 14.0258 | 17.0306 | 13.2011 | 13.4949 | 12.855 | 9.3594 | 7.6484 | 8.4965 | 9.8108 | 2180.8959 | 75.4343 |  |  | 5.26 | 226 | 7.817 |  | 9.328 | 9.328
2154 | 3 | 90 | 18 | 4.2369 | 4.4727 | 4.3764 | 4.6588 | 6.0189 | 7.3084 | 5.665 | 5.7911 | 5.5165 | 4.0164 | 3.2822 | 3.6461 | 8.4119 | 1593.2531 | 55.1085 |  |  | 5.9992 | 424.7083 | 14.6901 |  | 4.0029 | 7.6472
2155 | 3 | 90 | 19 | 9.3325 | 9.8518 | 9.6398 | 10.2618 | 13.2577 | 16.098 | 12.4782 | 12.7558 | 12.151 | 8.8469 | 7.2296 | 8.0312 | 13.2352 | 2300 | 79.554 |  |  | 5.8558 | 374.5417 | 12.9549 |  | 8.8172 | 11.5954
2156 | 3 | 90 | 20 | 4.2564 | 4.4933 | 4.3966 | 4.6803 | 6.0467 | 7.3421 | 5.6912 | 5.8178 | 5.5419 | 4.035 | 3.2973 | 3.6629 | 11.6246 | 2300 | 79.554 |  |  | 7.7125 | 1187.9261 | 41.0888 |  | 4.0214 | 9.9084
2157 | 3 | 90 | 21 | 4.9932 | 5.2711 | 5.1576 | 5.4904 | 7.0934 | 8.613 | 6.6763 | 6.8248 | 6.5012 | 4.7334 | 3.8681 | 4.297 | 9.527 | 2120.0755 | 73.3306 |  |  | 7.265 | 928.5795 | 32.1183 |  | 4.7175 | 7.9845
2158 | 3 | 90 | 22 | 3.0066 | 3.1739 | 3.1056 | 3.306 | 4.2712 | 5.1862 | 4.02 | 4.1095 | 3.9146 | 2.8501 | 2.3291 | 2.5874 | 10.151 | 2283.657 | 78.9887 |  |  | 5.4542 | 245.4167 | 8.4886 |  | 2.8406 | 8.4591
2159 | 3 | 90 | 23 | 1.9024 | 2.0083 | 1.9651 | 2.0919 | 2.7026 | 3.2816 | 2.5437 | 2.6003 | 2.477 | 1.8035 | 1.4738 | 1.6372 | 10.1272 | 2275.72 | 78.7142 |  |  | 4.6742 | 167.4167 | 5.7907 |  | 1.7974 | 8.4875
2160 | 3 | 90 | 24 | 5.5842 | 5.8949 | 5.768 | 6.1402 | 7.9329 | 9.6323 | 7.4664 | 7.6326 | 7.2706 | 5.2936 | 4.3259 | 4.8055 | 6.8779 | 732.2726 | 25.3283 |  |  | 6.6325 | 646.375 | 22.3573 |  | 5.2758 | 5.8625
2161 | 4 | 91 | 1 | 2.18 | 2.3013 | 2.2518 | 2.3971 | 3.0969 | 3.7604 | 2.9148 | 2.9797 | 2.8384 | 2.0666 | 1.6888 | 1.876 | 2.0851 | 0 | 0 |  |  | 7.2067 | 894.7727 | 30.949 |  | 2.2127 | 1.8268
2162 | 4 | 91 | 2 | 2.3222 | 2.4514 | 2.3986 | 2.5534 | 3.2989 | 4.0056 | 3.1049 | 3.174 | 3.0235 | 2.2013 | 1.7989 | 1.9984 | 1.2148 | 0 | 0 |  |  | 8.4642 | 1623.5511 | 56.1565 |  | 2.357 | 1.1043
2163 | 4 | 91 | 3 | 5.2252 | 5.516 | 5.3973 | 5.7455 | 7.423 | 9.0132 | 6.9865 | 7.1419 | 6.8033 | 4.9533 | 4.0478 | 4.4967 | 1.6364 | 0 | 0 |  |  | 6.8442 | 720.4583 | 24.9197 |  | 5.3036 | 1.5558
2164 | 4 | 91 | 4 | 2.1961 | 2.3183 | 2.2684 | 2.4148 | 3.1198 | 3.7881 | 2.9363 | 3.0017 | 2.8593 | 2.0818 | 1.7012 | 1.8899 | 2.229 | 0 | 0 |  |  | 6.1225 | 467.875 | 16.1832 |  | 2.229 | 2.229
2165 | 4 | 91 | 5 | 4.3384 | 4.5798 | 4.4813 | 4.7704 | 6.1631 | 7.4835 | 5.8007 | 5.9298 | 5.6486 | 4.1127 | 3.3608 | 3.7335 | 2.7489 | 0 | 0 |  |  | 4.7042 | 170.4167 | 5.8945 |  | 4.4035 | 2.899
2166 | 4 | 91 | 6 | 6.0644 | 6.4019 | 6.2641 | 6.6683 | 8.6151 | 10.4608 | 8.1086 | 8.289 | 7.8959 | 5.7489 | 4.6979 | 5.2188 | 2.7136 | 0 | 0 |  |  | 2.5233 | 0 | 0 |  | 6.1554 | 3.0151
2167 | 4 | 91 | 7 | 5.9837 | 6.3167 | 6.1808 | 6.5796 | 8.5005 | 10.3216 | 8.0007 | 8.1787 | 7.7909 | 5.6724 | 4.6354 | 5.1494 | 4.0713 | 107.1322 | 3.7056 |  |  | 2.1467 | 0 | 0 |  | 6.0735 | 4.7419
2168 | 4 | 91 | 8 | 1.088 | 1.1486 | 1.1238 | 1.1964 | 1.5456 | 1.8768 | 1.4548 | 1.4871 | 1.4166 | 1.0314 | 0.84285 | 0.93632 | 3.4961 | 49.6121 | 1.716 |  |  | 2.7892 | 0 | 0 |  | 1.1043 | 4.2285
2169 | 4 | 91 | 9 | 8.8818 | 9.376 | 9.1742 | 9.7662 | 12.6174 | 15.3205 | 11.8755 | 12.1398 | 11.5641 | 8.4196 | 6.8804 | 7.6433 | 6.4055 | 566.9194 | 19.609 |  |  | 2.8867 | 0 | 0 |  | 9.015 | 7.9392
2170 | 4 | 91 | 10 | 6.5174 | 6.8801 | 6.732 | 7.1663 | 9.2586 | 11.242 | 8.7142 | 8.9081 | 8.4857 | 6.1782 | 5.0488 | 5.6086 | 3.07 | 6.9963 | 0.24199 |  |  | 2.9117 | 0 | 0 |  | 6.6151 | 3.8375
2171 | 4 | 91 | 11 | 5.1325 | 5.4182 | 5.3015 | 5.6436 | 7.2913 | 8.8533 | 6.8626 | 7.0153 | 6.6826 | 4.8655 | 3.976 | 4.4169 | 8.0923 | 1408.0149 | 48.7014 |  |  | 3.5725 | 57.25 | 1.9802 |  | 5.2095 | 10.0299
2172 | 4 | 91 | 12 | 12.9667 | 13.6883 | 13.3936 | 14.2578 | 18.4205 | 22.3667 | 17.3374 | 17.7231 | 16.8827 | 12.292 | 10.0448 | 11.1587 | 3.1962 | 19.6163 | 0.6785 |  |  | 2.7117 | 0 | 0 |  | 13.1612 | 3.8657
2173 | 4 | 91 | 13 | 2.9706 | 3.1359 | 3.0684 | 3.2664 | 4.22 | 5.124 | 3.9719 | 4.0602 | 3.8677 | 2.816 | 2.3012 | 2.5564 | 3.9527 | 95.269 | 3.2952 |  |  | 2.7583 | 0 | 0 |  | 3.0151 | 4.6038
2174 | 4 | 91 | 14 | 2.5172 | 2.6573 | 2.6001 | 2.7678 | 3.5759 | 4.342 | 3.3657 | 3.4406 | 3.2774 | 2.3862 | 1.95 | 2.1662 | 11.8451 | 2300 | 79.554 |  |  | 5.3775 | 237.75 | 8.2235 |  | 2.555 | 13.1612
2175 | 4 | 91 | 15 | 3.2197 | 3.3989 | 3.3257 | 3.5403 | 4.5739 | 5.5538 | 4.3049 | 4.4007 | 4.1921 | 3.0521 | 2.4942 | 2.7708 | 5.0291 | 202.9077 | 7.0183 |  |  | 6.3833 | 559.1667 | 19.3408 |  | 3.268 | 5.3036
2176 | 4 | 91 | 16 | 4.5357 | 4.7881 | 4.6851 | 4.9874 | 6.4434 | 7.8238 | 6.0646 | 6.1995 | 5.9055 | 4.2997 | 3.5137 | 3.9033 | 4.4035 | 140.3484 | 4.8545 |  |  | 6.9017 | 740.5833 | 25.6158 |  | 4.6038 | 4.4035
2177 | 4 | 91 | 17 | 2.8561 | 3.0151 | 2.9502 | 3.1405 | 4.0574 | 4.9267 | 3.8189 | 3.9038 | 3.7187 | 2.7075 | 2.2126 | 2.4579 | 6.474 | 590.9114 | 20.4388 |  |  | 7.8267 | 1254.0909 | 43.3774 |  | 2.899 | 6.1554
2178 | 4 | 91 | 18 | 7.8219 | 8.2572 | 8.0794 | 8.6007 | 11.1118 | 13.4923 | 10.4584 | 10.6911 | 10.1842 | 7.4149 | 6.0593 | 6.7313 | 9.9165 | 2205.5016 | 76.2854 |  |  | 4.3642 | 136.4167 | 4.7185 |  | 7.9392 | 9.015
2179 | 4 | 91 | 19 | 9.8817 | 10.4316 | 10.207 | 10.8656 | 14.0379 | 17.0452 | 13.2125 | 13.5064 | 12.866 | 9.3675 | 7.655 | 8.5038 | 7.5507 | 1094.128 | 37.8445 |  |  | 7.4717 | 1048.3523 | 36.2611 |  | 10.0299 | 6.6151
2180 | 4 | 91 | 20 | 4.6718 | 4.9318 | 4.8257 | 5.137 | 6.6368 | 8.0586 | 6.2466 | 6.3856 | 6.0828 | 4.4287 | 3.6191 | 4.0204 | 7.1255 | 847.707 | 29.3211 |  |  | 9.0217 | 1946.6477 | 67.332 |  | 4.7419 | 6.0735
2181 | 4 | 91 | 21 | 1.7998 | 1.8999 | 1.859 | 1.979 | 2.5568 | 3.1045 | 2.4064 | 2.46 | 2.3433 | 1.7061 | 1.3942 | 1.5488 | 6.2159 | 500.5787 | 17.3144 |  |  | 8.7192 | 1771.3352 | 61.2682 |  | 1.8268 | 5.2095
2182 | 4 | 91 | 22 | 3.8086 | 4.0205 | 3.934 | 4.1878 | 5.4105 | 6.5696 | 5.0924 | 5.2057 | 4.9588 | 3.6104 | 2.9504 | 3.2775 | 3.9216 | 92.1578 | 3.1876 |  |  | 7.7942 | 1235.2557 | 42.7259 |  | 3.8657 | 3.268
2183 | 4 | 91 | 23 | 3.7807 | 3.9911 | 3.9052 | 4.1572 | 5.3709 | 6.5215 | 5.0551 | 5.1676 | 4.9225 | 3.584 | 2.9288 | 3.2536 | 3.0485 | 4.8532 | 0.16787 |  |  | 6.3317 | 541.0833 | 18.7154 |  | 3.8375 | 2.555
2184 | 4 | 91 | 24 | 4.166 | 4.3979 | 4.3032 | 4.5809 | 5.9183 | 7.1861 | 5.5703 | 5.6942 | 5.4242 | 3.9492 | 3.2273 | 3.5851 | 2.596 | 0 | 0 |  |  | 4.2058 | 120.5833 | 4.1708 |  | 4.2285 | 2.2127
2185 | 4 | 92 | 1 | 1.5328 | 1.6181 | 1.5833 | 1.6855 | 2.1775 | 2.644 | 2.0495 | 2.0951 | 1.9957 | 1.4531 | 1.1874 | 1.3191 | 2.6903 | 0 | 0 |  |  | 2.8808 | 0 | 0 |  | 1.5558 | 2.357
2186 | 4 | 92 | 2 | 4.056 | 4.2817 | 4.1895 | 4.4598 | 5.7619 | 6.9963 | 5.4231 | 5.5438 | 5.2809 | 3.8449 | 3.142 | 3.4904 | 5.6312 | 295.9134 | 10.2353 |  |  | 2.3367 | 0 | 0 |  | 4.1168 | 5.1193
2187 | 4 | 92 | 3 | 5.8646 | 6.191 | 6.0577 | 6.4486 | 8.3312 | 10.1161 | 7.8414 | 8.0158 | 7.6357 | 5.5594 | 4.5431 | 5.0469 | 4.6781 | 167.8078 | 5.8043 |  |  | 2.4658 | 0 | 0 |  | 5.9526 | 4.4478
2188 | 4 | 92 | 4 | 2.3923 | 2.5255 | 2.4711 | 2.6306 | 3.3986 | 4.1266 | 3.1987 | 3.2699 | 3.1148 | 2.2679 | 1.8533 | 2.0588 | 4.1854 | 118.5399 | 4.1001 |  |  | 3.0958 | 9.5833 | 0.33147 |  | 2.4282 | 4.1854
2189 | 4 | 92 | 5 | 5.0436 | 5.3243 | 5.2097 | 5.5458 | 7.1649 | 8.6999 | 6.7436 | 6.8937 | 6.5668 | 4.7811 | 3.9071 | 4.3403 | 3.3941 | 39.4112 | 1.3632 |  |  | 1.8067 | 0 | 0 |  | 5.1193 | 3.5794
2190 | 4 | 92 | 6 | 2.3547 | 2.4858 | 2.4323 | 2.5892 | 3.3451 | 4.0618 | 3.1484 | 3.2185 | 3.0659 | 2.2322 | 1.8241 | 2.0264 | 2.2285 | 0 | 0 |  |  | 3.0092 | 0.91667 | 0.031706 |  | 2.3901 | 2.4761
2191 | 4 | 92 | 7 | 3.5265 | 3.7227 | 3.6426 | 3.8776 | 5.0097 | 6.083 | 4.7152 | 4.8201 | 4.5915 | 3.343 | 2.7319 | 3.0348 | 1.938 | 0 | 0 |  |  | 3.3383 | 33.8333 | 1.1703 |  | 3.5794 | 2.2572
2192 | 4 | 92 | 8 | 2.9491 | 3.1132 | 3.0462 | 3.2427 | 4.1894 | 5.087 | 3.9431 | 4.0308 | 3.8397 | 2.7956 | 2.2845 | 2.5379 | 1.5624 | 0 | 0 |  |  | 2.4183 | 0 | 0 |  | 2.9933 | 1.8898
2193 | 4 | 92 | 9 | 2.1666 | 2.2871 | 2.2379 | 2.3823 | 3.0778 | 3.7372 | 2.8969 | 2.9613 | 2.8209 | 2.0538 | 1.6784 | 1.8645 | 1.9283 | 0 | 0 |  |  | 2.7183 | 0 | 0 |  | 2.1991 | 2.3901
2194 | 4 | 92 | 10 | 4.4026 | 4.6476 | 4.5476 | 4.841 | 6.2543 | 7.5942 | 5.8866 | 6.0176 | 5.7322 | 4.1735 | 3.4105 | 3.7887 | 1.9426 | 0 | 0 |  |  | 3.22 | 22 | 0.76095 |  | 4.4686 | 2.4282
2195 | 4 | 92 | 11 | 2.2239 | 2.3476 | 2.2971 | 2.4453 | 3.1592 | 3.836 | 2.9735 | 3.0396 | 2.8955 | 2.1081 | 1.7228 | 1.9138 | 1.7161 | 0 | 0 |  |  | 3.08 | 8 | 0.27671 |  | 2.2572 | 2.1269
2196 | 4 | 92 | 12 | 10.3879 | 10.966 | 10.7299 | 11.4222 | 14.757 | 17.9184 | 13.8893 | 14.1983 | 13.5251 | 9.8473 | 8.0471 | 8.9394 | 1.8182 | 0 | 0 |  |  | 2.1758 | 0 | 0 |  | 10.5437 | 2.1991
2197 | 4 | 92 | 13 | 5.726 | 6.0446 | 5.9145 | 6.2961 | 8.1343 | 9.8769 | 7.656 | 7.8264 | 7.4553 | 5.428 | 4.4357 | 4.9276 | 2.57 | 0 | 0 |  |  | 1.4542 | 0 | 0 |  | 5.8119 | 2.9933
2198 | 4 | 92 | 14 | 5.7825 | 6.1043 | 5.9729 | 6.3583 | 8.2147 | 9.9745 | 7.7317 | 7.9037 | 7.5289 | 5.4816 | 4.4795 | 4.9763 | 3.7051 | 70.514 | 2.439 |  |  | 1.6667 | 0 | 0 |  | 5.8693 | 4.1168
2199 | 4 | 92 | 15 | 2.4395 | 2.5753 | 2.5198 | 2.6824 | 3.4656 | 4.208 | 3.2618 | 3.3344 | 3.1763 | 2.3126 | 1.8898 | 2.0994 | 5.511 | 253.8566 | 8.7806 |  |  | 2.9017 | 0 | 0 |  | 2.4761 | 5.8119
2200 | 4 | 92 | 16 | 1.8618 | 1.9654 | 1.9231 | 2.0472 | 2.6449 | 3.2115 | 2.4894 | 2.5448 | 2.4241 | 1.765 | 1.4423 | 1.6022 | 4.4686 | 146.8643 | 5.0798 |  |  | 3.6483 | 64.8333 | 2.2425 |  | 1.8898 | 4.4686
2201 | 4 | 92 | 17 | 4.6955 | 4.9568 | 4.8501 | 5.1631 | 6.6704 | 8.0994 | 6.2782 | 6.4179 | 6.1136 | 4.4512 | 3.6374 | 4.0408 | 6.2607 | 516.2434 | 17.8562 |  |  | 5.3183 | 231.8333 | 8.0188 |  | 4.7659 | 5.9526
2202 | 4 | 92 | 18 | 4.3821 | 4.626 | 4.5264 | 4.8185 | 6.2252 | 7.5589 | 5.8592 | 5.9896 | 5.7055 | 4.1541 | 3.3947 | 3.7711 | 7.7328 | 1199.6711 | 41.495 |  |  | 6.5667 | 623.3333 | 21.5603 |  | 4.4478 | 7.0298
2203 | 4 | 92 | 19 | 2.0955 | 2.2121 | 2.1645 | 2.3042 | 2.9769 | 3.6146 | 2.8018 | 2.8642 | 2.7284 | 1.9865 | 1.6233 | 1.8033 | 12.0348 | 2300 | 79.554 |  |  | 7.86 | 1273.4091 | 44.0455 |  | 2.1269 | 10.5437
2204 | 4 | 92 | 20 | 4.1235 | 4.353 | 4.2593 | 4.5341 | 5.8579 | 7.1128 | 5.5135 | 5.6361 | 5.3689 | 3.909 | 3.1944 | 3.5486 | 5.5914 | 282 | 9.754 |  |  | 9.2483 | 2060.3571 | 71.2651 |  | 4.1854 | 4.7659
2205 | 4 | 92 | 21 | 6.9259 | 7.3113 | 7.1539 | 7.6155 | 9.8389 | 11.9467 | 9.2604 | 9.4665 | 9.0176 | 6.5655 | 5.3653 | 5.9602 | 7.0031 | 776.8213 | 26.8692 |  |  | 10.6725 | 2300 | 79.554 |  | 7.0298 | 5.8693
2206 | 4 | 92 | 22 | 6.1545 | 6.497 | 6.3571 | 6.7673 | 8.743 | 10.616 | 8.2289 | 8.412 | 8.0131 | 5.8342 | 4.7676 | 5.2963 | 5.6595 | 305.8141 | 10.5777 |  |  | 8.7075 | 1764.5739 | 61.0343 |  | 6.2468 | 4.7162
2207 | 4 | 92 | 23 | 7.9969 | 8.4419 | 8.2602 | 8.7932 | 11.3604 | 13.7942 | 10.6924 | 10.9303 | 10.412 | 7.5808 | 6.1949 | 6.8819 | 1.4008 | 0 | 0 |  |  | 7.9683 | 1336.1932 | 46.2172 |  | 8.1169 | 1.174
2208 | 4 | 92 | 24 | 5.83 | 6.1545 | 6.022 | 6.4105 | 8.2821 | 10.0564 | 7.7951 | 7.9686 | 7.5907 | 5.5266 | 4.5163 | 5.0171 | 5.5059 | 252.0668 | 8.7187 |  |  | 7.3567 | 981.7045 | 33.9559 |  | 5.9175 | 4.693
2209 | 4 | 93 | 1 | 4.5841 | 4.8392 | 4.735 | 5.0405 | 6.5121 | 7.9072 | 6.1292 | 6.2656 | 5.9685 | 4.3455 | 3.5511 | 3.9449 | 1.9074 | 0 | 0 |  |  | 6.645 | 650.75 | 22.5086 |  | 4.6528 | 1.671
2210 | 4 | 93 | 2 | 3.8895 | 4.1059 | 4.0175 | 4.2768 | 5.5254 | 6.7091 | 5.2005 | 5.3162 | 5.0641 | 3.6871 | 3.013 | 3.3471 | 5.1665 | 216.6459 | 7.4935 |  |  | 8.65 | 1731.25 | 59.8817 |  | 3.9478 | 4.6968
2211 | 4 | 93 | 3 | 3.0726 | 3.2436 | 3.1738 | 3.3786 | 4.365 | 5.3001 | 4.1083 | 4.1997 | 4.0006 | 2.9127 | 2.3802 | 2.6442 | 4.8937 | 189.3684 | 6.55 |  |  | 9.4 | 2092.8571 | 72.3892 |  | 3.1187 | 4.6528
2212 | 4 | 93 | 4 | 6.6259 | 6.9947 | 6.8441 | 7.2857 | 9.4128 | 11.4293 | 8.8594 | 9.0565 | 8.627 | 6.2812 | 5.1329 | 5.7021 | 3.1187 | 11.8708 | 0.41059 |  |  | 9.2517 | 2061.0714 | 71.2898 |  | 6.7253 | 3.1187
2213 | 4 | 93 | 5 | 10.7055 | 11.3013 | 11.058 | 11.7715 | 15.2083 | 18.4664 | 14.314 | 14.6325 | 13.9387 | 10.1485 | 8.2932 | 9.2128 | 4.3734 | 137.3434 | 4.7505 |  |  | 8.6058 | 1705.6534 | 58.9963 |  | 10.8661 | 4.6122
2214 | 4 | 93 | 6 | 5.0233 | 5.3029 | 5.1887 | 5.5235 | 7.1361 | 8.6649 | 6.7165 | 6.866 | 6.5404 | 4.7619 | 3.8914 | 4.3229 | 4.1439 | 114.3861 | 3.9565 |  |  | 8.9242 | 1890.142 | 65.3775 |  | 5.0987 | 4.6043
2215 | 4 | 93 | 7 | 7.4309 | 7.8445 | 7.6756 | 8.1709 | 10.5564 | 12.8179 | 9.9357 | 10.1568 | 9.6751 | 7.0443 | 5.7565 | 6.3948 | 4.5425 | 154.2478 | 5.3352 |  |  | 8.9633 | 1912.8409 | 66.1627 |  | 7.5424 | 5.2907
2216 | 4 | 93 | 8 | 8.5632 | 9.0397 | 8.8451 | 9.4159 | 12.1649 | 14.771 | 11.4496 | 11.7044 | 11.1493 | 8.1176 | 6.6336 | 7.3692 | 5.8221 | 362.7296 | 12.5463 |  |  | 8.395 | 1583.4659 | 54.77 |  | 8.6917 | 7.0418
2217 | 4 | 93 | 9 | 4.544 | 4.7969 | 4.6936 | 4.9965 | 6.4552 | 7.8381 | 6.0757 | 6.2108 | 5.9163 | 4.3076 | 3.5201 | 3.9104 | 5.8421 | 369.7274 | 12.7884 |  |  | 5.4142 | 241.4167 | 8.3503 |  | 4.6122 | 7.2409
2218 | 4 | 93 | 10 | 5.2125 | 5.5026 | 5.3841 | 5.7315 | 7.4049 | 8.9912 | 6.9695 | 7.1246 | 6.7867 | 4.9413 | 4.0379 | 4.4857 | 6.9533 | 758.6629 | 26.2412 |  |  | 6.375 | 556.25 | 19.24 |  | 5.2907 | 8.6917
2219 | 4 | 93 | 11 | 2.911 | 3.073 | 3.0068 | 3.2008 | 4.1353 | 5.0213 | 3.8922 | 3.9788 | 3.7901 | 2.7595 | 2.255 | 2.5051 | 5.4261 | 242.6105 | 8.3916 |  |  | 8.2658 | 1508.608 | 52.1808 |  | 2.9546 | 6.7253
2220 | 4 | 93 | 12 | 7.1339 | 7.5309 | 7.3688 | 7.8443 | 10.1344 | 12.3055 | 9.5385 | 9.7508 | 9.2884 | 6.7627 | 5.5264 | 6.1392 | 7.5282 | 1081.1338 | 37.395 |  |  | 7.3142 | 957.0739 | 33.1039 |  | 7.2409 | 9.1053
2221 | 4 | 93 | 13 | 6.5883 | 6.9549 | 6.8052 | 7.2443 | 9.3593 | 11.3643 | 8.809 | 9.005 | 8.578 | 6.2454 | 5.1037 | 5.6696 | 9.3294 | 2077.733 | 71.8661 |  |  | 4.54 | 154 | 5.3267 |  | 6.6871 | 10.8661
2222 | 4 | 93 | 14 | 6.9377 | 7.3238 | 7.1661 | 7.6285 | 9.8557 | 11.9671 | 9.2762 | 9.4826 | 9.0329 | 6.5767 | 5.3744 | 5.9703 | 7.3052 | 951.8653 | 32.9238 |  |  | 4.4817 | 148.1667 | 5.1249 |  | 7.0418 | 8.1169
2223 | 4 | 93 | 15 | 4.6274 | 4.8849 | 4.7797 | 5.0881 | 6.5736 | 7.9819 | 6.1871 | 6.3248 | 6.0249 | 4.3866 | 3.5847 | 3.9822 | 5.6112 | 288.9049 | 9.9928 |  |  | 4.9358 | 193.5833 | 6.6958 |  | 4.6968 | 5.9175
2224 | 4 | 93 | 16 | 4.3927 | 4.6372 | 4.5374 | 4.8301 | 6.2403 | 7.5772 | 5.8734 | 6.0041 | 5.7194 | 4.1642 | 3.4029 | 3.7802 | 6.2468 | 511.3721 | 17.6877 |  |  | 5.5133 | 254.6667 | 8.8086 |  | 4.4586 | 6.2468
2225 | 4 | 93 | 17 | 1.6464 | 1.738 | 1.7006 | 1.8103 | 2.3388 | 2.8399 | 2.2013 | 2.2503 | 2.1436 | 1.5607 | 1.2754 | 1.4168 | 7.9328 | 1315.6236 | 45.5057 |  |  | 5.9717 | 415.0833 | 14.3572 |  | 1.671 | 7.5424
2226 | 4 | 93 | 18 | 8.9707 | 9.47 | 9.2661 | 9.864 | 12.7438 | 15.474 | 11.9945 | 12.2614 | 11.68 | 8.5039 | 6.9493 | 7.7199 | 7.3558 | 981.2048 | 33.9386 |  |  | 6.1883 | 490.9167 | 16.9802 |  | 9.1053 | 6.6871
2227 | 4 | 93 | 19 | 4.6237 | 4.881 | 4.7759 | 5.0841 | 6.5684 | 7.9756 | 6.1822 | 6.3197 | 6.0201 | 4.3831 | 3.5818 | 3.979 | 5.8197 | 361.9052 | 12.5178 |  |  | 7.3642 | 986.0511 | 34.1062 |  | 4.693 | 5.0987
2228 | 4 | 93 | 20 | 1.1567 | 1.221 | 1.1947 | 1.2718 | 1.6431 | 1.9952 | 1.5465 | 1.5809 | 1.506 | 1.0965 | 0.89602 | 0.99537 | 5.2309 | 223.0895 | 7.7164 |  |  | 8.6117 | 1709.0341 | 59.1132 |  | 1.174 | 4.4586
2229 | 4 | 93 | 21 | 4.5362 | 4.7887 | 4.6856 | 4.9879 | 6.4442 | 7.8247 | 6.0653 | 6.2002 | 5.9062 | 4.3002 | 3.5141 | 3.9037 | 4.7105 | 171.0463 | 5.9163 |  |  | 7.7817 | 1228.0114 | 42.4753 |  | 4.6043 | 3.9478
2230 | 4 | 93 | 22 | 4.6465 | 4.9051 | 4.7995 | 5.1092 | 6.6009 | 8.015 | 6.2127 | 6.351 | 6.0498 | 4.4047 | 3.5995 | 3.9986 | 3.5456 | 54.558 | 1.8871 |  |  | 7.3575 | 982.1875 | 33.9726 |  | 4.7162 | 2.9546
2231 | 4 | 93 | 23 | 6.467 | 6.8269 | 6.68 | 7.111 | 9.1871 | 11.1552 | 8.6469 | 8.8393 | 8.4201 | 6.1305 | 5.0098 | 5.5653 | 5.8074 | 357.591 | 12.3686 |  |  | 6.9567 | 759.8333 | 26.2816 |  | 6.5641 | 4.8671
2232 | 4 | 93 | 24 | 14.3143 | 15.1109 | 14.7856 | 15.7397 | 20.3349 | 24.6913 | 19.1393 | 19.5651 | 18.6374 | 13.5695 | 11.0888 | 12.3184 | 4.3656 | 136.5572 | 4.7233 |  |  | 5.7958 | 353.5417 | 12.2285 |  | 14.5291 | 3.7211
2233 | 4 | 94 | 1 | 7.5845 | 8.0066 | 7.8342 | 8.3397 | 10.7745 | 13.0828 | 10.141 | 10.3666 | 9.8751 | 7.1898 | 5.8754 | 6.527 | 4.5786 | 157.8632 | 5.4603 |  |  | 5.545 | 265.75 | 9.1919 |  | 7.6983 | 4.0113
2234 | 4 | 94 | 2 | 7.9901 | 8.4347 | 8.2532 | 8.7857 | 11.3507 | 13.7824 | 10.6833 | 10.921 | 10.4031 | 7.5743 | 6.1896 | 6.876 | 3.2447 | 24.4668 | 0.84628 |  |  | 5.3767 | 237.6667 | 8.2206 |  | 8.1099 | 2.9497
2235 | 4 | 94 | 3 | 6.1296 | 6.4707 | 6.3314 | 6.7399 | 8.7077 | 10.5731 | 8.1957 | 8.378 | 7.9807 | 5.8106 | 4.7484 | 5.2749 | 4.587 | 158.7 | 5.4892 |  |  | 5.3333 | 233.3333 | 8.0707 |  | 6.2215 | 4.3612
2236 | 4 | 94 | 4 | 1.7482 | 1.8455 | 1.8058 | 1.9223 | 2.4836 | 3.0156 | 2.3375 | 2.3895 | 2.2762 | 1.6573 | 1.3543 | 1.5045 | 4.9287 | 192.8693 | 6.6711 |  |  | 4.8875 | 188.75 | 6.5286 |  | 1.7745 | 4.9287
2237 | 4 | 94 | 5 | 3.0512 | 3.2211 | 3.1517 | 3.3551 | 4.3346 | 5.2632 | 4.0797 | 4.1705 | 3.9727 | 2.8925 | 2.3637 | 2.6258 | 5.841 | 369.3556 | 12.7755 |  |  | 4.2942 | 129.4167 | 4.4764 |  | 3.097 | 6.1599
2238 | 4 | 94 | 6 | 6.0688 | 6.4066 | 6.2687 | 6.6731 | 8.6214 | 10.4684 | 8.1145 | 8.295 | 7.9017 | 5.753 | 4.7013 | 5.2226 | 4.5872 | 158.722 | 5.49 |  |  | 3.8142 | 81.4167 | 2.8161 |  | 6.1599 | 5.0969
2239 | 4 | 94 | 7 | 4.239 | 4.4749 | 4.3786 | 4.6611 | 6.0219 | 7.312 | 5.6678 | 5.794 | 5.5192 | 4.0184 | 3.2838 | 3.6479 | 5.4341 | 243.4059 | 8.4191 |  |  | 2.8658 | 0 | 0 |  | 4.3026 | 6.3291
2240 | 4 | 94 | 8 | 2.7471 | 2.8999 | 2.8375 | 3.0206 | 3.9025 | 4.7385 | 3.673 | 3.7547 | 3.5767 | 2.6041 | 2.1281 | 2.364 | 6.7053 | 671.8405 | 23.2381 |  |  | 2.0758 | 0 | 0 |  | 2.7883 | 8.1099
2241 | 4 | 94 | 9 | 5.1196 | 5.4045 | 5.2882 | 5.6294 | 7.2729 | 8.831 | 6.8453 | 6.9976 | 6.6658 | 4.8532 | 3.966 | 4.4058 | 6.7626 | 691.9052 | 23.9321 |  |  | 1.1392 | 0 | 0 |  | 5.1964 | 8.3818
2242 | 4 | 94 | 10 | 3.6661 | 3.8701 | 3.7868 | 4.0311 | 5.208 | 6.3237 | 4.9018 | 5.0109 | 4.7733 | 3.4753 | 2.84 | 3.1549 | 11.6232 | 2300 | 79.554 |  |  | 1.2367 | 0 | 0 |  | 3.7211 | 14.5291
2243 | 4 | 94 | 11 | 2.9061 | 3.0678 | 3.0018 | 3.1955 | 4.1284 | 5.0128 | 3.8857 | 3.9721 | 3.7838 | 2.7549 | 2.2513 | 2.5009 | 2.4556 | 0 | 0 |  |  | 2.8467 | 0 | 0 |  | 2.9497 | 3.0436
2244 | 4 | 94 | 12 | 4.2968 | 4.5359 | 4.4383 | 4.7246 | 6.104 | 7.4117 | 5.7451 | 5.8729 | 5.5945 | 4.0732 | 3.3286 | 3.6977 | 6.3649 | 552.7096 | 19.1175 |  |  | 4.7275 | 172.75 | 5.9752 |  | 4.3612 | 7.6983
2245 | 4 | 94 | 13 | 2.9986 | 3.1655 | 3.0974 | 3.2972 | 4.2598 | 5.1724 | 4.0094 | 4.0986 | 3.9042 | 2.8426 | 2.3229 | 2.5805 | 5.5698 | 274.4164 | 9.4917 |  |  | 5.8683 | 378.9167 | 13.1062 |  | 3.0436 | 6.4872
2246 | 4 | 94 | 14 | 5.0216 | 5.301 | 5.1869 | 5.5216 | 7.1337 | 8.6619 | 6.7142 | 6.8636 | 6.5381 | 4.7603 | 3.89 | 4.3214 | 5.9077 | 392.6776 | 13.5822 |  |  | 6.4725 | 590.375 | 20.4203 |  | 5.0969 | 6.5641
2247 | 4 | 94 | 15 | 3.9521 | 4.172 | 4.0822 | 4.3456 | 5.6143 | 6.817 | 5.2842 | 5.4018 | 5.1456 | 3.7464 | 3.0615 | 3.401 | 4.9274 | 192.7412 | 6.6667 |  |  | 6.3408 | 544.2917 | 18.8263 |  | 4.0113 | 5.1964
2248 | 4 | 94 | 16 | 8.258 | 8.7175 | 8.5299 | 9.0802 | 11.7313 | 14.2444 | 11.0415 | 11.2871 | 10.7519 | 7.8282 | 6.3972 | 7.1065 | 6.2215 | 502.5321 | 17.3819 |  |  | 6.4317 | 576.0833 | 19.926 |  | 8.3818 | 6.2215
2249 | 4 | 94 | 17 | 4.8559 | 5.1261 | 5.0157 | 5.3394 | 6.8982 | 8.376 | 6.4926 | 6.6371 | 6.3224 | 4.6032 | 3.7617 | 4.1788 | 4.5253 | 152.5307 | 5.2758 |  |  | 6.1125 | 464.375 | 16.0621 |  | 4.9287 | 4.3026
2250 | 4 | 94 | 18 | 6.3913 | 6.747 | 6.6018 | 7.0277 | 9.0795 | 11.0246 | 8.5456 | 8.7358 | 8.3215 | 6.0587 | 4.9511 | 5.5001 | 3.4067 | 40.6723 | 1.4068 |  |  | 5.4892 | 248.9167 | 8.6097 |  | 6.4872 | 3.097
2251 | 4 | 94 | 19 | 4.7952 | 5.0621 | 4.9531 | 5.2727 | 6.8121 | 8.2714 | 6.4115 | 6.5542 | 6.2434 | 4.5457 | 3.7147 | 4.1266 | 3.1826 | 18.259 | 0.63156 |  |  | 6.0775 | 452.125 | 15.6384 |  | 4.8671 | 2.7883
2252 | 4 | 94 | 20 | 6.2356 | 6.5826 | 6.4409 | 6.8565 | 8.8583 | 10.756 | 8.3374 | 8.5229 | 8.1188 | 5.9111 | 4.8305 | 5.3661 | 2.0818 | 0 | 0 |  |  | 4.4 | 140 | 4.8424 |  | 6.3291 | 1.7745
2253 | 4 | 94 | 21 | 1.0781 | 1.1381 | 1.1136 | 1.1854 | 1.5315 | 1.8596 | 1.4415 | 1.4735 | 1.4037 | 1.022 | 0.83515 | 0.92776 | 8.2968 | 1526.5569 | 52.8016 |  |  | 2.8683 | 0 | 0 |  | 1.0942 | 6.9535
2254 | 4 | 94 | 22 | 9.0526 | 9.5564 | 9.3507 | 9.954 | 12.8601 | 15.6151 | 12.1039 | 12.3733 | 11.7865 | 8.5815 | 7.0127 | 7.7903 | 7.3205 | 960.7497 | 33.2311 |  |  | 1.8692 | 0 | 0 |  | 9.1884 | 6.1004
2255 | 4 | 94 | 23 | 5.143 | 5.4292 | 5.3124 | 5.6552 | 7.3062 | 8.8714 | 6.8766 | 7.0296 | 6.6963 | 4.8754 | 3.9841 | 4.4259 | 6.9173 | 746.0511 | 25.8049 |  |  | 1.2525 | 0 | 0 |  | 5.2202 | 5.7973
2256 | 4 | 94 | 24 | 7.3628 | 7.7726 | 7.6052 | 8.096 | 10.4596 | 12.7004 | 9.8446 | 10.0636 | 9.5864 | 6.9797 | 5.7037 | 6.3362 | 5.7073 | 322.5392 | 11.1562 |  |  | 0.71583 | 0 | 0 |  | 7.4733 | 4.8647
2257 | 4 | 95 | 1 | 5.963 | 6.2948 | 6.1593 | 6.5568 | 8.471 | 10.2858 | 7.973 | 8.1504 | 7.7639 | 5.6527 | 4.6193 | 5.1316 | 3.989 | 98.8998 | 3.4208 |  |  | 2.2033 | 0 | 0 |  | 6.0525 | 3.4948
2258 | 4 | 95 | 2 | 8.6446 | 9.1256 | 8.9292 | 9.5053 | 12.2805 | 14.9113 | 11.5584 | 11.8155 | 11.2553 | 8.1947 | 6.6966 | 7.4392 | 4.9142 | 191.4244 | 6.6211 |  |  | 3.0025 | 0.25 | 0.0086472 |  | 8.7742 | 4.4675
2259 | 4 | 95 | 3 | 5.0028 | 5.2812 | 5.1675 | 5.5009 | 7.107 | 8.6295 | 6.6891 | 6.8379 | 6.5137 | 4.7425 | 3.8755 | 4.3052 | 4.2059 | 120.5931 | 4.1712 |  |  | 2.9933 | 0 | 0 |  | 5.0778 | 3.9989
2260 | 4 | 95 | 4 | 2.2423 | 2.3671 | 2.3161 | 2.4656 | 3.1854 | 3.8678 | 2.9981 | 3.0648 | 2.9195 | 2.1256 | 1.737 | 1.9296 | 2.2759 | 0 | 0 |  |  | 2.3425 | 0 | 0 |  | 2.2759 | 2.2759
2261 | 4 | 95 | 5 | 2.9206 | 3.0831 | 3.0167 | 3.2114 | 4.149 | 5.0378 | 3.905 | 3.9919 | 3.8026 | 2.7686 | 2.2625 | 2.5133 | 4.95 | 194.9971 | 6.7447 |  |  | 3.2392 | 23.9167 | 0.82725 |  | 2.9644 | 5.2202
2262 | 4 | 95 | 6 | 3.9398 | 4.1591 | 4.0696 | 4.3321 | 5.5969 | 6.796 | 5.2678 | 5.385 | 5.1297 | 3.7348 | 3.0521 | 3.3905 | 0.98482 | 0 | 0 |  |  | 4.7058 | 170.5833 | 5.9003 |  | 3.9989 | 1.0942
2263 | 4 | 95 | 7 | 3.4431 | 3.6347 | 3.5565 | 3.786 | 4.8913 | 5.9392 | 4.6037 | 4.7061 | 4.483 | 3.2639 | 2.6673 | 2.963 | 4.0548 | 105.4826 | 3.6485 |  |  | 5.44 | 244 | 8.4396 |  | 3.4948 | 4.7227
2264 | 4 | 95 | 8 | 4.8303 | 5.0991 | 4.9893 | 5.3112 | 6.8619 | 8.3319 | 6.4584 | 6.6021 | 6.289 | 4.5789 | 3.7418 | 4.1568 | 4.0535 | 105.354 | 3.6441 |  |  | 6.1042 | 461.4583 | 15.9612 |  | 4.9027 | 4.9027
2265 | 4 | 95 | 9 | 4.4015 | 4.6464 | 4.5464 | 4.8397 | 6.2527 | 7.5923 | 5.8851 | 6.016 | 5.7307 | 4.1724 | 3.4097 | 3.7878 | 4.0969 | 109.688 | 3.794 |  |  | 5.0183 | 201.8333 | 6.9812 |  | 4.4675 | 5.0778
2266 | 4 | 95 | 10 | 9.8029 | 10.3485 | 10.1257 | 10.779 | 13.926 | 16.9094 | 13.1072 | 13.3988 | 12.7635 | 9.2928 | 7.594 | 8.4361 | 4.842 | 184.1965 | 6.3711 |  |  | 6.1283 | 469.9167 | 16.2538 |  | 9.95 | 6.0525
2267 | 4 | 95 | 11 | 6.8507 | 7.232 | 7.0763 | 7.5329 | 9.7321 | 11.8171 | 9.1599 | 9.3637 | 8.9197 | 6.4942 | 5.307 | 5.8955 | 6.0295 | 435.3379 | 15.0578 |  |  | 7.5325 | 1083.608 | 37.4806 |  | 6.9535 | 7.4733
2268 | 4 | 95 | 12 | 4.7928 | 5.0595 | 4.9506 | 5.27 | 6.8086 | 8.2672 | 6.4083 | 6.5509 | 6.2402 | 4.5434 | 3.7128 | 4.1245 | 6.769 | 694.1474 | 24.0096 |  |  | 5.555 | 269.25 | 9.313 |  | 4.8647 | 8.187
2269 | 4 | 95 | 13 | 6.0103 | 6.3447 | 6.2082 | 6.6087 | 8.5382 | 10.3673 | 8.0361 | 8.215 | 7.8254 | 5.6975 | 4.6559 | 5.1722 | 2.5452 | 0 | 0 |  |  | 3.4483 | 44.8333 | 1.5507 |  | 6.1004 | 2.9644
2270 | 4 | 95 | 14 | 4.6529 | 4.9119 | 4.8061 | 5.1162 | 6.6099 | 8.026 | 6.2213 | 6.3597 | 6.0581 | 4.4108 | 3.6045 | 4.0041 | 8.955 | 1907.9958 | 65.9951 |  |  | 4.75 | 175 | 6.053 |  | 4.7227 | 9.95
2271 | 4 | 95 | 15 | 5.7117 | 6.0295 | 5.8997 | 6.2804 | 8.114 | 9.8522 | 7.6369 | 7.8068 | 7.4366 | 5.4144 | 4.4246 | 4.9153 | 8.7128 | 1767.6219 | 61.1397 |  |  | 5.5583 | 270.4167 | 9.3534 |  | 5.7973 | 9.1884
2272 | 4 | 95 | 16 | 8.066 | 8.5149 | 8.3316 | 8.8692 | 11.4586 | 13.9134 | 10.7848 | 11.0248 | 10.502 | 7.6463 | 6.2485 | 6.9414 | 8.7742 | 1803.2459 | 62.3719 |  |  | 5.745 | 335.75 | 11.6132 |  | 8.187 | 8.7742
2273 | 4 | 95 | 17 | 0.79545 | 0.83972 | 0.82164 | 0.87466 | 1.13 | 1.3721 | 1.0636 | 1.0872 | 1.0357 | 0.75406 | 0.61621 | 0.68454 | 7.9742 | 1339.6076 | 46.3353 |  |  | 5.3475 | 234.75 | 8.1197 |  | 0.80739 | 7.5818
2274 | 4 | 95 | 18 | 7.2071 | 7.6082 | 7.4444 | 7.9248 | 10.2385 | 12.4319 | 9.6365 | 9.8509 | 9.3838 | 6.8321 | 5.5831 | 6.2022 | 6.5687 | 624.0341 | 21.5845 |  |  | 5.4742 | 247.4167 | 8.5578 |  | 7.3153 | 5.9715
2275 | 4 | 95 | 19 | 7.2597 | 7.6637 | 7.4987 | 7.9825 | 10.3131 | 12.5225 | 9.7067 | 9.9227 | 9.4521 | 6.8819 | 5.6238 | 6.2474 | 8.3498 | 1557.2659 | 53.8638 |  |  | 7.0725 | 817.017 | 28.2595 |  | 7.3686 | 7.3153
2276 | 4 | 95 | 20 | 6.0824 | 6.4209 | 6.2827 | 6.6881 | 8.6407 | 10.4918 | 8.1327 | 8.3136 | 7.9194 | 5.7659 | 4.7119 | 5.2343 | 4.4512 | 145.1173 | 5.0194 |  |  | 7.99 | 1348.75 | 46.6515 |  | 6.1737 | 3.794
2277 | 4 | 95 | 21 | 9.7479 | 10.2904 | 10.0689 | 10.7186 | 13.8479 | 16.8146 | 13.0337 | 13.3237 | 12.6919 | 9.2407 | 7.5514 | 8.3887 | 9.9962 | 2232.0626 | 77.2041 |  |  | 7.405 | 1009.7159 | 34.9247 |  | 9.8942 | 8.3777
2278 | 4 | 95 | 22 | 1.584 | 1.6721 | 1.6361 | 1.7417 | 2.2502 | 2.7323 | 2.1179 | 2.165 | 2.0624 | 1.5016 | 1.2271 | 1.3631 | 1.9293 | 0 | 0 |  |  | 6.4342 | 576.9583 | 19.9562 |  | 1.6078 | 1.6078
2279 | 4 | 95 | 23 | 8.6769 | 9.1597 | 8.9626 | 9.5409 | 12.3264 | 14.9671 | 11.6016 | 11.8597 | 11.2974 | 8.2254 | 6.7217 | 7.467 | 7.3918 | 1002.0692 | 34.6603 |  |  | 4.2317 | 123.1667 | 4.2602 |  | 8.807 | 6.195
2280 | 4 | 95 | 24 | 3.738 | 3.946 | 3.861 | 4.1102 | 5.3101 | 6.4477 | 4.9979 | 5.1091 | 4.8668 | 3.5434 | 2.8957 | 3.2168 | 0.94723 | 0 | 0 |  |  | 1.615 | 0 | 0 |  | 3.794 | 0.80739
2281 | 4 | 96 | 1 | 6.1035 | 6.4431 | 6.3044 | 6.7112 | 8.6706 | 10.5281 | 8.1608 | 8.3423 | 7.9468 | 5.7859 | 4.7281 | 5.2524 | 1.808 | 0 | 0 |  |  | 0.57333 | 0 | 0 |  | 6.195 | 1.584
2282 | 4 | 96 | 2 | 8.9425 | 9.4402 | 9.237 | 9.833 | 12.7038 | 15.4253 | 11.9568 | 12.2228 | 11.6432 | 8.4772 | 6.9275 | 7.6956 | 6.7911 | 701.8703 | 24.2768 |  |  | 1.3058 | 0 | 0 |  | 9.0767 | 6.1737
2283 | 4 | 96 | 3 | 9.9428 | 10.4961 | 10.2701 | 10.9328 | 14.1247 | 17.1506 | 13.2942 | 13.59 | 12.9456 | 9.4254 | 7.7023 | 8.5564 | 6.5114 | 603.9894 | 20.8912 |  |  | 1.1742 | 0 | 0 |  | 10.0919 | 6.1909
2284 | 4 | 96 | 4 | 9.6204 | 10.1558 | 9.9372 | 10.5784 | 13.6668 | 16.5947 | 12.8632 | 13.1494 | 12.5259 | 9.1198 | 7.4526 | 8.279 | 5.9037 | 391.3119 | 13.535 |  |  | 1.7033 | 0 | 0 |  | 9.7648 | 5.9037
2285 | 4 | 96 | 5 | 1.5606 | 1.6474 | 1.612 | 1.716 | 2.2169 | 2.6919 | 2.0866 | 2.133 | 2.0319 | 1.4794 | 1.2089 | 1.343 | 6.9871 | 770.4989 | 26.6505 |  |  | 2.88 | 0 | 0 |  | 1.584 | 7.3686
2286 | 4 | 96 | 6 | 8.2539 | 8.7133 | 8.5257 | 9.0758 | 11.7255 | 14.2375 | 11.0361 | 11.2816 | 10.7467 | 7.8244 | 6.394 | 7.103 | 7.6604 | 1157.7212 | 40.0441 |  |  | 4.8233 | 182.3333 | 6.3067 |  | 8.3777 | 8.5115
2287 | 4 | 96 | 7 | 10.5408 | 11.1274 | 10.8878 | 11.5904 | 14.9742 | 18.1822 | 14.0937 | 14.4073 | 13.7242 | 9.9923 | 8.1656 | 9.071 | 8.3838 | 1576.9835 | 54.5458 |  |  | 6.1683 | 483.9167 | 16.738 |  | 10.6989 | 9.7648
2288 | 4 | 96 | 8 | 6.0994 | 6.4389 | 6.3003 | 6.7068 | 8.6649 | 10.5211 | 8.1554 | 8.3368 | 7.9415 | 5.782 | 4.725 | 5.249 | 8.3439 | 1553.8771 | 53.7466 |  |  | 5.37 | 237 | 8.1975 |  | 6.1909 | 10.0919
2289 | 4 | 96 | 9 | 8.3857 | 8.8524 | 8.6618 | 9.2207 | 11.9128 | 14.4649 | 11.2123 | 11.4618 | 10.9183 | 7.9494 | 6.4961 | 7.2165 | 8.632 | 1720.8345 | 59.5214 |  |  | 3.6008 | 60.0833 | 2.0782 |  | 8.5115 | 10.6989
2290 | 4 | 96 | 10 | 5.8165 | 6.1402 | 6.008 | 6.3957 | 8.2629 | 10.0331 | 7.7771 | 7.9501 | 7.5731 | 5.5138 | 4.5058 | 5.0055 | 7.9153 | 1305.475 | 45.1547 |  |  | 4.495 | 149.5 | 5.171 |  | 5.9037 | 9.8942
2291 | 4 | 96 | 11 | 7.4697 | 7.8854 | 7.7157 | 8.2135 | 10.6115 | 12.8848 | 9.9875 | 10.2098 | 9.7256 | 7.081 | 5.7865 | 6.4282 | 7.3232 | 962.3049 | 33.2849 |  |  | 5.2242 | 222.4167 | 7.6931 |  | 7.5818 | 9.0767
2292 | 4 | 96 | 12 | 5.8833 | 6.2107 | 6.077 | 6.4691 | 8.3578 | 10.1483 | 7.8663 | 8.0414 | 7.6601 | 5.5771 | 4.5576 | 5.0629 | 7.2816 | 938.2087 | 32.4514 |  |  | 4.0467 | 104.6667 | 3.6203 |  | 5.9715 | 8.807
2293 | 4 | 96 | 13 | 5.7886 | 6.1107 | 5.9792 | 6.365 | 8.2233 | 9.9849 | 7.7397 | 7.912 | 7.5368 | 5.4874 | 4.4842 | 4.9815 | 2.3106 | 0 | 0 |  |  | 4.7883 | 178.8333 | 6.1856 |  | 5.8754 | 2.6911
2294 | 4 | 96 | 14 | 4.5075 | 4.7583 | 4.6559 | 4.9563 | 6.4033 | 7.7751 | 6.0268 | 6.1609 | 5.8688 | 4.2729 | 3.4918 | 3.879 | 2.2216 | 0 | 0 |  |  | 6.6892 | 666.2083 | 23.0433 |  | 4.5751 | 2.4684
2295 | 4 | 96 | 15 | 2.5244 | 2.6649 | 2.6075 | 2.7758 | 3.5862 | 4.3545 | 3.3753 | 3.4504 | 3.2868 | 2.3931 | 1.9556 | 2.1724 | 1.3177 | 0 | 0 |  |  | 8.1075 | 1416.8466 | 49.0069 |  | 2.5623 | 1.3897
2296 | 4 | 96 | 16 | 6.966 | 7.3537 | 7.1954 | 7.6596 | 9.8959 | 12.0159 | 9.314 | 9.5213 | 9.0698 | 6.6035 | 5.3963 | 5.9947 | 2.0187 | 0 | 0 |  |  | 8.3767 | 1572.8409 | 54.4025 |  | 7.0705 | 2.0187
2297 | 4 | 96 | 17 | 4.8816 | 5.1533 | 5.0424 | 5.3677 | 6.9348 | 8.4205 | 6.5271 | 6.6723 | 6.3559 | 4.6276 | 3.7816 | 4.201 | 4.8119 | 181.1924 | 6.2672 |  |  | 8.4092 | 1591.6761 | 55.054 |  | 4.9548 | 4.5751
2298 | 4 | 96 | 18 | 6.0608 | 6.3981 | 6.2604 | 6.6643 | 8.61 | 10.4545 | 8.1037 | 8.284 | 7.8912 | 5.7454 | 4.6951 | 5.2157 | 2.8185 | 0 | 0 |  |  | 7.8658 | 1276.7898 | 44.1625 |  | 6.1517 | 2.5623
2299 | 4 | 96 | 19 | 6.3477 | 6.7009 | 6.5567 | 6.9798 | 9.0175 | 10.9494 | 8.4873 | 8.6761 | 8.2647 | 6.0174 | 4.9173 | 5.4626 | 1.9473 | 0 | 0 |  |  | 7.3458 | 975.4261 | 33.7387 |  | 6.4429 | 1.7061
2300 | 4 | 96 | 20 | 3.6751 | 3.8796 | 3.7961 | 4.041 | 5.2208 | 6.3393 | 4.9139 | 5.0232 | 4.785 | 3.4839 | 2.847 | 3.1627 | 3.7952 | 79.5171 | 2.7504 |  |  | 7.1075 | 837.3011 | 28.9611 |  | 3.7302 | 3.2349
2301 | 4 | 96 | 21 | 7.583 | 8.005 | 7.8327 | 8.3381 | 10.7725 | 13.0803 | 10.1391 | 10.3647 | 9.8732 | 7.1885 | 5.8743 | 6.5257 | 4.9881 | 198.8114 | 6.8766 |  |  | 6.525 | 608.75 | 21.0559 |  | 7.6968 | 4.1805
2302 | 4 | 96 | 22 | 2.4319 | 2.5673 | 2.512 | 2.6741 | 3.4548 | 4.195 | 3.2517 | 3.324 | 3.1664 | 2.3054 | 1.8839 | 2.0928 | 6.534 | 611.9003 | 21.1648 |  |  | 6.0842 | 454.4583 | 15.7191 |  | 2.4684 | 5.445
2303 | 4 | 96 | 23 | 6.1723 | 6.5158 | 6.3755 | 6.7869 | 8.7684 | 10.6468 | 8.2528 | 8.4364 | 8.0364 | 5.8511 | 4.7815 | 5.3117 | 7.8287 | 1255.2764 | 43.4184 |  |  | 7.675 | 1166.1932 | 40.3371 |  | 6.2649 | 6.5612
2304 | 4 | 96 | 24 | 7.6922 | 8.1203 | 7.9455 | 8.4581 | 10.9275 | 13.2686 | 10.285 | 10.5139 | 10.0153 | 7.2919 | 5.9589 | 6.6196 | 9.1599 | 2026.7642 | 70.1031 |  |  | 10.9817 | 2300 | 79.554 |  | 7.8076 | 7.8076
2305 | 4 | 97 | 1 | 6.3954 | 6.7513 | 6.606 | 7.0322 | 9.0853 | 11.0316 | 8.5511 | 8.7413 | 8.3268 | 6.0626 | 4.9543 | 5.5037 | 9.7131 | 2159.9559 | 74.71 |  |  | 12.2742 | 2300 | 79.554 |  | 6.4913 | 8.5097
2306 | 4 | 97 | 2 | 2.6514 | 2.7989 | 2.7387 | 2.9154 | 3.7665 | 4.5735 | 3.5451 | 3.624 | 3.4521 | 2.5134 | 2.0539 | 2.2817 | 6.8914 | 736.9823 | 25.4913 |  |  | 12.3492 | 2300 | 79.554 |  | 2.6911 | 6.2649
2307 | 4 | 97 | 3 | 3.1871 | 3.3644 | 3.292 | 3.5044 | 4.5275 | 5.4975 | 4.2613 | 4.3561 | 4.1496 | 3.0212 | 2.4689 | 2.7427 | 6.8273 | 714.5679 | 24.716 |  |  | 12.7058 | 2300 | 79.554 |  | 3.2349 | 6.4913
2308 | 4 | 97 | 4 | 1.9889 | 2.0996 | 2.0544 | 2.1869 | 2.8254 | 3.4307 | 2.6593 | 2.7184 | 2.5895 | 1.8854 | 1.5407 | 1.7116 | 10.6411 | 2300 | 79.554 |  |  | 12.69 | 2300 | 79.554 |  | 2.0187 | 10.6411
2309 | 4 | 97 | 5 | 4.1187 | 4.3479 | 4.2543 | 4.5288 | 5.8511 | 7.1045 | 5.507 | 5.6295 | 5.3626 | 3.9044 | 3.1906 | 3.5444 | 6.7045 | 671.5737 | 23.2289 |  |  | 12.5183 | 2300 | 79.554 |  | 4.1805 | 7.0705
2310 | 4 | 97 | 6 | 4.9645 | 5.2407 | 5.1279 | 5.4588 | 7.0525 | 8.5634 | 6.6378 | 6.7855 | 6.4638 | 4.7061 | 3.8458 | 4.2722 | 5.2879 | 228.7881 | 7.9135 |  |  | 12.2017 | 2300 | 79.554 |  | 5.0389 | 5.8754
2311 | 4 | 97 | 7 | 6.4642 | 6.824 | 6.6771 | 7.1079 | 9.1831 | 11.1504 | 8.6431 | 8.8354 | 8.4165 | 6.1278 | 5.0076 | 5.5629 | 5.2817 | 228.1744 | 7.8923 |  |  | 11.72 | 2300 | 79.554 |  | 6.5612 | 6.1517
2312 | 4 | 97 | 8 | 10.4838 | 11.0673 | 10.829 | 11.5278 | 14.8934 | 18.084 | 14.0176 | 14.3295 | 13.65 | 9.9383 | 8.1215 | 9.022 | 6.3637 | 552.284 | 19.1028 |  |  | 9.2583 | 2062.5 | 71.3392 |  | 10.6411 | 7.6968
2313 | 4 | 97 | 9 | 1.6809 | 1.7744 | 1.7362 | 1.8482 | 2.3878 | 2.8994 | 2.2474 | 2.2974 | 2.1885 | 1.5934 | 1.3021 | 1.4465 | 5.1982 | 219.8233 | 7.6034 |  |  | 6.0783 | 452.4167 | 15.6485 |  | 1.7061 | 6.4429
2314 | 4 | 97 | 10 | 1.3691 | 1.4453 | 1.4142 | 1.5054 | 1.945 | 2.3616 | 1.8306 | 1.8713 | 1.7826 | 1.2979 | 1.0606 | 1.1782 | 4.0311 | 103.1141 | 3.5666 |  |  | 6.0892 | 456.2083 | 15.7796 |  | 1.3897 | 5.0389
2315 | 4 | 97 | 11 | 5.3645 | 5.6631 | 5.5412 | 5.8987 | 7.6209 | 9.2535 | 7.1727 | 7.3323 | 6.9847 | 5.0854 | 4.1557 | 4.6165 | 3.9976 | 99.7644 | 3.4507 |  |  | 4.9617 | 196.1667 | 6.7851 |  | 5.445 | 4.9548
2316 | 4 | 97 | 12 | 8.3839 | 8.8505 | 8.66 | 9.2187 | 11.9102 | 14.4617 | 11.2099 | 11.4593 | 10.9159 | 7.9476 | 6.4947 | 7.2149 | 3.0841 | 8.4129 | 0.29099 |  |  | 5.7067 | 322.3333 | 11.1491 |  | 8.5097 | 3.7302
2317 | 4 | 97 | 13 | 3.0391 | 3.2082 | 3.1391 | 3.3417 | 4.3173 | 5.2422 | 4.0634 | 4.1538 | 3.9569 | 2.8809 | 2.3543 | 2.6153 | 3.3246 | 32.4604 | 1.1228 |  |  | 6.4917 | 597.0833 | 20.6523 |  | 3.0846 | 3.8722
2318 | 4 | 97 | 14 | 4.9281 | 5.2023 | 5.0903 | 5.4188 | 7.0008 | 8.5006 | 6.5892 | 6.7358 | 6.4164 | 4.6716 | 3.8176 | 4.2409 | 1.9577 | 0 | 0 |  |  | 6.1633 | 482.1667 | 16.6775 |  | 5.002 | 2.1752
2319 | 4 | 97 | 15 | 7.9399 | 8.3818 | 8.2013 | 8.7305 | 11.2794 | 13.6958 | 10.6162 | 10.8524 | 10.3378 | 7.5267 | 6.1508 | 6.8328 | 4.7431 | 174.3077 | 6.0291 |  |  | 6.5058 | 602.0417 | 20.8238 |  | 8.059 | 5.002
2320 | 4 | 97 | 16 | 7.2327 | 7.6352 | 7.4709 | 7.9529 | 10.2748 | 12.476 | 9.6707 | 9.8858 | 9.4171 | 6.8564 | 5.6029 | 6.2242 | 2.5109 | 0 | 0 |  |  | 7.2017 | 891.875 | 30.8488 |  | 7.3412 | 2.5109
2321 | 4 | 97 | 17 | 2.6544 | 2.8021 | 2.7418 | 2.9187 | 3.7708 | 4.5787 | 3.5491 | 3.6281 | 3.456 | 2.5163 | 2.0563 | 2.2843 | 4.4088 | 140.8806 | 4.8729 |  |  | 7.5817 | 1112.1023 | 38.4662 |  | 2.6942 | 4.1918
2322 | 4 | 97 | 18 | 3.684 | 3.889 | 3.8053 | 4.0508 | 5.2334 | 6.3546 | 4.9257 | 5.0353 | 4.7965 | 3.4923 | 2.8538 | 3.1703 | 5.6467 | 301.3598 | 10.4236 |  |  | 8.4358 | 1607.1307 | 55.5885 |  | 3.7392 | 5.1334
2323 | 4 | 97 | 19 | 2.143 | 2.2623 | 2.2136 | 2.3564 | 3.0444 | 3.6966 | 2.8654 | 2.9291 | 2.7903 | 2.0315 | 1.6601 | 1.8442 | 6.1261 | 469.1349 | 16.2268 |  |  | 8.16 | 1447.2727 | 50.0593 |  | 2.1752 | 5.3671
2324 | 4 | 97 | 20 | 0.3783 | 0.39935 | 0.39076 | 0.41597 | 0.53742 | 0.65255 | 0.50582 | 0.51707 | 0.49255 | 0.35862 | 0.29306 | 0.32555 | 8.305 | 1531.2799 | 52.965 |  |  | 8.4467 | 1613.4091 | 55.8057 |  | 0.38398 | 7.0789
2325 | 4 | 97 | 21 | 2.4549 | 2.5915 | 2.5357 | 2.6993 | 3.4874 | 4.2345 | 3.2823 | 3.3554 | 3.1962 | 2.3271 | 1.9017 | 2.1126 | 8.7594 | 1794.6748 | 62.0754 |  |  | 7.75 | 1209.6591 | 41.8405 |  | 2.4917 | 7.3412
2326 | 4 | 97 | 22 | 4.1299 | 4.3597 | 4.2658 | 4.5411 | 5.8669 | 7.1238 | 5.5219 | 5.6448 | 5.3771 | 3.915 | 3.1993 | 3.554 | 9.4438 | 2102.2431 | 72.7138 |  |  | 7.2275 | 906.8466 | 31.3666 |  | 4.1918 | 7.8698
2327 | 4 | 97 | 23 | 4.7299 | 4.9932 | 4.8857 | 5.2009 | 6.7194 | 8.1588 | 6.3243 | 6.465 | 6.1584 | 4.4838 | 3.6641 | 4.0704 | 9.2851 | 2068.231 | 71.5374 |  |  | 5.9508 | 407.7917 | 14.105 |  | 4.8009 | 7.7818
2328 | 4 | 97 | 24 | 3.7566 | 3.9656 | 3.8803 | 4.1307 | 5.3366 | 6.4799 | 5.0228 | 5.1346 | 4.8911 | 3.5611 | 2.9101 | 3.2328 | 10.426 | 2300 | 79.554 |  |  | 6.6658 | 658.0417 | 22.7608 |  | 3.8129 | 8.8868
2329 | 4 | 98 | 1 | 3.5978 | 3.798 | 3.7162 | 3.956 | 5.111 | 6.2059 | 4.8105 | 4.9175 | 4.6843 | 3.4105 | 2.7871 | 3.0961 | 4.1682 | 116.8159 | 4.0405 |  |  | 8.6533 | 1733.1818 | 59.9485 |  | 3.6517 | 3.6517
2330 | 4 | 98 | 2 | 5.0946 | 5.3781 | 5.2623 | 5.6019 | 7.2374 | 8.7879 | 6.8118 | 6.9634 | 6.6332 | 4.8295 | 3.9466 | 4.3842 | 8.8649 | 1855.7946 | 64.1895 |  |  | 6.6258 | 644.0417 | 22.2766 |  | 5.171 | 8.059
2331 | 4 | 98 | 3 | 5.0575 | 5.339 | 5.2241 | 5.5611 | 7.1847 | 8.7239 | 6.7623 | 6.9127 | 6.5849 | 4.7944 | 3.9179 | 4.3523 | 8.1748 | 1455.8438 | 50.3557 |  |  | 6.8775 | 732.125 | 25.3232 |  | 5.1334 | 7.7725
2332 | 4 | 98 | 4 | 5.7936 | 6.1161 | 5.9844 | 6.3705 | 8.2305 | 9.9937 | 7.7465 | 7.9189 | 7.5434 | 5.4922 | 4.4881 | 4.9858 | 5.8806 | 383.1943 | 13.2542 |  |  | 6.7808 | 698.2917 | 24.153 |  | 5.8806 | 5.8806
2333 | 4 | 98 | 5 | 8.7555 | 9.2427 | 9.0437 | 9.6273 | 12.438 | 15.1026 | 11.7067 | 11.9671 | 11.3997 | 8.2999 | 6.7826 | 7.5346 | 4.9033 | 190.3347 | 6.5834 |  |  | 6.7817 | 698.5833 | 24.1631 |  | 8.8868 | 5.171
2334 | 4 | 98 | 6 | 2.4738 | 2.6114 | 2.5552 | 2.7201 | 3.5142 | 4.2671 | 3.3076 | 3.3812 | 3.2209 | 2.345 | 1.9163 | 2.1288 | 4.3208 | 132.0802 | 4.5685 |  |  | 7.6625 | 1158.9489 | 40.0865 |  | 2.5109 | 4.8009
2335 | 4 | 98 | 7 | 7.6576 | 8.0837 | 7.9097 | 8.4201 | 10.8784 | 13.2089 | 10.2387 | 10.4665 | 9.9702 | 7.2591 | 5.9321 | 6.5899 | 3.2104 | 21.0418 | 0.72781 |  |  | 9.4567 | 2105 | 72.8092 |  | 7.7725 | 3.7392
2336 | 4 | 98 | 8 | 3.815 | 4.0273 | 3.9406 | 4.1949 | 5.4196 | 6.5806 | 5.1009 | 5.2144 | 4.9671 | 3.6165 | 2.9553 | 3.2831 | 2.0601 | 0 | 0 |  |  | 7.8617 | 1274.375 | 44.079 |  | 3.8722 | 2.4917
2337 | 4 | 98 | 9 | 6.9742 | 7.3624 | 7.2039 | 7.6687 | 9.9076 | 12.0301 | 9.325 | 9.5325 | 9.0805 | 6.6113 | 5.4027 | 6.0018 | 2.4887 | 0 | 0 |  |  | 5.8192 | 361.7083 | 12.511 |  | 7.0789 | 3.0846
2338 | 4 | 98 | 10 | 7.6667 | 8.0934 | 7.9192 | 8.4302 | 10.8914 | 13.2247 | 10.251 | 10.4791 | 9.9822 | 7.2678 | 5.9392 | 6.5977 | 2.1554 | 0 | 0 |  |  | 5.85 | 372.5 | 12.8843 |  | 7.7818 | 2.6942
2339 | 4 | 98 | 11 | 7.7535 | 8.185 | 8.0088 | 8.5256 | 11.0147 | 13.3743 | 10.367 | 10.5977 | 10.0951 | 7.3501 | 6.0064 | 6.6724 | 3.0763 | 7.6341 | 0.26405 |  |  | 5.5533 | 268.6667 | 9.2928 |  | 7.8698 | 3.8129
2340 | 4 | 98 | 12 | 5.2878 | 5.582 | 5.4619 | 5.8143 | 7.5118 | 9.121 | 7.0701 | 7.2274 | 6.8847 | 5.0126 | 4.0962 | 4.5505 | 0.31747 | 0 | 0 |  |  | 4.1908 | 119.0833 | 4.1189 |  | 5.3671 | 0.38398
2341 | 4 | 98 | 13 | 6.7288 | 7.1033 | 6.9504 | 7.3988 | 9.5589 | 11.6068 | 8.9969 | 9.1971 | 8.761 | 6.3787 | 5.2126 | 5.7906 | 4.0313 | 103.1306 | 3.5672 |  |  | 2.88 | 0 | 0 |  | 6.8297 | 4.6953
2342 | 4 | 98 | 14 | 10.5049 | 11.0895 | 10.8508 | 11.5509 | 14.9232 | 18.1203 | 14.0458 | 14.3583 | 13.6774 | 9.9583 | 8.1378 | 9.0401 | 8.5281 | 1660.6156 | 57.4385 |  |  | 3.7958 | 79.5833 | 2.7527 |  | 10.6625 | 9.4757
2343 | 4 | 98 | 15 | 9.4613 | 9.9879 | 9.7729 | 10.4035 | 13.4408 | 16.3202 | 12.6505 | 12.932 | 12.3187 | 8.969 | 7.3294 | 8.1421 | 7.766 | 1218.927 | 42.1611 |  |  | 4.3183 | 131.8333 | 4.5599 |  | 9.6033 | 8.1899
2344 | 4 | 98 | 16 | 6.2355 | 6.5825 | 6.4408 | 6.8564 | 8.8581 | 10.7558 | 8.3373 | 8.5228 | 8.1186 | 5.911 | 4.8304 | 5.366 | 6.7518 | 688.1242 | 23.8013 |  |  | 4.72 | 172 | 5.9493 |  | 6.329 | 6.7518
2345 | 4 | 98 | 17 | 2.9943 | 3.1609 | 3.0929 | 3.2924 | 4.2537 | 5.1649 | 4.0035 | 4.0926 | 3.8986 | 2.8385 | 2.3196 | 2.5768 | 6.8802 | 733.0777 | 25.3562 |  |  | 5.4817 | 248.1667 | 8.5838 |  | 3.0392 | 6.5416
2346 | 4 | 98 | 18 | 8.0689 | 8.5179 | 8.3346 | 8.8723 | 11.4627 | 13.9183 | 10.7887 | 11.0287 | 10.5058 | 7.649 | 6.2507 | 6.9438 | 6.7053 | 671.8711 | 23.2391 |  |  | 6.9725 | 765.375 | 26.4733 |  | 8.1899 | 6.0958
2347 | 4 | 98 | 19 | 1.8213 | 1.9226 | 1.8812 | 2.0026 | 2.5873 | 3.1416 | 2.4352 | 2.4894 | 2.3713 | 1.7265 | 1.4109 | 1.5673 | 6.399 | 564.6533 | 19.5306 |  |  | 6.8258 | 714.0417 | 24.6978 |  | 1.8486 | 5.6062
2348 | 4 | 98 | 20 | 6.4449 | 6.8036 | 6.6571 | 7.0867 | 9.1557 | 11.1171 | 8.6173 | 8.8091 | 8.3913 | 6.1096 | 4.9927 | 5.5463 | 4.3877 | 138.7747 | 4.8 |  |  | 7.6083 | 1127.5568 | 39.0007 |  | 6.5416 | 3.74
2349 | 4 | 98 | 21 | 4.6892 | 4.9501 | 4.8436 | 5.1561 | 6.6615 | 8.0886 | 6.2698 | 6.4093 | 6.1054 | 4.4452 | 3.6326 | 4.0354 | 6.0623 | 446.8177 | 15.4548 |  |  | 8.4217 | 1598.9205 | 55.3046 |  | 4.7595 | 5.0808
2350 | 4 | 98 | 22 | 5.5233 | 5.8307 | 5.7052 | 6.0733 | 7.8464 | 9.5274 | 7.3851 | 7.5494 | 7.1914 | 5.2359 | 4.2787 | 4.7532 | 2.3636 | 0 | 0 |  |  | 8.8325 | 1837.017 | 63.54 |  | 5.6062 | 1.9697
2351 | 4 | 98 | 23 | 2.3711 | 2.5031 | 2.4492 | 2.6073 | 3.3685 | 4.0901 | 3.1704 | 3.2409 | 3.0872 | 2.2478 | 1.8368 | 2.0405 | 4.615 | 161.4962 | 5.5859 |  |  | 7.6325 | 1141.5625 | 39.4851 |  | 2.4067 | 3.8678
2352 | 4 | 98 | 24 | 3.8106 | 4.0227 | 3.9361 | 4.19 | 5.4133 | 6.5731 | 5.095 | 5.2084 | 4.9614 | 3.6123 | 2.9519 | 3.2793 | 1.0809 | 0 | 0 |  |  | 7.355 | 980.7386 | 33.9225 |  | 3.8678 | 0.92135
2353 | 4 | 99 | 1 | 4.6259 | 4.8834 | 4.7782 | 5.0866 | 6.5716 | 7.9794 | 6.1852 | 6.3228 | 6.023 | 4.3852 | 3.5836 | 3.9809 | 2.11 | 0 | 0 |  |  | 9.9192 | 2206.3889 | 76.3161 |  | 4.6953 | 1.8486
2354 | 4 | 99 | 2 | 3.6847 | 3.8897 | 3.806 | 4.0516 | 5.2345 | 6.3559 | 4.9267 | 5.0363 | 4.7975 | 3.493 | 2.8544 | 3.1709 | 6.9619 | 761.6716 | 26.3452 |  |  | 9.5992 | 2135.5357 | 73.8654 |  | 3.74 | 6.329
2355 | 4 | 99 | 3 | 6.4076 | 6.7642 | 6.6186 | 7.0456 | 9.1026 | 11.0527 | 8.5674 | 8.758 | 8.3427 | 6.0742 | 4.9637 | 5.5142 | 2.5313 | 0 | 0 |  |  | 9.2808 | 2067.3214 | 71.5059 |  | 6.5037 | 2.4067
2356 | 4 | 99 | 4 | 8.3509 | 8.8156 | 8.6258 | 9.1824 | 11.8632 | 14.4047 | 11.1657 | 11.4141 | 10.8729 | 7.9163 | 6.4691 | 7.1865 | 3.0392 | 3.9182 | 0.13553 |  |  | 9.42 | 2097.1429 | 72.5374 |  | 8.4761 | 3.0392
2357 | 4 | 99 | 5 | 0.90774 | 0.95825 | 0.93762 | 0.99812 | 1.2895 | 1.5658 | 1.2137 | 1.2407 | 1.1819 | 0.8605 | 0.70319 | 0.78117 | 4.5132 | 151.316 | 5.2338 |  |  | 9.5125 | 2116.9643 | 73.223 |  | 0.92135 | 4.7595
2358 | 4 | 99 | 6 | 6.9315 | 7.3173 | 7.1598 | 7.6217 | 9.8469 | 11.9565 | 9.2679 | 9.4742 | 9.0249 | 6.5708 | 5.3696 | 5.965 | 5.8533 | 373.6706 | 12.9248 |  |  | 9.7783 | 2173.9286 | 75.1933 |  | 7.0355 | 6.5037
2359 | 4 | 99 | 7 | 1.9406 | 2.0485 | 2.0045 | 2.1338 | 2.7568 | 3.3473 | 2.5947 | 2.6524 | 2.5266 | 1.8396 | 1.5033 | 1.67 | 5.7651 | 342.7753 | 11.8561 |  |  | 8.88 | 1864.5455 | 64.4922 |  | 1.9697 | 6.7147
2360 | 4 | 99 | 8 | 6.652 | 7.0222 | 6.871 | 7.3144 | 9.4498 | 11.4743 | 8.8942 | 9.0921 | 8.6609 | 6.3059 | 5.1531 | 5.7245 | 5.8169 | 360.9253 | 12.4839 |  |  | 6.5433 | 615.1667 | 21.2778 |  | 6.7518 | 7.0355
2361 | 4 | 99 | 9 | 6.6154 | 6.9836 | 6.8333 | 7.2742 | 9.3979 | 11.4112 | 8.8453 | 9.0421 | 8.6133 | 6.2712 | 5.1247 | 5.693 | 6.8387 | 718.5338 | 24.8531 |  |  | 4.0525 | 105.25 | 3.6405 |  | 6.7147 | 8.4761
2362 | 4 | 99 | 10 | 6.0057 | 6.3399 | 6.2034 | 6.6037 | 8.5317 | 10.3594 | 8.03 | 8.2087 | 7.8194 | 5.6932 | 4.6524 | 5.1683 | 5.4638 | 246.3794 | 8.5219 |  |  | 4.895 | 189.5 | 6.5546 |  | 6.0958 | 6.8297
2363 | 4 | 99 | 11 | 9.3356 | 9.8552 | 9.643 | 10.2652 | 13.2622 | 16.1034 | 12.4824 | 12.7602 | 12.1551 | 8.8499 | 7.232 | 8.0339 | 7.7481 | 1208.5391 | 41.8018 |  |  | 4.1133 | 111.3333 | 3.8509 |  | 9.4757 | 9.6033
2364 | 4 | 99 | 12 | 5.0057 | 5.2843 | 5.1705 | 5.5042 | 7.1111 | 8.6345 | 6.693 | 6.8419 | 6.5175 | 4.7452 | 3.8778 | 4.3077 | 8.8157 | 1827.2654 | 63.2027 |  |  | 3.0592 | 5.9167 | 0.20465 |  | 5.0808 | 10.6625
2365 | 4 | 99 | 13 | 1.5783 | 1.6662 | 1.6303 | 1.7355 | 2.2422 | 2.7225 | 2.1103 | 2.1573 | 2.055 | 1.4962 | 1.2227 | 1.3582 | 5.3373 | 233.7343 | 8.0846 |  |  | 2.4167 | 0 | 0 |  | 1.602 | 6.2165
2366 | 4 | 99 | 14 | 1.6766 | 1.7699 | 1.7318 | 1.8436 | 2.3818 | 2.8921 | 2.2418 | 2.2916 | 2.183 | 1.5894 | 1.2988 | 1.4428 | 3.8801 | 88.0056 | 3.044 |  |  | 4.2292 | 122.9167 | 4.2515 |  | 1.7018 | 4.3112
2367 | 4 | 99 | 15 | 2.2978 | 2.4256 | 2.3734 | 2.5266 | 3.2642 | 3.9635 | 3.0723 | 3.1406 | 2.9917 | 2.1782 | 1.78 | 1.9774 | 4.1592 | 115.917 | 4.0094 |  |  | 5.1417 | 214.1667 | 7.4077 |  | 2.3322 | 4.3862
2368 | 4 | 99 | 16 | 4.08 | 4.307 | 4.2143 | 4.4863 | 5.796 | 7.0377 | 5.4552 | 5.5766 | 5.3122 | 3.8677 | 3.1606 | 3.5111 | 4.0133 | 101.332 | 3.5049 |  |  | 4.9325 | 193.25 | 6.6843 |  | 4.1412 | 4.0133
2369 | 4 | 99 | 17 | 6.5901 | 6.9569 | 6.8071 | 7.2464 | 9.362 | 11.3676 | 8.8115 | 9.0075 | 8.5804 | 6.2472 | 5.1052 | 5.6713 | 2.7139 | 0 | 0 |  |  | 5.0283 | 202.8333 | 7.0157 |  | 6.689 | 2.5803
2370 | 4 | 99 | 18 | 9.8312 | 10.3783 | 10.1549 | 10.8101 | 13.9662 | 16.9582 | 13.145 | 13.4375 | 12.8003 | 9.3196 | 7.6159 | 8.4604 | 3.2091 | 20.9054 | 0.72309 |  |  | 6.08 | 453 | 15.6687 |  | 9.9787 | 2.9173
2371 | 4 | 99 | 19 | 3.0033 | 3.1704 | 3.1022 | 3.3024 | 4.2665 | 5.1805 | 4.0156 | 4.105 | 3.9103 | 2.847 | 2.3266 | 2.5845 | 1.9424 | 0 | 0 |  |  | 7.6358 | 1143.4943 | 39.552 |  | 3.0484 | 1.7018
2372 | 4 | 99 | 20 | 0.83031 | 0.87652 | 0.85765 | 0.91299 | 1.1795 | 1.4322 | 1.1102 | 1.1349 | 1.0811 | 0.7871 | 0.64321 | 0.71454 | 0.98873 | 0 | 0 |  |  | 7.9283 | 1313.0114 | 45.4153 |  | 0.84276 | 0.84276
2373 | 4 | 99 | 21 | 5.1282 | 5.4136 | 5.297 | 5.6388 | 7.2851 | 8.8458 | 6.8568 | 7.0093 | 6.6769 | 4.8613 | 3.9726 | 4.4132 | 1.9115 | 0 | 0 |  |  | 8.2142 | 1478.6648 | 51.1451 |  | 5.2051 | 1.602
2374 | 4 | 99 | 22 | 7.9023 | 8.342 | 8.1624 | 8.6891 | 11.2259 | 13.6309 | 10.5659 | 10.801 | 10.2888 | 7.4911 | 6.1216 | 6.8004 | 4.088 | 108.7988 | 3.7632 |  |  | 9.2767 | 2066.4286 | 71.4751 |  | 8.0208 | 3.4067
2375 | 4 | 99 | 23 | 12.626 | 13.3286 | 13.0417 | 13.8832 | 17.9365 | 21.779 | 16.8818 | 17.2575 | 16.4391 | 11.969 | 9.7809 | 10.8655 | 2.7828 | 0 | 0 |  |  | 8.79 | 1812.3864 | 62.6881 |  | 12.8154 | 2.3322
2376 | 4 | 99 | 24 | 5.2158 | 5.506 | 5.3875 | 5.7351 | 7.4095 | 8.9969 | 6.9738 | 7.129 | 6.791 | 4.9444 | 4.0405 | 4.4885 | 3.5764 | 57.6357 | 1.9935 |  |  | 7.3108 | 955.142 | 33.0371 |  | 5.294 | 3.0484
2377 | 4 | 100 | 1 | 5.8417 | 6.1667 | 6.034 | 6.4233 | 8.2987 | 10.0765 | 7.8107 | 7.9845 | 7.6059 | 5.5377 | 4.5253 | 5.0271 | 4.711 | 171.0968 | 5.918 |  |  | 7.3533 | 979.7727 | 33.8891 |  | 5.9293 | 4.1273
2378 | 4 | 100 | 2 | 7.0328 | 7.4242 | 7.2643 | 7.7331 | 9.9908 | 12.1311 | 9.4033 | 9.6126 | 9.1567 | 6.6668 | 5.4481 | 6.0522 | 5.7256 | 328.9727 | 11.3787 |  |  | 7.5183 | 1075.3977 | 37.1966 |  | 7.1383 | 5.2051
2379 | 4 | 100 | 3 | 9.4624 | 9.989 | 9.774 | 10.4046 | 13.4423 | 16.322 | 12.6519 | 12.9334 | 12.3201 | 8.97 | 7.3302 | 8.143 | 4.3556 | 135.5562 | 4.6887 |  |  | 7.5233 | 1078.2955 | 37.2968 |  | 9.6044 | 4.1412
2380 | 4 | 100 | 4 | 6.6227 | 6.9913 | 6.8408 | 7.2822 | 9.4083 | 11.4238 | 8.8551 | 9.0521 | 8.6229 | 6.2781 | 5.1304 | 5.6993 | 5.5417 | 264.609 | 9.1525 |  |  | 6.4492 | 582.2083 | 20.1378 |  | 6.7221 | 5.5417
2381 | 4 | 100 | 5 | 2.5422 | 2.6836 | 2.6259 | 2.7953 | 3.6114 | 4.3851 | 3.399 | 3.4747 | 3.3099 | 2.4099 | 1.9693 | 2.1877 | 6.3741 | 555.9444 | 19.2294 |  |  | 5.4625 | 246.25 | 8.5175 |  | 2.5803 | 6.7221
2382 | 4 | 100 | 6 | 4.3214 | 4.5619 | 4.4637 | 4.7517 | 6.139 | 7.4541 | 5.778 | 5.9066 | 5.6265 | 4.0965 | 3.3476 | 3.7188 | 7.2187 | 901.7563 | 31.1906 |  |  | 4.2017 | 120.1667 | 4.1564 |  | 4.3862 | 8.0208
2383 | 4 | 100 | 7 | 4.2475 | 4.4838 | 4.3873 | 4.6704 | 6.0339 | 7.3266 | 5.6791 | 5.8055 | 5.5302 | 4.0264 | 3.2904 | 3.6552 | 8.2461 | 1497.1659 | 51.785 |  |  | 1.8117 | 0 | 0 |  | 4.3112 | 9.6044
2384 | 4 | 100 | 8 | 5.4598 | 5.7637 | 5.6396 | 6.0035 | 7.7562 | 9.4179 | 7.3002 | 7.4626 | 7.1087 | 5.1757 | 4.2295 | 4.6986 | 4.3771 | 137.7055 | 4.7631 |  |  | 1.1733 | 0 | 0 |  | 5.5417 | 5.294
2385 | 4 | 100 | 9 | 4.0663 | 4.2926 | 4.2002 | 4.4712 | 5.7766 | 7.0141 | 5.4369 | 5.5579 | 5.2943 | 3.8547 | 3.15 | 3.4993 | 10.3397 | 2300 | 79.554 |  |  | 1.4858 | 0 | 0 |  | 4.1273 | 12.8154
2386 | 4 | 100 | 10 | 3.3563 | 3.5431 | 3.4668 | 3.6905 | 4.768 | 5.7894 | 4.4876 | 4.5875 | 4.3699 | 3.1817 | 2.6 | 2.8883 | 5.3512 | 235.12 | 8.1325 |  |  | 1.7642 | 0 | 0 |  | 3.4067 | 6.689
2387 | 4 | 100 | 11 | 2.8742 | 3.0342 | 2.9688 | 3.1604 | 4.0831 | 4.9578 | 3.843 | 3.9285 | 3.7422 | 2.7246 | 2.2265 | 2.4734 | 5.7593 | 340.7449 | 11.7859 |  |  | 1.3042 | 0 | 0 |  | 2.9173 | 7.1383
2388 | 4 | 100 | 12 | 6.1246 | 6.4654 | 6.3263 | 6.7345 | 8.7006 | 10.5646 | 8.189 | 8.3712 | 7.9743 | 5.8059 | 4.7445 | 5.2706 | 8.2503 | 1499.6076 | 51.8695 |  |  | 1.6233 | 0 | 0 |  | 6.2165 | 9.9787
2389 | 4 | 100 | 13 | 3.954 | 4.174 | 4.0842 | 4.3477 | 5.6171 | 6.8204 | 5.2868 | 5.4044 | 5.1481 | 3.7483 | 3.063 | 3.4027 | 5.0908 | 209.076 | 7.2317 |  |  | 1.4008 | 0 | 0 |  | 4.0133 | 5.9293
2390 | 4 | 100 | 14 | 1.9877 | 2.0983 | 2.0532 | 2.1857 | 2.8238 | 3.4287 | 2.6577 | 2.7169 | 2.588 | 1.8843 | 1.5398 | 1.7106 | 5.2735 | 227.3454 | 7.8636 |  |  | 2.3208 | 0 | 0 |  | 2.0175 | 5.8594
2391 | 4 | 100 | 15 | 5.7215 | 6.0399 | 5.9099 | 6.2912 | 8.128 | 9.8692 | 7.65 | 7.8202 | 7.4494 | 5.4238 | 4.4322 | 4.9237 | 4.1273 | 112.7339 | 3.8993 |  |  | 3.5792 | 57.9167 | 2.0033 |  | 5.8073 | 4.3526
2392 | 4 | 100 | 16 | 8.3959 | 8.8632 | 8.6724 | 9.2319 | 11.9273 | 14.4824 | 11.2259 | 11.4757 | 10.9316 | 7.959 | 6.504 | 7.2253 | 2.6657 | 0 | 0 |  |  | 4.0492 | 104.9167 | 3.6289 |  | 8.5219 | 2.6657
2393 | 4 | 100 | 17 | 4.2883 | 4.527 | 4.4295 | 4.7153 | 6.092 | 7.3971 | 5.7338 | 5.8614 | 5.5834 | 4.0652 | 3.322 | 3.6904 | 2.7191 | 0 | 0 |  |  | 6.0133 | 429.6667 | 14.8616 |  | 4.3526 | 2.5853
2394 | 4 | 100 | 18 | 2.586 | 2.7299 | 2.6711 | 2.8435 | 3.6737 | 4.4607 | 3.4577 | 3.5346 | 3.367 | 2.4514 | 2.0033 | 2.2254 | 1.4351 | 0 | 0 |  |  | 5.975 | 416.25 | 14.3975 |  | 2.6248 | 1.3047
2395 | 4 | 100 | 19 | 6.3604 | 6.7143 | 6.5698 | 6.9937 | 9.0355 | 10.9712 | 8.5042 | 8.6935 | 8.2812 | 6.0294 | 4.9271 | 5.4735 | 2.996 | 0 | 0 |  |  | 7.525 | 1079.2614 | 37.3302 |  | 6.4558 | 2.6248
2396 | 4 | 100 | 20 | 9.2266 | 9.74 | 9.5303 | 10.1453 | 13.1072 | 15.9152 | 12.3365 | 12.611 | 12.013 | 8.7464 | 7.1475 | 7.9401 | 2.7262 | 0 | 0 |  |  | 7.4675 | 1045.9375 | 36.1776 |  | 9.365 | 2.3237
2397 | 4 | 100 | 21 | 1.984 | 2.0945 | 2.0494 | 2.1816 | 2.8185 | 3.4223 | 2.6528 | 2.7118 | 2.5832 | 1.8808 | 1.537 | 1.7074 | 2.6747 | 0 | 0 |  |  | 7.5592 | 1099.0625 | 38.0151 |  | 2.0138 | 2.2416
2398 | 4 | 100 | 22 | 2.2085 | 2.3314 | 2.2812 | 2.4284 | 3.1374 | 3.8095 | 2.9529 | 3.0186 | 2.8755 | 2.0936 | 1.7108 | 1.9006 | 2.4211 | 0 | 0 |  |  | 6.7808 | 698.2917 | 24.153 |  | 2.2416 | 2.0175
2399 | 4 | 100 | 23 | 5.8163 | 6.14 | 6.0078 | 6.3955 | 8.2626 | 10.0328 | 7.7768 | 7.9498 | 7.5729 | 5.5136 | 4.5057 | 5.0053 | 2.4028 | 0 | 0 |  |  | 4.71 | 171 | 5.9147 |  | 5.9036 | 2.0138
2400 | 4 | 100 | 24 | 3.9263 | 4.1448 | 4.0556 | 4.3173 | 5.5777 | 6.7726 | 5.2497 | 5.3666 | 5.1121 | 3.722 | 3.0416 | 3.3788 | 4.6755 | 167.5463 | 5.7952 |  |  | 2.9325 | 0 | 0 |  | 3.9852 | 3.9852
2401 | 4 | 101 | 1 | 8.0153 | 8.4614 | 8.2792 | 8.8134 | 11.3866 | 13.8259 | 10.717 | 10.9555 | 10.436 | 7.5982 | 6.2092 | 6.8977 | 6.6286 | 645.009 | 22.31 |  |  | 3.1425 | 14.25 | 0.49289 |  | 8.1356 | 5.8073
2402 | 4 | 101 | 2 | 6.8512 | 7.2325 | 7.0768 | 7.5334 | 9.7328 | 11.8179 | 9.1606 | 9.3644 | 8.9203 | 6.4947 | 5.3074 | 5.8959 | 7.1013 | 833.7301 | 28.8376 |  |  | 2.68 | 0 | 0 |  | 6.954 | 6.4558
2403 | 4 | 101 | 3 | 2.2894 | 2.4168 | 2.3647 | 2.5173 | 3.2523 | 3.949 | 3.061 | 3.1292 | 2.9808 | 2.1702 | 1.7735 | 1.9702 | 7.4429 | 1031.691 | 35.6848 |  |  | 2.2692 | 0 | 0 |  | 2.3237 | 7.0766
2404 | 4 | 101 | 4 | 8.3943 | 8.8615 | 8.6707 | 9.2302 | 11.925 | 14.4796 | 11.2238 | 11.4735 | 10.9294 | 7.9575 | 6.5028 | 7.2239 | 8.3212 | 1540.7158 | 53.2913 |  |  | 1.9317 | 0 | 0 |  | 8.5202 | 8.3212
2405 | 4 | 101 | 5 | 2.6264 | 2.7725 | 2.7128 | 2.8879 | 3.731 | 4.5303 | 3.5116 | 3.5898 | 3.4195 | 2.4897 | 2.0345 | 2.2601 | 8.0792 | 1400.4399 | 48.4394 |  |  | 1.3858 | 0 | 0 |  | 2.6657 | 8.5202
2406 | 4 | 101 | 6 | 11.0848 | 11.7017 | 11.4498 | 12.1886 | 15.7471 | 19.1207 | 14.8212 | 15.151 | 14.4325 | 10.508 | 8.587 | 9.5392 | 5.3132 | 231.3196 | 8.001 |  |  | 1.41 | 0 | 0 |  | 11.2511 | 5.9036
2407 | 4 | 101 | 7 | 5.7728 | 6.0941 | 5.9629 | 6.3476 | 8.2008 | 9.9577 | 7.7186 | 7.8904 | 7.5162 | 5.4724 | 4.472 | 4.9679 | 9.66 | 2148.5664 | 74.3161 |  |  | 2.0383 | 0 | 0 |  | 5.8594 | 11.2511
2408 | 4 | 101 | 8 | 6.972 | 7.36 | 7.2016 | 7.6663 | 9.9045 | 12.0263 | 9.3221 | 9.5295 | 9.0776 | 6.6092 | 5.401 | 5.9999 | 7.0458 | 801.5687 | 27.7252 |  |  | 3.55 | 55 | 1.9024 |  | 7.0766 | 8.5219
2409 | 4 | 101 | 9 | 1.2854 | 1.3569 | 1.3277 | 1.4134 | 1.826 | 2.2172 | 1.7186 | 1.7569 | 1.6736 | 1.2185 | 0.99574 | 1.1062 | 7.5558 | 1097.1051 | 37.9474 |  |  | 2.2283 | 0 | 0 |  | 1.3047 | 9.365
2410 | 4 | 101 | 10 | 2.5471 | 2.6888 | 2.6309 | 2.8007 | 3.6184 | 4.3935 | 3.4056 | 3.4814 | 3.3163 | 2.4145 | 1.9731 | 2.1919 | 6.5085 | 602.958 | 20.8555 |  |  | 1.3083 | 0 | 0 |  | 2.5853 | 8.1356
2411 | 4 | 101 | 11 | 8.1983 | 8.6545 | 8.4682 | 9.0146 | 11.6464 | 14.1415 | 10.9616 | 11.2055 | 10.6742 | 7.7717 | 6.3509 | 7.0551 | 5.6106 | 288.7051 | 9.9859 |  |  | 0.99917 | 0 | 0 |  | 8.3212 | 6.954
2412 | 4 | 101 | 12 | 5.7352 | 6.0544 | 5.9241 | 6.3063 | 8.1475 | 9.8929 | 7.6684 | 7.839 | 7.4673 | 5.4368 | 4.4429 | 4.9355 | 6.2417 | 509.5996 | 17.6264 |  |  | 1.8083 | 0 | 0 |  | 5.8213 | 7.5493
2413 | 4 | 101 | 13 | 3.8775 | 4.0933 | 4.0052 | 4.2636 | 5.5084 | 6.6885 | 5.1845 | 5.2999 | 5.0486 | 3.6758 | 3.0038 | 3.3369 | 6.7847 | 699.6417 | 24.1997 |  |  | 2.1483 | 0 | 0 |  | 3.9357 | 7.9022
2414 | 4 | 101 | 14 | 5.9125 | 6.2415 | 6.1072 | 6.5012 | 8.3993 | 10.1987 | 7.9054 | 8.0813 | 7.6981 | 5.6048 | 4.5802 | 5.0881 | 6.5858 | 630.0236 | 21.7917 |  |  | 3.4267 | 42.6667 | 1.4758 |  | 6.0012 | 7.3175
2415 | 4 | 101 | 15 | 4.5323 | 4.7846 | 4.6816 | 4.9836 | 6.4386 | 7.818 | 6.06 | 6.1949 | 5.9011 | 4.2965 | 3.511 | 3.9004 | 6.1248 | 468.6929 | 16.2115 |  |  | 4.4833 | 148.3333 | 5.1307 |  | 4.6003 | 6.4592
2416 | 4 | 101 | 16 | 4.9637 | 5.2399 | 5.1271 | 5.4579 | 7.0514 | 8.562 | 6.6368 | 6.7844 | 6.4627 | 4.7054 | 3.8452 | 4.2716 | 5.5011 | 250.3719 | 8.66 |  |  | 5.4217 | 242.1667 | 8.3762 |  | 5.0381 | 5.5011
2417 | 4 | 101 | 17 | 3.7551 | 3.9641 | 3.8788 | 4.1291 | 5.3346 | 6.4774 | 5.0209 | 5.1326 | 4.8892 | 3.5597 | 2.909 | 3.2315 | 5.1915 | 219.1456 | 7.58 |  |  | 5.6808 | 313.2917 | 10.8363 |  | 3.8115 | 4.936
2418 | 4 | 101 | 18 | 4.6004 | 4.8564 | 4.7519 | 5.0585 | 6.5353 | 7.9354 | 6.1511 | 6.2879 | 5.9898 | 4.361 | 3.5638 | 3.9589 | 5.0917 | 209.1666 | 7.2348 |  |  | 6.765 | 692.75 | 23.9613 |  | 4.6694 | 4.6288
2419 | 4 | 101 | 19 | 3.5526 | 3.7503 | 3.6696 | 3.9064 | 5.0469 | 6.1281 | 4.7501 | 4.8558 | 4.6255 | 3.3678 | 2.7521 | 3.0573 | 4.3505 | 135.0493 | 4.6712 |  |  | 7.7983 | 1237.6705 | 42.8094 |  | 3.6059 | 3.8115
2420 | 4 | 101 | 20 | 2.785 | 2.94 | 2.8767 | 3.0623 | 3.9564 | 4.8039 | 3.7237 | 3.8066 | 3.6261 | 2.6401 | 2.1574 | 2.3967 | 4.6897 | 168.9692 | 5.8444 |  |  | 6.8033 | 706.1667 | 24.4254 |  | 2.8268 | 3.9973
2421 | 4 | 101 | 21 | 6.3206 | 6.6723 | 6.5287 | 6.95 | 8.979 | 10.9026 | 8.4511 | 8.6391 | 8.2295 | 5.9917 | 4.8964 | 5.4393 | 4.696 | 169.6005 | 5.8663 |  |  | 7.6325 | 1141.5625 | 39.4851 |  | 6.4154 | 3.9357
2422 | 4 | 101 | 22 | 3.1539 | 3.3294 | 3.2577 | 3.4679 | 4.4804 | 5.4402 | 4.2169 | 4.3108 | 4.1064 | 2.9898 | 2.4432 | 2.7141 | 5.6033 | 286.1531 | 9.8977 |  |  | 6.7867 | 700.3333 | 24.2236 |  | 3.2012 | 4.6694
2423 | 4 | 101 | 23 | 7.7854 | 8.2187 | 8.0418 | 8.5607 | 11.06 | 13.4294 | 10.4097 | 10.6413 | 10.1367 | 7.3803 | 6.0311 | 6.6999 | 7.6548 | 1154.4741 | 39.9317 |  |  | 5.365 | 236.5 | 8.1802 |  | 7.9022 | 6.4154
2424 | 4 | 101 | 24 | 4.5604 | 4.8142 | 4.7105 | 5.0145 | 6.4785 | 7.8664 | 6.0975 | 6.2332 | 5.9376 | 4.3231 | 3.5328 | 3.9245 | 0.8835 | 0 | 0 |  |  | 4.1533 | 115.3333 | 3.9892 |  | 4.6288 | 0.75307
2425 | 4 | 102 | 1 | 7.2094 | 7.6106 | 7.4468 | 7.9273 | 10.2417 | 12.4357 | 9.6395 | 9.8539 | 9.3867 | 6.8342 | 5.5849 | 6.2042 | 3.6539 | 65.3899 | 2.2618 |  |  | 3.5183 | 51.8333 | 1.7928 |  | 7.3175 | 3.2012
2426 | 4 | 102 | 2 | 3.9383 | 4.1574 | 4.0679 | 4.3304 | 5.5947 | 6.7932 | 5.2657 | 5.3829 | 5.1276 | 3.7333 | 3.0508 | 3.3891 | 3.9665 | 96.6515 | 3.343 |  |  | 3.0058 | 0.58333 | 0.020177 |  | 3.9973 | 3.6059
2427 | 4 | 102 | 3 | 4.863 | 5.1336 | 5.0231 | 5.3472 | 6.9084 | 8.3884 | 6.5022 | 6.6469 | 6.3317 | 4.61 | 3.7672 | 4.1849 | 2.9731 | 0 | 0 |  |  | 2.9958 | 0 | 0 |  | 4.936 | 2.8268
2428 | 4 | 102 | 4 | 5.4198 | 5.7214 | 5.5982 | 5.9594 | 7.6993 | 9.3487 | 7.2466 | 7.4078 | 7.0566 | 5.1377 | 4.1985 | 4.6641 | 4.6003 | 160.0318 | 5.5353 |  |  | 2.155 | 0 | 0 |  | 5.5011 | 4.6003
2429 | 4 | 102 | 5 | 0.74194 | 0.78323 | 0.76637 | 0.81582 | 1.054 | 1.2798 | 0.99202 | 1.0141 | 0.96601 | 0.70333 | 0.57476 | 0.63849 | 4.7773 | 177.7322 | 6.1475 |  |  | 1.4342 | 0 | 0 |  | 0.75307 | 5.0381
2430 | 4 | 102 | 6 | 6.3637 | 6.7179 | 6.5733 | 6.9974 | 9.0403 | 10.977 | 8.5087 | 8.6981 | 8.2856 | 6.0326 | 4.9298 | 5.4764 | 5.4011 | 240.1073 | 8.305 |  |  | 3.0775 | 7.75 | 0.26806 |  | 6.4592 | 6.0012
2431 | 4 | 102 | 7 | 7.4377 | 7.8516 | 7.6826 | 8.1783 | 10.566 | 12.8296 | 9.9447 | 10.166 | 9.684 | 7.0507 | 5.7617 | 6.4006 | 4.998 | 199.8013 | 6.9109 |  |  | 4.1392 | 113.9167 | 3.9402 |  | 7.5493 | 5.8213
2432 | 4 | 102 | 8 | 1.6649 | 1.7576 | 1.7197 | 1.8307 | 2.3652 | 2.8719 | 2.2261 | 2.2756 | 2.1677 | 1.5783 | 1.2897 | 1.4328 | 7.5695 | 1105.0493 | 38.2222 |  |  | 3.1375 | 13.75 | 0.47559 |  | 1.6899 | 9.1552
2433 | 4 | 102 | 9 | 2.8489 | 3.0075 | 2.9427 | 3.1326 | 4.0472 | 4.9142 | 3.8092 | 3.894 | 3.7093 | 2.7007 | 2.207 | 2.4517 | 8.3534 | 1559.38 | 53.9369 |  |  | 2.8183 | 0 | 0 |  | 2.8917 | 10.3536
2434 | 4 | 102 | 10 | 10.2006 | 10.7682 | 10.5364 | 11.2163 | 14.491 | 17.5954 | 13.6389 | 13.9424 | 13.2812 | 9.6698 | 7.902 | 8.7783 | 3.5036 | 50.3632 | 1.742 |  |  | 2.9475 | 0 | 0 |  | 10.3536 | 4.3795
2435 | 4 | 102 | 11 | 5.6634 | 5.9786 | 5.8499 | 6.2273 | 8.0454 | 9.769 | 7.5724 | 7.7409 | 7.3738 | 5.3687 | 4.3872 | 4.8737 | 4.5463 | 154.6319 | 5.3485 |  |  | 2.2333 | 0 | 0 |  | 5.7484 | 5.6349
2436 | 4 | 102 | 12 | 9.0199 | 9.5219 | 9.3169 | 9.9181 | 12.8137 | 15.5588 | 12.0603 | 12.3286 | 11.744 | 8.5506 | 6.9874 | 7.7622 | 6.3194 | 536.8002 | 18.5672 |  |  | 0.96167 | 0 | 0 |  | 9.1552 | 7.6433
2437 | 4 | 102 | 13 | 4.3148 | 4.5549 | 4.4569 | 4.7445 | 6.1296 | 7.4428 | 5.7692 | 5.8976 | 5.6179 | 4.0903 | 3.3425 | 3.7132 | 4.9354 | 193.542 | 6.6944 |  |  | 1.94 | 0 | 0 |  | 4.3795 | 5.7484
2438 | 4 | 102 | 14 | 8.5383 | 9.0135 | 8.8195 | 9.3885 | 12.1295 | 14.7281 | 11.4163 | 11.6704 | 11.117 | 8.094 | 6.6143 | 7.3478 | 4.9147 | 191.47 | 6.6227 |  |  | 3.4375 | 43.75 | 1.5133 |  | 8.6664 | 5.4608
2439 | 4 | 102 | 15 | 5.5516 | 5.8606 | 5.7344 | 6.1044 | 7.8866 | 9.5762 | 7.4229 | 7.5881 | 7.2282 | 5.2627 | 4.3006 | 4.7775 | 3.6511 | 65.1148 | 2.2522 |  |  | 3.9725 | 97.25 | 3.3637 |  | 5.6349 | 3.8505
2440 | 4 | 102 | 16 | 5.3801 | 5.6795 | 5.5572 | 5.9158 | 7.6429 | 9.2803 | 7.1935 | 7.3536 | 7.0049 | 5.1001 | 4.1678 | 4.6299 | 2.9203 | 0 | 0 |  |  | 4.3942 | 139.4167 | 4.8222 |  | 5.4608 | 2.9203
2441 | 4 | 102 | 17 | 0.90617 | 0.9566 | 0.93601 | 0.9964 | 1.2873 | 1.5631 | 1.2116 | 1.2386 | 1.1798 | 0.85902 | 0.70198 | 0.77982 | 3.5114 | 51.1418 | 1.7689 |  |  | 5.0925 | 209.25 | 7.2377 |  | 0.91976 | 3.3386
2442 | 4 | 102 | 18 | 5.6834 | 5.9997 | 5.8705 | 6.2493 | 8.0739 | 9.8035 | 7.5991 | 7.7682 | 7.3998 | 5.3877 | 4.4027 | 4.8909 | 2.7995 | 0 | 0 |  |  | 5.1392 | 213.9167 | 7.3991 |  | 5.7687 | 2.545
2443 | 4 | 102 | 19 | 3.7674 | 3.977 | 3.8914 | 4.1425 | 5.3519 | 6.4985 | 5.0372 | 5.1493 | 4.9051 | 3.5713 | 2.9184 | 3.2421 | 1.7566 | 0 | 0 |  |  | 5.9133 | 394.6667 | 13.651 |  | 3.8239 | 1.5389
2444 | 4 | 102 | 20 | 3.7936 | 4.0047 | 3.9185 | 4.1713 | 5.3891 | 6.5436 | 5.0722 | 5.1851 | 4.9392 | 3.5962 | 2.9387 | 3.2646 | 1.0791 | 0 | 0 |  |  | 6.6642 | 657.4583 | 22.7406 |  | 3.8505 | 0.91976
2445 | 4 | 102 | 21 | 5.1118 | 5.3963 | 5.2802 | 5.6208 | 7.2619 | 8.8176 | 6.8349 | 6.987 | 6.6557 | 4.8458 | 3.96 | 4.3991 | 2.0163 | 0 | 0 |  |  | 6.7725 | 695.375 | 24.0521 |  | 5.1885 | 1.6899
2446 | 4 | 102 | 22 | 2.5074 | 2.6469 | 2.59 | 2.7571 | 3.562 | 4.3251 | 3.3526 | 3.4272 | 3.2646 | 2.3769 | 1.9424 | 2.1578 | 3.5824 | 58.2361 | 2.0143 |  |  | 7.8783 | 1284.0341 | 44.4131 |  | 2.545 | 2.9853
2447 | 4 | 102 | 23 | 8.201 | 8.6573 | 8.471 | 9.0176 | 11.6503 | 14.1461 | 10.9653 | 11.2092 | 10.6777 | 7.7742 | 6.353 | 7.0575 | 3.4503 | 45.0282 | 1.5575 |  |  | 7.4408 | 1030.483 | 35.6431 |  | 8.324 | 2.8917
2448 | 4 | 102 | 24 | 7.5303 | 7.9494 | 7.7783 | 8.2802 | 10.6976 | 12.9893 | 10.0686 | 10.2926 | 9.8045 | 7.1385 | 5.8335 | 6.4803 | 4.4862 | 148.6196 | 5.1406 |  |  | 6.0875 | 455.625 | 15.7595 |  | 7.6433 | 3.8239
2449 | 4 | 103 | 1 | 1.5162 | 1.6006 | 1.5661 | 1.6672 | 2.1539 | 2.6153 | 2.0273 | 2.0724 | 1.9741 | 1.4373 | 1.1745 | 1.3048 | 5.9223 | 397.801 | 13.7594 |  |  | 5.7233 | 328.1667 | 11.3509 |  | 1.5389 | 5.1885
2450 | 4 | 103 | 2 | 2.8771 | 3.0372 | 2.9719 | 3.1636 | 4.0872 | 4.9629 | 3.8469 | 3.9325 | 3.746 | 2.7274 | 2.2288 | 2.476 | 6.3455 | 545.9365 | 18.8832 |  |  | 4.4258 | 142.5833 | 4.9318 |  | 2.9203 | 5.7687
2451 | 4 | 103 | 3 | 3.2893 | 3.4723 | 3.3976 | 3.6168 | 4.6727 | 5.6738 | 4.398 | 4.4958 | 4.2826 | 3.1181 | 2.5481 | 2.8306 | 8.7549 | 1792.0247 | 61.9838 |  |  | 3.3208 | 32.0833 | 1.1097 |  | 3.3386 | 8.324
2452 | 4 | 103 | 4 | 2.9412 | 3.1049 | 3.038 | 3.234 | 4.1782 | 5.0734 | 3.9326 | 4.0201 | 3.8294 | 2.7881 | 2.2784 | 2.5311 | 8.6664 | 1740.7589 | 60.2106 |  |  | 4.8617 | 186.1667 | 6.4393 |  | 2.9853 | 8.6664
2453 | 4 | 103 | 5 | 3.7182 | 3.9252 | 3.8407 | 4.0885 | 5.2821 | 6.4137 | 4.9715 | 5.0822 | 4.8412 | 3.5248 | 2.8804 | 3.1998 | 3.5617 | 56.1729 | 1.9429 |  |  | 7.27 | 931.4773 | 32.2186 |  | 3.774 | 3.7562
2454 | 4 | 103 | 6 | 3.1902 | 3.3678 | 3.2953 | 3.5079 | 4.532 | 5.5029 | 4.2655 | 4.3605 | 4.1537 | 3.0242 | 2.4714 | 2.7454 | 0.55882 | 0 | 0 |  |  | 8.2317 | 1488.8068 | 51.4959 |  | 3.2381 | 0.62091
2455 | 4 | 103 | 7 | 3.4304 | 3.6213 | 3.5433 | 3.7719 | 4.8732 | 5.9172 | 4.5866 | 4.6887 | 4.4664 | 3.2519 | 2.6574 | 2.9521 | 2.7801 | 0 | 0 |  |  | 8.8492 | 1846.6761 | 63.8741 |  | 3.4818 | 3.2381
2456 | 4 | 103 | 8 | 5.1008 | 5.3847 | 5.2688 | 5.6087 | 7.2462 | 8.7986 | 6.8202 | 6.9719 | 6.6413 | 4.8354 | 3.9514 | 4.3896 | 3.3527 | 35.2654 | 1.2198 |  |  | 6.9992 | 774.7083 | 26.7961 |  | 5.1773 | 4.055
2457 | 4 | 103 | 9 | 4.6311 | 4.8888 | 4.7835 | 5.0922 | 6.5789 | 7.9883 | 6.1921 | 6.3298 | 6.0297 | 4.3901 | 3.5875 | 3.9853 | 3.7925 | 79.2461 | 2.741 |  |  | 1.4733 | 0 | 0 |  | 4.7005 | 4.7005
2458 | 4 | 103 | 10 | 6.0691 | 6.4069 | 6.269 | 6.6735 | 8.6218 | 10.4689 | 8.1148 | 8.2954 | 7.9021 | 5.7533 | 4.7015 | 5.2229 | 4.1419 | 114.1873 | 3.9496 |  |  | 1.44 | 0 | 0 |  | 6.1602 | 5.1773
2459 | 4 | 103 | 11 | 5.9307 | 6.2607 | 6.126 | 6.5212 | 8.4251 | 10.2301 | 7.9298 | 8.1062 | 7.7218 | 5.6221 | 4.5943 | 5.1038 | 4.8568 | 185.6752 | 6.4223 |  |  | 2.9908 | 0 | 0 |  | 6.0197 | 6.0197
2460 | 4 | 103 | 12 | 5.5961 | 5.9075 | 5.7803 | 6.1533 | 7.9498 | 9.6528 | 7.4823 | 7.6488 | 7.2861 | 5.3049 | 4.3351 | 4.8158 | 5.9121 | 394.2457 | 13.6364 |  |  | 2.8283 | 0 | 0 |  | 5.68 | 7.1507
2461 | 4 | 103 | 13 | 7.2828 | 7.688 | 7.5225 | 8.0079 | 10.3459 | 12.5623 | 9.7376 | 9.9542 | 9.4822 | 6.9038 | 5.6417 | 6.2673 | 7.9366 | 1317.8238 | 45.5818 |  |  | 1.9292 | 0 | 0 |  | 7.392 | 9.2439
2462 | 4 | 103 | 14 | 12.0458 | 12.7162 | 12.4424 | 13.2453 | 17.1123 | 20.7783 | 16.1061 | 16.4645 | 15.6838 | 11.419 | 9.3315 | 10.3662 | 6.3963 | 563.6994 | 19.4976 |  |  | 1.84 | 0 | 0 |  | 12.2265 | 7.107
2463 | 4 | 103 | 15 | 2.3903 | 2.5234 | 2.469 | 2.6284 | 3.3957 | 4.1232 | 3.1961 | 3.2672 | 3.1122 | 2.266 | 1.8517 | 2.057 | 7.8105 | 1244.743 | 43.054 |  |  | 2.0725 | 0 | 0 |  | 2.4262 | 8.2369
2464 | 4 | 103 | 16 | 0.91096 | 0.96165 | 0.94095 | 1.0017 | 1.2941 | 1.5713 | 1.218 | 1.2451 | 1.1861 | 0.86356 | 0.70569 | 0.78394 | 12.2265 | 2300 | 79.554 |  |  | 1.5258 | 0 | 0 |  | 0.92462 | 12.2265
2465 | 4 | 103 | 17 | 7.045 | 7.437 | 7.2769 | 7.7465 | 10.0081 | 12.1521 | 9.4196 | 9.6292 | 9.1726 | 6.6784 | 5.4575 | 6.0627 | 6.2244 | 503.5368 | 17.4167 |  |  | 2.8083 | 0 | 0 |  | 7.1507 | 5.9181
2466 | 4 | 103 | 18 | 4.4696 | 4.7183 | 4.6167 | 4.9146 | 6.3495 | 7.7097 | 5.9761 | 6.1091 | 5.8194 | 4.237 | 3.4624 | 3.8463 | 11.3467 | 2300 | 79.554 |  |  | 4.1642 | 116.4167 | 4.0267 |  | 4.5366 | 10.3152
2467 | 4 | 103 | 19 | 3.9951 | 4.2174 | 4.1266 | 4.3929 | 5.6754 | 6.8912 | 5.3417 | 5.4605 | 5.2016 | 3.7872 | 3.0948 | 3.438 | 7.0314 | 793.1704 | 27.4347 |  |  | 5.2483 | 224.8333 | 7.7767 |  | 4.055 | 6.1602
2468 | 4 | 103 | 20 | 6.2408 | 6.5881 | 6.4463 | 6.8622 | 8.8657 | 10.765 | 8.3444 | 8.53 | 8.1256 | 5.9161 | 4.8345 | 5.3706 | 8.6723 | 1744.1968 | 60.3295 |  |  | 4.4308 | 143.0833 | 4.9491 |  | 6.3344 | 7.392
2469 | 4 | 103 | 21 | 10.1627 | 10.7283 | 10.4973 | 11.1746 | 14.4371 | 17.53 | 13.5882 | 13.8906 | 13.2319 | 9.6339 | 7.8727 | 8.7457 | 7.5581 | 1098.4619 | 37.9944 |  |  | 4.7658 | 176.5833 | 6.1078 |  | 10.3152 | 6.3344
2470 | 4 | 103 | 22 | 5.8306 | 6.1551 | 6.0226 | 6.4112 | 8.2829 | 10.0574 | 7.7959 | 7.9694 | 7.5915 | 5.5272 | 4.5168 | 5.0176 | 6.816 | 710.6016 | 24.5788 |  |  | 3.1658 | 16.5833 | 0.5736 |  | 5.9181 | 5.68
2471 | 4 | 103 | 23 | 3.7006 | 3.9066 | 3.8225 | 4.0691 | 5.2571 | 6.3834 | 4.948 | 5.0581 | 4.8183 | 3.5081 | 2.8668 | 3.1847 | 5.413 | 241.3007 | 8.3463 |  |  | 4.5233 | 152.3333 | 5.269 |  | 3.7562 | 4.5366
2472 | 4 | 103 | 24 | 8.1152 | 8.5668 | 8.3824 | 8.9232 | 11.5284 | 13.9982 | 10.8506 | 11.092 | 10.566 | 7.6929 | 6.2865 | 6.9836 | 4.0849 | 108.4888 | 3.7525 |  |  | 6.0283 | 434.9167 | 15.0432 |  | 8.2369 | 3.4818
2473 | 4 | 104 | 1 | 7.0019 | 7.3916 | 7.2325 | 7.6992 | 9.947 | 12.0779 | 9.3621 | 9.5704 | 9.1166 | 6.6376 | 5.4242 | 6.0256 | 2.7693 | 0 | 0 |  |  | 6.6708 | 659.7917 | 22.8213 |  | 7.107 | 2.4262
2474 | 4 | 104 | 2 | 0.61173 | 0.64578 | 0.63188 | 0.67265 | 0.86903 | 1.0552 | 0.81793 | 0.83613 | 0.79648 | 0.5799 | 0.47389 | 0.52644 | 1.0171 | 0 | 0 |  |  | 4.7008 | 170.0833 | 5.883 |  | 0.62091 | 0.92462
2475 | 4 | 104 | 3 | 9.1073 | 9.6141 | 9.4072 | 10.0142 | 12.9378 | 15.7095 | 12.1771 | 12.4481 | 11.8578 | 8.6334 | 7.0551 | 7.8374 | 3.9694 | 96.9373 | 3.3529 |  |  | 5.6767 | 311.8333 | 10.7859 |  | 9.2439 | 3.774
2476 | 4 | 104 | 4 | 2.6564 | 2.8042 | 2.7439 | 2.9209 | 3.7737 | 4.5821 | 3.5518 | 3.6308 | 3.4587 | 2.5182 | 2.0578 | 2.286 | 12.1368 | 2300 | 79.554 |  |  | 4.4517 | 145.1667 | 5.0211 |  | 2.6963 | 12.1368
2477 | 4 | 104 | 5 | 4.9423 | 5.2173 | 5.105 | 5.4344 | 7.021 | 8.5251 | 6.6081 | 6.7552 | 6.4349 | 4.6851 | 3.8286 | 4.2531 | 7.1623 | 869.0497 | 30.0593 |  |  | 3.985 | 98.5 | 3.407 |  | 5.0164 | 7.5533
2478 | 4 | 104 | 6 | 3.8982 | 4.1151 | 4.0265 | 4.2863 | 5.5378 | 6.7241 | 5.2121 | 5.3281 | 5.0755 | 3.6953 | 3.0198 | 3.3546 | 7.3631 | 985.4148 | 34.0842 |  |  | 3.685 | 68.5 | 2.3693 |  | 3.9567 | 8.1812
2479 | 4 | 104 | 7 | 0.95537 | 1.0085 | 0.98682 | 1.0505 | 1.3572 | 1.6479 | 1.2774 | 1.3058 | 1.2439 | 0.90565 | 0.74009 | 0.82216 | 5.0184 | 201.8431 | 6.9815 |  |  | 3.2642 | 26.4167 | 0.91372 |  | 0.9697 | 5.845
2480 | 4 | 104 | 8 | 3.6847 | 3.8897 | 3.806 | 4.0516 | 5.2344 | 6.3558 | 4.9267 | 5.0363 | 4.7975 | 3.4929 | 2.8544 | 3.1709 | 3.6835 | 68.3545 | 2.3643 |  |  | 2.0933 | 0 | 0 |  | 3.7399 | 4.4552
2481 | 4 | 104 | 9 | 3.0822 | 3.2537 | 3.1836 | 3.3891 | 4.3785 | 5.3165 | 4.1211 | 4.2128 | 4.013 | 2.9218 | 2.3876 | 2.6524 | 5.0153 | 201.5269 | 6.9706 |  |  | 1.47 | 0 | 0 |  | 3.1284 | 6.2161
2482 | 4 | 104 | 10 | 4.3894 | 4.6336 | 4.5339 | 4.8264 | 6.2355 | 7.5714 | 5.8689 | 5.9995 | 5.715 | 4.161 | 3.4003 | 3.7773 | 4.4646 | 146.465 | 5.066 |  |  | 1.9558 | 0 | 0 |  | 4.4552 | 5.5808
2483 | 4 | 104 | 11 | 4.2962 | 4.5353 | 4.4377 | 4.724 | 6.1032 | 7.4107 | 5.7443 | 5.8722 | 5.5937 | 4.0727 | 3.3281 | 3.6972 | 3.1923 | 19.2295 | 0.66512 |  |  | 1.405 | 0 | 0 |  | 4.3607 | 3.9567
2484 | 4 | 104 | 12 | 1.7404 | 1.8372 | 1.7977 | 1.9137 | 2.4724 | 3.002 | 2.327 | 2.3788 | 2.266 | 1.6498 | 1.3482 | 1.4977 | 2.5865 | 0 | 0 |  |  | 3.7867 | 78.6667 | 2.721 |  | 1.7665 | 3.1284
2485 | 4 | 104 | 13 | 4.8547 | 5.1249 | 5.0146 | 5.3381 | 6.8966 | 8.3741 | 6.4911 | 6.6355 | 6.3209 | 4.6021 | 3.7608 | 4.1778 | 1.6427 | 0 | 0 |  |  | 4.3492 | 134.9167 | 4.6666 |  | 4.9275 | 1.9133
2486 | 4 | 104 | 14 | 5.7417 | 6.0613 | 5.9308 | 6.3135 | 8.1567 | 9.9041 | 7.6771 | 7.8479 | 7.4758 | 5.443 | 4.4479 | 4.9411 | 2.2858 | 0 | 0 |  |  | 3.5308 | 53.0833 | 1.8361 |  | 5.8279 | 2.5398
2487 | 4 | 104 | 15 | 4.9438 | 5.2189 | 5.1066 | 5.4361 | 7.0232 | 8.5278 | 6.6102 | 6.7573 | 6.4369 | 4.6866 | 3.8298 | 4.2545 | 1.2182 | 0 | 0 |  |  | 3.0708 | 7.0833 | 0.245 |  | 5.018 | 1.2847
2488 | 4 | 104 | 16 | 2.5022 | 2.6415 | 2.5846 | 2.7514 | 3.5547 | 4.3162 | 3.3457 | 3.4201 | 3.2579 | 2.372 | 1.9384 | 2.1533 | 0.9697 | 0 | 0 |  |  | 2.3958 | 0 | 0 |  | 2.5398 | 0.9697
2489 | 4 | 104 | 17 | 7.4416 | 7.8558 | 7.6867 | 8.1826 | 10.5716 | 12.8363 | 9.95 | 10.1714 | 9.6891 | 7.0544 | 5.7648 | 6.404 | 2.8358 | 0 | 0 |  |  | 1.2883 | 0 | 0 |  | 7.5533 | 2.6963
2490 | 4 | 104 | 18 | 8.0603 | 8.5088 | 8.3257 | 8.8629 | 11.4504 | 13.9035 | 10.7771 | 11.0169 | 10.4945 | 7.6409 | 6.244 | 6.9364 | 1.9431 | 0 | 0 |  |  | 1.5142 | 0 | 0 |  | 8.1812 | 1.7665
2491 | 4 | 104 | 19 | 6.5872 | 6.9538 | 6.8041 | 7.2431 | 9.3578 | 11.3625 | 8.8075 | 9.0035 | 8.5766 | 6.2444 | 5.1029 | 5.6687 | 4.2688 | 126.8848 | 4.3888 |  |  | 3.2617 | 26.1667 | 0.90507 |  | 6.686 | 3.7399
2492 | 4 | 104 | 20 | 5.5111 | 5.8178 | 5.6926 | 6.0599 | 7.8291 | 9.5064 | 7.3688 | 7.5327 | 7.1756 | 5.2244 | 4.2693 | 4.7427 | 5.116 | 211.5961 | 7.3188 |  |  | 3.2658 | 26.5833 | 0.91948 |  | 5.5938 | 4.3607
2493 | 4 | 104 | 21 | 1.885 | 1.9899 | 1.947 | 2.0727 | 2.6778 | 3.2515 | 2.5204 | 2.5764 | 2.4543 | 1.7869 | 1.4602 | 1.6222 | 6.6745 | 661.062 | 22.8653 |  |  | 4.1542 | 115.4167 | 3.9921 |  | 1.9133 | 5.5938
2494 | 4 | 104 | 22 | 11.9574 | 12.6228 | 12.3511 | 13.148 | 16.9867 | 20.6258 | 15.9879 | 16.3436 | 15.5686 | 11.3352 | 9.263 | 10.2901 | 8.0232 | 1367.9994 | 47.3173 |  |  | 7.7175 | 1190.8239 | 41.189 |  | 12.1368 | 6.686
2495 | 4 | 104 | 23 | 5.7587 | 6.0791 | 5.9483 | 6.3321 | 8.1808 | 9.9333 | 7.6997 | 7.8711 | 7.4978 | 5.459 | 4.461 | 4.9557 | 5.9855 | 419.9228 | 14.5246 |  |  | 8.5325 | 1663.1534 | 57.5263 |  | 5.845 | 5.0164
2496 | 4 | 104 | 24 | 6.1243 | 6.4651 | 6.3259 | 6.7341 | 8.7001 | 10.564 | 8.1886 | 8.3708 | 7.9738 | 5.8056 | 4.7443 | 5.2703 | 5.8871 | 385.4922 | 13.3337 |  |  | 9.1283 | 2008.4659 | 69.4702 |  | 6.2161 | 5.018
2497 | 4 | 105 | 1 | 1.2657 | 1.3362 | 1.3074 | 1.3918 | 1.7981 | 2.1833 | 1.6924 | 1.73 | 1.648 | 1.1999 | 0.98052 | 1.0892 | 6.652 | 653.2167 | 22.5939 |  |  | 8.2575 | 1503.7784 | 52.0137 |  | 1.2847 | 5.8279
2498 | 4 | 105 | 2 | 5.4983 | 5.8043 | 5.6794 | 6.0458 | 7.8109 | 9.4843 | 7.3517 | 7.5152 | 7.1589 | 5.2122 | 4.2594 | 4.7317 | 5.4203 | 242.0304 | 8.3715 |  |  | 7.1975 | 889.4602 | 30.7653 |  | 5.5808 | 4.9275
2499 | 4 | 105 | 3 | 3.1606 | 3.3365 | 3.2647 | 3.4753 | 4.49 | 5.4519 | 4.226 | 4.32 | 4.1152 | 2.9962 | 2.4484 | 2.7199 | 1.7191 | 0 | 0 |  |  | 7.015 | 783.6932 | 27.1069 |  | 3.208 | 1.6345
2500 | 4 | 105 | 4 | 3.5745 | 3.7734 | 3.6922 | 3.9304 | 5.0779 | 6.1658 | 4.7794 | 4.8857 | 4.654 | 3.3885 | 2.769 | 3.0761 | 0.34133 | 0 | 0 |  |  | 6.59 | 631.5 | 21.8428 |  | 3.6281 | 0.34133
2501 | 4 | 105 | 5 | 5.369 | 5.6678 | 5.5458 | 5.9036 | 7.6272 | 9.2612 | 7.1788 | 7.3385 | 6.9905 | 5.0896 | 4.1592 | 4.6204 | 2.3147 | 0 | 0 |  |  | 7.0217 | 787.5568 | 27.2406 |  | 5.4496 | 2.4411
2502 | 4 | 105 | 6 | 1.7117 | 1.807 | 1.7681 | 1.8821 | 2.4316 | 2.9526 | 2.2887 | 2.3396 | 2.2286 | 1.6226 | 1.326 | 1.473 | 1.9877 | 0 | 0 |  |  | 6.8017 | 705.5833 | 24.4052 |  | 1.7374 | 2.2085
2503 | 4 | 105 | 7 | 0.33628 | 0.355 | 0.34736 | 0.36977 | 0.47773 | 0.58007 | 0.44964 | 0.45964 | 0.43784 | 0.31879 | 0.26051 | 0.28939 | 2.7636 | 0 | 0 |  |  | 6.5475 | 616.625 | 21.3282 |  | 0.34133 | 3.2189
2504 | 4 | 105 | 8 | 3.6825 | 3.8874 | 3.8037 | 4.0492 | 5.2313 | 6.352 | 4.9237 | 5.0333 | 4.7946 | 3.4909 | 2.8527 | 3.169 | 2.7631 | 0 | 0 |  |  | 5.625 | 293.75 | 10.1604 |  | 3.7377 | 3.3419
2505 | 4 | 105 | 9 | 2.1293 | 2.2478 | 2.1994 | 2.3413 | 3.0249 | 3.6729 | 2.847 | 2.9104 | 2.7724 | 2.0185 | 1.6495 | 1.8324 | 2.8164 | 0 | 0 |  |  | 4.6442 | 164.4167 | 5.687 |  | 2.1612 | 3.4908
2506 | 4 | 105 | 10 | 6.7387 | 7.1137 | 6.9606 | 7.4097 | 9.573 | 11.6238 | 9.0101 | 9.2106 | 8.7738 | 6.388 | 5.2202 | 5.7991 | 2.99 | 0 | 0 |  |  | 5.3742 | 237.4167 | 8.2119 |  | 6.8398 | 3.7375
2507 | 4 | 105 | 11 | 7.3783 | 7.7889 | 7.6213 | 8.113 | 10.4817 | 12.7272 | 9.8654 | 10.0849 | 9.6067 | 6.9944 | 5.7157 | 6.3495 | 3.7223 | 72.2302 | 2.4983 |  |  | 4.5625 | 156.25 | 5.4045 |  | 7.489 | 4.6136
2508 | 4 | 105 | 12 | 3.2925 | 3.4758 | 3.4009 | 3.6204 | 4.6774 | 5.6794 | 4.4023 | 4.5003 | 4.2869 | 3.1212 | 2.5506 | 2.8334 | 7.1636 | 869.8272 | 30.0862 |  |  | 2.4608 | 0 | 0 |  | 3.3419 | 8.6643
2509 | 4 | 105 | 13 | 3.4392 | 3.6306 | 3.5524 | 3.7816 | 4.8857 | 5.9323 | 4.5984 | 4.7007 | 4.4778 | 3.2602 | 2.6642 | 2.9596 | 5.8725 | 380.3703 | 13.1565 |  |  | 1.1642 | 0 | 0 |  | 3.4908 | 6.8398
2510 | 4 | 105 | 14 | 3.6823 | 3.8872 | 3.8035 | 4.0489 | 5.231 | 6.3517 | 4.9235 | 5.033 | 4.7944 | 3.4907 | 2.8525 | 3.1688 | 3.9191 | 91.9148 | 3.1792 |  |  | 1.8642 | 0 | 0 |  | 3.7375 | 4.3546
2511 | 4 | 105 | 15 | 8.5363 | 9.0113 | 8.8173 | 9.3863 | 12.1266 | 14.7245 | 11.4136 | 11.6676 | 11.1143 | 8.0921 | 6.6128 | 7.346 | 5.5735 | 275.7164 | 9.5367 |  |  | 2.87 | 0 | 0 |  | 8.6643 | 5.8777
2512 | 4 | 105 | 16 | 4.5454 | 4.7983 | 4.6951 | 4.998 | 6.4572 | 7.8405 | 6.0775 | 6.2127 | 5.9181 | 4.3089 | 3.5212 | 3.9116 | 12.3231 | 2300 | 79.554 |  |  | 3.62 | 62 | 2.1445 |  | 4.6136 | 12.3231
2513 | 4 | 105 | 17 | 1.6103 | 1.6999 | 1.6633 | 1.7707 | 2.2876 | 2.7777 | 2.1531 | 2.201 | 2.0966 | 1.5265 | 1.2475 | 1.3858 | 8.2651 | 1508.1879 | 52.1662 |  |  | 3.3258 | 32.5833 | 1.127 |  | 1.6345 | 7.8583
2514 | 4 | 105 | 18 | 5.4831 | 5.7882 | 5.6636 | 6.0291 | 7.7893 | 9.458 | 7.3313 | 7.4944 | 7.139 | 5.1978 | 4.2476 | 4.7186 | 6.1213 | 467.46 | 16.1688 |  |  | 5.5458 | 266.0417 | 9.202 |  | 5.5653 | 5.5648
2515 | 4 | 105 | 19 | 12.141 | 12.8166 | 12.5407 | 13.3499 | 17.2475 | 20.9424 | 16.2333 | 16.5945 | 15.8076 | 11.5092 | 9.4052 | 10.4481 | 6.6601 | 656.0216 | 22.6909 |  |  | 6.9883 | 770.9167 | 26.665 |  | 12.3231 | 5.8349
2516 | 4 | 105 | 20 | 2.1759 | 2.297 | 2.2475 | 2.3925 | 3.091 | 3.7532 | 2.9093 | 2.974 | 2.833 | 2.0627 | 1.6856 | 1.8725 | 6.3935 | 562.7104 | 19.4634 |  |  | 8.4767 | 1630.7955 | 56.4071 |  | 2.2085 | 5.4496
2517 | 4 | 105 | 21 | 7.7422 | 8.173 | 7.9971 | 8.5131 | 10.9986 | 13.3548 | 10.3518 | 10.5822 | 10.0804 | 7.3393 | 5.9976 | 6.6627 | 8.9358 | 1896.8787 | 65.6105 |  |  | 8.8583 | 1851.9886 | 64.0579 |  | 7.8583 | 7.489
2518 | 4 | 105 | 22 | 3.2821 | 3.4647 | 3.3901 | 3.6089 | 4.6625 | 5.6613 | 4.3883 | 4.486 | 4.2733 | 3.1113 | 2.5425 | 2.8244 | 6.6784 | 662.4458 | 22.9131 |  |  | 8.5575 | 1677.642 | 58.0274 |  | 3.3313 | 5.5653
2519 | 4 | 105 | 23 | 3.1713 | 3.3478 | 3.2757 | 3.4871 | 4.5051 | 5.4703 | 4.2402 | 4.3346 | 4.129 | 3.0063 | 2.4567 | 2.7291 | 4.329 | 132.9024 | 4.5969 |  |  | 8.0492 | 1383.0398 | 47.8375 |  | 3.2189 | 3.6281
2520 | 4 | 105 | 24 | 5.4826 | 5.7877 | 5.6631 | 6.0285 | 7.7886 | 9.4571 | 7.3306 | 7.4937 | 7.1384 | 5.1973 | 4.2472 | 4.7181 | 4.3851 | 138.5113 | 4.7909 |  |  | 7.3258 | 963.8352 | 33.3378 |  | 5.5648 | 3.7377
2521 | 4 | 106 | 1 | 5.7486 | 6.0686 | 5.9379 | 6.3211 | 8.1665 | 9.9161 | 7.6863 | 7.8574 | 7.4848 | 5.4495 | 4.4533 | 4.9471 | 3.8024 | 80.241 | 2.7754 |  |  | 6.9367 | 752.8333 | 26.0395 |  | 5.8349 | 3.3313
2522 | 4 | 106 | 2 | 4.2903 | 4.529 | 4.4315 | 4.7174 | 6.0947 | 7.4004 | 5.7364 | 5.864 | 5.5859 | 4.067 | 3.3235 | 3.692 | 3.5288 | 52.8839 | 1.8292 |  |  | 5.2208 | 222.0833 | 7.6816 |  | 4.3546 | 3.208
2523 | 4 | 106 | 3 | 5.7909 | 6.1131 | 5.9815 | 6.3675 | 8.2265 | 9.9889 | 7.7428 | 7.9151 | 7.5397 | 5.4895 | 4.486 | 4.9834 | 2.2731 | 0 | 0 |  |  | 3.9458 | 94.5833 | 3.2715 |  | 5.8777 | 2.1612
2524 | 4 | 106 | 4 | 2.405 | 2.5388 | 2.4842 | 2.6445 | 3.4166 | 4.1485 | 3.2157 | 3.2872 | 3.1313 | 2.2799 | 1.8631 | 2.0697 | 1.7374 | 0 | 0 |  |  | 3.3033 | 30.3333 | 1.0492 |  | 2.4411 | 1.7374
2525 | 4 | 106 | 5 | 3.4464 | 3.6382 | 3.5599 | 3.7896 | 4.896 | 5.9448 | 4.6081 | 4.7106 | 4.4872 | 3.2671 | 2.6698 | 2.9659 | 3.4494 | 44.9413 | 1.5545 |  |  | 3.695 | 69.5 | 2.4039 |  | 3.4981 | 3.6377
2526 | 4 | 106 | 6 | 7.4811 | 7.8974 | 7.7274 | 8.226 | 10.6277 | 12.9045 | 10.0028 | 10.2253 | 9.7405 | 7.0918 | 5.7954 | 6.438 | 4.3222 | 132.2199 | 4.5733 |  |  | 5.17 | 217 | 7.5057 |  | 7.5933 | 4.8024
2527 | 4 | 106 | 7 | 4.7315 | 4.9948 | 4.8873 | 5.2026 | 6.7215 | 8.1615 | 6.3263 | 6.4671 | 6.1604 | 4.4853 | 3.6653 | 4.0717 | 0.59353 | 0 | 0 |  |  | 5.705 | 321.75 | 11.1289 |  | 4.8024 | 0.69129
2528 | 4 | 106 | 8 | 5.2339 | 5.5252 | 5.4062 | 5.755 | 7.4353 | 9.0281 | 6.9981 | 7.1538 | 6.8146 | 4.9615 | 4.0545 | 4.5041 | 1.8107 | 0 | 0 |  |  | 4.5933 | 159.3333 | 5.5111 |  | 5.3124 | 2.1901
2529 | 4 | 106 | 9 | 4.7792 | 5.0451 | 4.9365 | 5.255 | 6.7893 | 8.2438 | 6.3901 | 6.5323 | 6.2225 | 4.5305 | 3.7023 | 4.1128 | 3.2294 | 22.9357 | 0.79332 |  |  | 2.4392 | 0 | 0 |  | 4.8509 | 4.0026
2530 | 4 | 106 | 10 | 8.2283 | 8.6862 | 8.4993 | 9.0477 | 11.6892 | 14.1934 | 11.0019 | 11.2467 | 10.7134 | 7.8002 | 6.3742 | 7.081 | 2.9449 | 0 | 0 |  |  | 2.0808 | 0 | 0 |  | 8.3518 | 3.6811
2531 | 4 | 106 | 11 | 8.6054 | 9.0843 | 8.8887 | 9.4623 | 12.2248 | 14.8437 | 11.506 | 11.762 | 11.2043 | 8.1576 | 6.6663 | 7.4055 | 2.1413 | 0 | 0 |  |  | 2.1117 | 0 | 0 |  | 8.7345 | 2.654
2532 | 4 | 106 | 12 | 6.8704 | 7.2528 | 7.0966 | 7.5545 | 9.7601 | 11.851 | 9.1862 | 9.3906 | 8.9453 | 6.5129 | 5.3223 | 5.9125 | 2.9617 | 0 | 0 |  |  | 3.7417 | 74.1667 | 2.5653 |  | 6.9735 | 3.5821
2533 | 4 | 106 | 13 | 3.9434 | 4.1629 | 4.0733 | 4.3361 | 5.6021 | 6.8022 | 5.2727 | 5.39 | 5.1344 | 3.7382 | 3.0549 | 3.3936 | 3.7346 | 73.4635 | 2.541 |  |  | 7.225 | 905.3977 | 31.3165 |  | 4.0026 | 4.3498
2534 | 4 | 106 | 14 | 2.1577 | 2.2778 | 2.2287 | 2.3725 | 3.0652 | 3.7219 | 2.885 | 2.9492 | 2.8093 | 2.0454 | 1.6715 | 1.8568 | 4.625 | 162.5032 | 5.6208 |  |  | 6.8892 | 736.2083 | 25.4645 |  | 2.1901 | 5.1389
2535 | 4 | 106 | 15 | 4.2941 | 4.5331 | 4.4355 | 4.7217 | 6.1002 | 7.4071 | 5.7415 | 5.8693 | 5.591 | 4.0707 | 3.3265 | 3.6954 | 5.2368 | 223.6756 | 7.7366 |  |  | 7.77 | 1221.25 | 42.2414 |  | 4.3585 | 5.5226
2536 | 4 | 106 | 16 | 7.1608 | 7.5593 | 7.3966 | 7.8738 | 10.1726 | 12.3519 | 9.5745 | 9.7875 | 9.3234 | 6.7882 | 5.5472 | 6.1623 | 5.147 | 214.7027 | 7.4263 |  |  | 7.8233 | 1252.1591 | 43.3105 |  | 7.2682 | 5.147
2537 | 4 | 106 | 17 | 5.071 | 5.3532 | 5.2379 | 5.5759 | 7.2038 | 8.7471 | 6.7802 | 6.9311 | 6.6024 | 4.8071 | 3.9283 | 4.3639 | 7.6444 | 1148.4843 | 39.7246 |  |  | 7.6033 | 1124.6591 | 38.9005 |  | 5.147 | 7.2682
2538 | 4 | 106 | 18 | 8.7393 | 9.2256 | 9.027 | 9.6095 | 12.415 | 15.0747 | 11.685 | 11.945 | 11.3786 | 8.2845 | 6.77 | 7.5207 | 9.1869 | 2042.4341 | 70.6451 |  |  | 6.2467 | 511.3333 | 17.6863 |  | 8.8704 | 8.3518
2539 | 4 | 106 | 19 | 4.2855 | 4.524 | 4.4266 | 4.7122 | 6.088 | 7.3922 | 5.73 | 5.8575 | 5.5798 | 4.0625 | 3.3198 | 3.688 | 10.1248 | 2274.9413 | 78.6872 |  |  | 4.2892 | 128.9167 | 4.4591 |  | 4.3498 | 8.8704
2540 | 4 | 106 | 20 | 3.6267 | 3.8285 | 3.7461 | 3.9878 | 5.152 | 6.2558 | 4.8491 | 4.957 | 4.7219 | 3.438 | 2.8095 | 3.121 | 10.9655 | 2300 | 79.554 |  |  | 5.1183 | 211.8333 | 7.327 |  | 3.6811 | 9.3467
2541 | 4 | 106 | 21 | 9.2085 | 9.721 | 9.5117 | 10.1255 | 13.0816 | 15.8841 | 12.3124 | 12.5864 | 11.9896 | 8.7293 | 7.1335 | 7.9245 | 9.0603 | 1969.0152 | 68.1057 |  |  | 5.3733 | 237.3333 | 8.209 |  | 9.3467 | 7.5933
2542 | 4 | 106 | 22 | 3.5292 | 3.7256 | 3.6454 | 3.8806 | 5.0136 | 6.0877 | 4.7188 | 4.8238 | 4.5951 | 3.3456 | 2.734 | 3.0371 | 10.4814 | 2300 | 79.554 |  |  | 1.6933 | 0 | 0 |  | 3.5821 | 8.7345
2543 | 4 | 106 | 23 | 0.68107 | 0.71897 | 0.7035 | 0.74889 | 0.96753 | 1.1748 | 0.91064 | 0.9309 | 0.88676 | 0.64563 | 0.5276 | 0.58611 | 6.3387 | 543.5356 | 18.8002 |  |  | 1.61 | 0 | 0 |  | 0.69129 | 5.3124
2544 | 4 | 106 | 24 | 5.063 | 5.3447 | 5.2297 | 5.5671 | 7.1925 | 8.7333 | 6.7696 | 6.9202 | 6.592 | 4.7995 | 3.9221 | 4.357 | 8.1813 | 1459.6339 | 50.4868 |  |  | 2.7 | 0 | 0 |  | 5.1389 | 6.9735
2545 | 4 | 107 | 1 | 5.5654 | 5.8751 | 5.7486 | 6.1195 | 7.9062 | 9.5999 | 7.4413 | 7.6069 | 7.2461 | 5.2758 | 4.3113 | 4.7894 | 6.4477 | 581.7013 | 20.1203 |  |  | 1.5317 | 0 | 0 |  | 5.6488 | 5.6488
2546 | 4 | 107 | 2 | 3.584 | 3.7834 | 3.702 | 3.9408 | 5.0914 | 6.1821 | 4.792 | 4.8986 | 4.6663 | 3.3975 | 2.7764 | 3.0842 | 5.3359 | 233.594 | 8.0797 |  |  | 2.7383 | 0 | 0 |  | 3.6377 | 4.8509
2547 | 4 | 107 | 3 | 3.3635 | 3.5507 | 3.4742 | 3.6984 | 4.7782 | 5.8018 | 4.4972 | 4.5973 | 4.3793 | 3.1885 | 2.6056 | 2.8945 | 4.5842 | 158.4151 | 5.4794 |  |  | 4.6383 | 163.8333 | 5.6668 |  | 3.4139 | 4.3585
2548 | 4 | 107 | 4 | 2.6147 | 2.7603 | 2.7008 | 2.8751 | 3.7145 | 4.5103 | 3.4961 | 3.5739 | 3.4044 | 2.4787 | 2.0255 | 2.2502 | 3.4139 | 41.3937 | 1.4318 |  |  | 4.0183 | 101.8333 | 3.5223 |  | 2.654 | 3.4139
2549 | 4 | 107 | 5 | 5.441 | 5.7438 | 5.6202 | 5.9828 | 7.7295 | 9.3854 | 7.275 | 7.4369 | 7.0842 | 5.1579 | 4.215 | 4.6823 | 3.317 | 31.7032 | 1.0966 |  |  | 1.7267 | 0 | 0 |  | 5.5226 | 3.4981
2550 | 4 | 107 | 6 | 4.5727 | 4.8272 | 4.7233 | 5.0281 | 6.496 | 7.8877 | 6.1141 | 6.2501 | 5.9537 | 4.3348 | 3.5423 | 3.9351 | 3.1545 | 15.4492 | 0.53437 |  |  | 3.8342 | 83.4167 | 2.8853 |  | 4.6413 | 3.505
2551 | 4 | 107 | 7 | 10.7474 | 11.3455 | 11.1013 | 11.8176 | 15.2678 | 18.5386 | 14.3701 | 14.6898 | 13.9932 | 10.1882 | 8.3257 | 9.2489 | 2.2612 | 0 | 0 |  |  | 1.9392 | 0 | 0 |  | 10.9086 | 2.6337
2552 | 4 | 107 | 8 | 6.8543 | 7.2358 | 7.08 | 7.5368 | 9.7373 | 11.8233 | 9.1647 | 9.3686 | 8.9244 | 6.4977 | 5.3098 | 5.8986 | 0.35192 | 0 | 0 |  |  | 2.005 | 0 | 0 |  | 6.9571 | 0.42564
2553 | 4 | 107 | 9 | 3.488 | 3.6821 | 3.6029 | 3.8353 | 4.9551 | 6.0166 | 4.6637 | 4.7675 | 4.5414 | 3.3065 | 2.702 | 3.0017 | 3.0748 | 7.4842 | 0.25887 |  |  | 1.1017 | 0 | 0 |  | 3.5403 | 3.8111
2554 | 4 | 107 | 10 | 4.6546 | 4.9136 | 4.8078 | 5.1181 | 6.6123 | 8.0289 | 6.2235 | 6.362 | 6.0603 | 4.4124 | 3.6057 | 4.0056 | 2.9769 | 0 | 0 |  |  | 2.435 | 0 | 0 |  | 4.7244 | 3.7211
2555 | 4 | 107 | 11 | 10.1527 | 10.7177 | 10.487 | 11.1637 | 14.423 | 17.5128 | 13.5749 | 13.8769 | 13.2189 | 9.6244 | 7.865 | 8.7371 | 3.5836 | 58.3603 | 2.0186 |  |  | 2.605 | 0 | 0 |  | 10.305 | 4.4417
2556 | 4 | 107 | 12 | 7.59 | 8.0123 | 7.8399 | 8.3457 | 10.7823 | 13.0922 | 10.1483 | 10.3741 | 9.8822 | 7.195 | 5.8797 | 6.5317 | 3.9192 | 91.9151 | 3.1792 |  |  | 3.1983 | 19.8333 | 0.68601 |  | 7.7038 | 4.7402
2557 | 4 | 107 | 13 | 4.376 | 4.6196 | 4.5201 | 4.8118 | 6.2166 | 7.5484 | 5.851 | 5.9812 | 5.6976 | 4.1483 | 3.39 | 3.7659 | 4.2056 | 120.5567 | 4.1699 |  |  | 6.2508 | 512.7917 | 17.7368 |  | 4.4417 | 4.8983
2558 | 4 | 107 | 14 | 3.4532 | 3.6454 | 3.5669 | 3.797 | 4.9056 | 5.9565 | 4.6172 | 4.7199 | 4.4961 | 3.2735 | 2.6751 | 2.9717 | 6.743 | 685.0469 | 23.6949 |  |  | 7.105 | 835.8523 | 28.911 |  | 3.505 | 7.4922
2559 | 4 | 107 | 15 | 5.3102 | 5.6057 | 5.485 | 5.8389 | 7.5436 | 9.1597 | 7.1001 | 7.258 | 6.9139 | 5.0338 | 4.1136 | 4.5697 | 6.2053 | 496.8462 | 17.1853 |  |  | 7.2425 | 915.5398 | 31.6673 |  | 5.3898 | 6.544
2560 | 4 | 107 | 16 | 2.7941 | 2.9496 | 2.8861 | 3.0724 | 3.9694 | 4.8197 | 3.736 | 3.8191 | 3.638 | 2.6487 | 2.1645 | 2.4045 | 9.5749 | 2130.3297 | 73.6853 |  |  | 7.2958 | 946.4489 | 32.7364 |  | 2.8361 | 9.5749
2561 | 4 | 107 | 17 | 3.6661 | 3.8701 | 3.7868 | 4.0311 | 5.208 | 6.3238 | 4.9018 | 5.0109 | 4.7733 | 3.4753 | 2.84 | 3.1549 | 10.8385 | 2300 | 79.554 |  |  | 6.6817 | 663.5833 | 22.9525 |  | 3.7211 | 10.305
2562 | 4 | 107 | 18 | 7.3815 | 7.7923 | 7.6245 | 8.1165 | 10.4861 | 12.7326 | 9.8696 | 10.0892 | 9.6107 | 6.9974 | 5.7182 | 6.3523 | 11.9995 | 2300 | 79.554 |  |  | 6.3417 | 544.5833 | 18.8364 |  | 7.4922 | 10.9086
2563 | 4 | 107 | 19 | 2.7562 | 2.9095 | 2.8469 | 3.0306 | 3.9154 | 4.7542 | 3.6852 | 3.7672 | 3.5885 | 2.6127 | 2.1351 | 2.3718 | 4.041 | 104.1014 | 3.6007 |  |  | 6.0025 | 425.875 | 14.7305 |  | 2.7975 | 3.5403
2564 | 4 | 107 | 20 | 4.6701 | 4.93 | 4.8239 | 5.1351 | 6.6344 | 8.0557 | 6.2443 | 6.3832 | 6.0805 | 4.4271 | 3.6178 | 4.0189 | 7.4012 | 1007.5295 | 34.8491 |  |  | 4.91 | 191 | 6.6064 |  | 4.7402 | 6.3086
2565 | 4 | 107 | 21 | 0.41935 | 0.44269 | 0.43316 | 0.46111 | 0.59573 | 0.72336 | 0.56071 | 0.57318 | 0.546 | 0.39753 | 0.32486 | 0.36088 | 8.3012 | 1529.0842 | 52.889 |  |  | 4.3558 | 135.5833 | 4.6896 |  | 0.42564 | 6.9571
2566 | 4 | 107 | 22 | 6.4473 | 6.8061 | 6.6596 | 7.0893 | 9.159 | 11.1212 | 8.6205 | 8.8123 | 8.3944 | 6.1118 | 4.9945 | 5.5483 | 9.2446 | 2059.5529 | 71.2372 |  |  | 3.7283 | 72.8333 | 2.5192 |  | 6.544 | 7.7038
2567 | 4 | 107 | 23 | 2.5948 | 2.7392 | 2.6802 | 2.8532 | 3.6861 | 4.4758 | 3.4694 | 3.5466 | 3.3784 | 2.4598 | 2.0101 | 2.233 | 6.431 | 575.8673 | 19.9185 |  |  | 3.6508 | 65.0833 | 2.2511 |  | 2.6337 | 5.3898
2568 | 4 | 107 | 24 | 6.2153 | 6.5612 | 6.42 | 6.8342 | 8.8295 | 10.721 | 8.3103 | 8.4952 | 8.0924 | 5.8919 | 4.8148 | 5.3487 | 5.5427 | 264.9439 | 9.1641 |  |  | 2.0975 | 0 | 0 |  | 6.3086 | 4.7244
2569 | 4 | 108 | 1 | 3.7548 | 3.9637 | 3.8784 | 4.1286 | 5.334 | 6.4767 | 5.0204 | 5.1321 | 4.8887 | 3.5594 | 2.9087 | 3.2312 | 5.2977 | 229.7719 | 7.9475 |  |  | 2.6075 | 0 | 0 |  | 3.8111 | 4.6413
2570 | 4 | 108 | 2 | 4.8259 | 5.0945 | 4.9848 | 5.3064 | 6.8557 | 8.3244 | 6.4526 | 6.5961 | 6.2834 | 4.5748 | 3.7385 | 4.153 | 3.0772 | 7.7245 | 0.26718 |  |  | 5.4392 | 243.9167 | 8.4368 |  | 4.8983 | 2.7975
2571 | 4 | 108 | 3 | 9.4334 | 9.9583 | 9.744 | 10.3727 | 13.401 | 16.272 | 12.6131 | 12.8937 | 12.2823 | 8.9425 | 7.3077 | 8.118 | 2.9829 | 0 | 0 |  |  | 5.4308 | 243.0833 | 8.4079 |  | 9.5749 | 2.8361
2572 | 4 | 108 | 4 | 10.2112 | 10.7795 | 10.5474 | 11.228 | 14.5061 | 17.6137 | 13.6531 | 13.9569 | 13.2951 | 9.6799 | 7.9103 | 8.7874 | 9.2703 | 2065.0592 | 71.4277 |  |  | 4.2892 | 128.9167 | 4.4591 |  | 10.3644 | 9.2703
2573 | 4 | 108 | 5 | 8.1742 | 8.6291 | 8.4433 | 8.9881 | 11.6122 | 14.0999 | 10.9294 | 11.1726 | 10.6428 | 7.7488 | 6.3323 | 7.0344 | 8.2182 | 1480.9917 | 51.2256 |  |  | 4.5617 | 156.1667 | 5.4016 |  | 8.2968 | 8.6668
2574 | 4 | 108 | 6 | 3.6348 | 3.8371 | 3.7545 | 3.9968 | 5.1636 | 6.2699 | 4.86 | 4.9682 | 4.7326 | 3.4457 | 2.8158 | 3.128 | 4.8991 | 189.9054 | 6.5686 |  |  | 5.3425 | 234.25 | 8.1024 |  | 3.6894 | 5.4434
2575 | 4 | 108 | 7 | 5.525 | 5.8325 | 5.7069 | 6.0752 | 7.8489 | 9.5303 | 7.3874 | 7.5517 | 7.1936 | 5.2375 | 4.2801 | 4.7547 | 4.9783 | 197.832 | 6.8427 |  |  | 11.1708 | 2300 | 79.554 |  | 5.6079 | 5.7983
2576 | 4 | 108 | 8 | 1.9586 | 2.0676 | 2.0231 | 2.1537 | 2.7824 | 3.3785 | 2.6188 | 2.6771 | 2.5501 | 1.8567 | 1.5173 | 1.6855 | 4.3963 | 139.6287 | 4.8296 |  |  | 9.095 | 1989.1477 | 68.802 |  | 1.988 | 5.3173
2577 | 4 | 108 | 9 | 5.9708 | 6.3031 | 6.1674 | 6.5653 | 8.4821 | 10.2992 | 7.9833 | 8.161 | 7.774 | 5.6601 | 4.6254 | 5.1382 | 3.293 | 29.2981 | 1.0134 |  |  | 11.5892 | 2300 | 79.554 |  | 6.0603 | 4.0815
2578 | 4 | 108 | 10 | 6.3609 | 6.7149 | 6.5704 | 6.9943 | 9.0364 | 10.9722 | 8.505 | 8.6943 | 8.282 | 6.0299 | 4.9276 | 5.474 | 2.9786 | 0 | 0 |  |  | 12.6 | 2300 | 79.554 |  | 6.4564 | 3.7232
2579 | 4 | 108 | 11 | 5.1963 | 5.4855 | 5.3674 | 5.7138 | 7.3819 | 8.9634 | 6.9479 | 7.1025 | 6.7657 | 4.926 | 4.0254 | 4.4718 | 3.5476 | 54.7643 | 1.8942 |  |  | 12.3342 | 2300 | 79.554 |  | 5.2743 | 4.3971
2580 | 4 | 108 | 12 | 4.0834 | 4.3107 | 4.2179 | 4.49 | 5.8009 | 7.0436 | 5.4598 | 5.5813 | 5.3166 | 3.8709 | 3.1633 | 3.5141 | 1.7374 | 0 | 0 |  |  | 8.6592 | 1736.5625 | 60.0654 |  | 4.1447 | 2.1014
2581 | 4 | 108 | 13 | 2.0703 | 2.1856 | 2.1385 | 2.2765 | 2.9411 | 3.5712 | 2.7682 | 2.8298 | 2.6956 | 1.9626 | 1.6038 | 1.7817 | 1.2409 | 0 | 0 |  |  | 4.085 | 108.5 | 3.7529 |  | 2.1014 | 1.4453
2582 | 4 | 108 | 14 | 3.6682 | 3.8723 | 3.789 | 4.0335 | 5.2111 | 6.3274 | 4.9046 | 5.0138 | 4.776 | 3.4773 | 2.8416 | 3.1567 | 1.7173 | 0 | 0 |  |  | 2.9392 | 0 | 0 |  | 3.7232 | 1.9081
2583 | 4 | 108 | 15 | 5.3629 | 5.6614 | 5.5395 | 5.897 | 7.6186 | 9.2507 | 7.1706 | 7.3302 | 6.9826 | 5.0839 | 4.1545 | 4.6152 | 1.8851 | 0 | 0 |  |  | 1.5142 | 0 | 0 |  | 5.4434 | 1.988
2584 | 4 | 108 | 16 | 1.4239 | 1.5032 | 1.4708 | 1.5657 | 2.0228 | 2.4562 | 1.9039 | 1.9462 | 1.854 | 1.3498 | 1.1031 | 1.2254 | 4.1447 | 114.4677 | 3.9593 |  |  | 1.7125 | 0 | 0 |  | 1.4453 | 4.1447
2585 | 4 | 108 | 17 | 8.5387 | 9.0139 | 8.8199 | 9.389 | 12.1301 | 14.7287 | 11.4169 | 11.6709 | 11.1175 | 8.0944 | 6.6147 | 7.3481 | 3.8803 | 88.0331 | 3.0449 |  |  | 3.1325 | 13.25 | 0.4583 |  | 8.6668 | 3.6894
2586 | 4 | 108 | 18 | 5.2387 | 5.5302 | 5.4112 | 5.7603 | 7.4421 | 9.0364 | 7.0045 | 7.1603 | 6.8208 | 4.9661 | 4.0582 | 4.5082 | 3.2138 | 21.3825 | 0.73959 |  |  | 4.4367 | 143.6667 | 4.9692 |  | 5.3173 | 2.9217
2587 | 4 | 108 | 19 | 2.8785 | 3.0387 | 2.9733 | 3.1651 | 4.0892 | 4.9652 | 3.8487 | 3.9344 | 3.7478 | 2.7287 | 2.2299 | 2.4771 | 4.4472 | 144.72 | 5.0057 |  |  | 4.9192 | 191.9167 | 6.6381 |  | 2.9217 | 3.8962
2588 | 4 | 108 | 20 | 4.0211 | 4.2449 | 4.1535 | 4.4215 | 5.7124 | 6.9362 | 5.3765 | 5.4962 | 5.2355 | 3.8119 | 3.115 | 3.4605 | 6.1878 | 490.7407 | 16.9741 |  |  | 5.9608 | 411.2917 | 14.226 |  | 4.0815 | 5.2743
2589 | 4 | 108 | 21 | 5.7126 | 6.0305 | 5.9007 | 6.2815 | 8.1154 | 9.8539 | 7.6382 | 7.8081 | 7.4379 | 5.4154 | 4.4254 | 4.9161 | 7.7036 | 1182.789 | 40.9111 |  |  | 6.0142 | 429.9583 | 14.8717 |  | 5.7983 | 6.4564
2590 | 4 | 108 | 22 | 1.8799 | 1.9846 | 1.9418 | 2.0671 | 2.6706 | 3.2428 | 2.5136 | 2.5695 | 2.4477 | 1.7821 | 1.4563 | 1.6178 | 6.7295 | 680.3229 | 23.5315 |  |  | 8.9208 | 1888.2102 | 65.3107 |  | 1.9081 | 5.6079
2591 | 4 | 108 | 23 | 3.8386 | 4.0522 | 3.965 | 4.2208 | 5.4531 | 6.6214 | 5.1325 | 5.2467 | 4.9979 | 3.6389 | 2.9736 | 3.3034 | 9.8996 | 2199.9179 | 76.0923 |  |  | 7.7892 | 1232.358 | 42.6256 |  | 3.8962 | 8.2968
2592 | 4 | 108 | 24 | 4.3321 | 4.5732 | 4.4748 | 4.7635 | 6.1542 | 7.4726 | 5.7923 | 5.9212 | 5.6404 | 4.1067 | 3.3559 | 3.7281 | 6.3373 | 543.0452 | 18.7832 |  |  | 6.9983 | 774.4167 | 26.7861 |  | 4.3971 | 5.4017
2593 | 4 | 109 | 1 | 7.417 | 7.8298 | 7.6612 | 8.1555 | 10.5366 | 12.7938 | 9.917 | 10.1377 | 9.657 | 7.031 | 5.7457 | 6.3828 | 8.5929 | 1698.1653 | 58.7373 |  |  | 6.4675 | 588.625 | 20.3598 |  | 7.5283 | 7.5283
2594 | 4 | 109 | 2 | 5.3218 | 5.618 | 5.4971 | 5.8518 | 7.5602 | 9.1798 | 7.1157 | 7.274 | 6.9291 | 5.0449 | 4.1226 | 4.5798 | 11.4008 | 2300 | 79.554 |  |  | 6.8183 | 711.4167 | 24.607 |  | 5.4017 | 10.3644
2595 | 4 | 109 | 3 | 9.1333 | 9.6415 | 9.434 | 10.0427 | 12.9747 | 15.7543 | 12.2118 | 12.4835 | 11.8916 | 8.658 | 7.0752 | 7.8598 | 6.374 | 555.9171 | 19.2284 |  |  | 10.6283 | 2300 | 79.554 |  | 9.2703 | 6.0603
2596 | 4 | 109 | 4 | 3.7634 | 3.9728 | 3.8873 | 4.1381 | 5.3463 | 6.4916 | 5.0319 | 5.1439 | 4.9 | 3.5676 | 2.9154 | 3.2387 | 3.2449 | 24.4886 | 0.84703 |  |  | 9.9733 | 2224.4444 | 76.9406 |  | 3.8199 | 3.2449
2597 | 4 | 109 | 5 | 8.9058 | 9.4014 | 9.199 | 9.7925 | 12.6515 | 15.3619 | 11.9076 | 12.1726 | 11.5954 | 8.4423 | 6.899 | 7.664 | 3.2726 | 27.2591 | 0.94286 |  |  | 10.0558 | 2251.9444 | 77.8918 |  | 9.0394 | 3.4512
2598 | 4 | 109 | 6 | 1.6044 | 1.6936 | 1.6572 | 1.7641 | 2.2792 | 2.7674 | 2.1451 | 2.1929 | 2.0889 | 1.5209 | 1.2428 | 1.3807 | 4.2789 | 127.8944 | 4.4237 |  |  | 9.8142 | 2181.6071 | 75.4589 |  | 1.6284 | 4.7544
2599 | 4 | 109 | 7 | 1.8342 | 1.9362 | 1.8946 | 2.0168 | 2.6056 | 3.1638 | 2.4524 | 2.507 | 2.3881 | 1.7387 | 1.4209 | 1.5784 | 1.5984 | 0 | 0 |  |  | 11.0125 | 2300 | 79.554 |  | 1.8617 | 1.8617
2600 | 4 | 109 | 8 | 3.0832 | 3.2548 | 3.1847 | 3.3902 | 4.38 | 5.3184 | 4.1225 | 4.2142 | 4.0144 | 2.9228 | 2.3885 | 2.6533 | 1.3464 | 0 | 0 |  |  | 9.2433 | 2059.2857 | 71.228 |  | 3.1295 | 1.6284
2601 | 4 | 109 | 9 | 5.5199 | 5.8271 | 5.7016 | 6.0695 | 7.8416 | 9.5215 | 7.3805 | 7.5447 | 7.1869 | 5.2327 | 4.2761 | 4.7502 | 2.9866 | 0 | 0 |  |  | 7.7517 | 1210.625 | 41.8739 |  | 5.6027 | 3.7017
2602 | 4 | 109 | 10 | 4.8202 | 5.0884 | 4.9789 | 5.3001 | 6.8476 | 8.3145 | 6.4449 | 6.5883 | 6.2759 | 4.5694 | 3.734 | 4.1481 | 3.0559 | 5.5883 | 0.19329 |  |  | 6.275 | 521.25 | 18.0294 |  | 4.8925 | 3.8199
2603 | 4 | 109 | 11 | 4.6841 | 4.9448 | 4.8383 | 5.1505 | 6.6543 | 8.0798 | 6.263 | 6.4023 | 6.0988 | 4.4404 | 3.6286 | 4.031 | 2.5249 | 0 | 0 |  |  | 4.7983 | 179.8333 | 6.2202 |  | 4.7544 | 3.1295
2604 | 4 | 109 | 12 | 6.7562 | 7.1322 | 6.9786 | 7.4289 | 9.5978 | 11.654 | 9.0335 | 9.2345 | 8.7966 | 6.4046 | 5.2338 | 5.8141 | 3.3904 | 39.0436 | 1.3505 |  |  | 2.0925 | 0 | 0 |  | 6.8575 | 4.1007
2605 | 4 | 109 | 13 | 3.9643 | 4.1849 | 4.0948 | 4.359 | 5.6317 | 6.8382 | 5.3005 | 5.4185 | 5.1615 | 3.758 | 3.071 | 3.4115 | 4.5552 | 155.5152 | 5.3791 |  |  | 0.37 | 0 | 0 |  | 4.0238 | 5.3055
2606 | 4 | 109 | 14 | 10.0019 | 10.5585 | 10.3312 | 10.9978 | 14.2087 | 17.2526 | 13.3732 | 13.6708 | 13.0225 | 9.4814 | 7.7481 | 8.6073 | 6.225 | 503.739 | 17.4237 |  |  | 0.80333 | 0 | 0 |  | 10.1519 | 6.9166
2607 | 4 | 109 | 15 | 4.1886 | 4.4217 | 4.3266 | 4.6057 | 5.9504 | 7.2252 | 5.6005 | 5.7251 | 5.4537 | 3.9707 | 3.2448 | 3.6046 | 7.5755 | 1108.5325 | 38.3427 |  |  | 1.3225 | 0 | 0 |  | 4.2515 | 7.9891
2608 | 4 | 109 | 16 | 6.3001 | 6.6507 | 6.5075 | 6.9274 | 8.9499 | 10.8672 | 8.4236 | 8.6111 | 8.2027 | 5.9723 | 4.8805 | 5.4216 | 7.6393 | 1145.4845 | 39.6208 |  |  | 3.07 | 7 | 0.24212 |  | 6.3946 | 7.6393
2609 | 4 | 109 | 17 | 4.0401 | 4.2649 | 4.1731 | 4.4424 | 5.7394 | 6.9689 | 5.4019 | 5.5221 | 5.2602 | 3.8299 | 3.1297 | 3.4768 | 6.7256 | 678.9583 | 23.4843 |  |  | 3.1958 | 19.5833 | 0.67736 |  | 4.1007 | 6.3946
2610 | 4 | 109 | 18 | 7.5264 | 7.9452 | 7.7742 | 8.2758 | 10.692 | 12.9825 | 10.0633 | 10.2872 | 9.7994 | 7.1347 | 5.8304 | 6.4769 | 11.1671 | 2300 | 79.554 |  |  | 4.6117 | 161.1667 | 5.5745 |  | 7.6393 | 10.1519
2611 | 4 | 109 | 19 | 5.227 | 5.5179 | 5.3992 | 5.7475 | 7.4255 | 9.0163 | 6.9889 | 7.1444 | 6.8057 | 4.9551 | 4.0492 | 4.4982 | 4.5928 | 159.2806 | 5.5093 |  |  | 6.6375 | 648.125 | 22.4178 |  | 5.3055 | 4.0238
2612 | 4 | 109 | 20 | 3.4002 | 3.5895 | 3.5122 | 3.7388 | 4.8304 | 5.8652 | 4.5463 | 4.6475 | 4.4271 | 3.2233 | 2.634 | 2.9261 | 10.605 | 2300 | 79.554 |  |  | 6.0658 | 448.0417 | 15.4972 |  | 3.4512 | 9.0394
2613 | 4 | 109 | 21 | 3.6469 | 3.8499 | 3.767 | 4.0101 | 5.1809 | 6.2908 | 4.8762 | 4.9847 | 4.7484 | 3.4572 | 2.8252 | 3.1384 | 8.1823 | 1460.1982 | 50.5063 |  |  | 5.5042 | 251.4583 | 8.6976 |  | 3.7017 | 6.8575
2614 | 4 | 109 | 22 | 7.871 | 8.309 | 8.1301 | 8.6547 | 11.1815 | 13.5769 | 10.524 | 10.7582 | 10.2481 | 7.4614 | 6.0974 | 6.7735 | 6.7232 | 678.1354 | 23.4558 |  |  | 8.5367 | 1665.5682 | 57.6098 |  | 7.9891 | 5.6027
2615 | 4 | 109 | 23 | 3.1969 | 3.3748 | 3.3022 | 3.5153 | 4.5416 | 5.5145 | 4.2745 | 4.3696 | 4.1624 | 3.0306 | 2.4766 | 2.7512 | 5.8376 | 368.1755 | 12.7347 |  |  | 9.25 | 2060.7143 | 71.2774 |  | 3.2449 | 4.8925
2616 | 4 | 109 | 24 | 6.8144 | 7.1936 | 7.0388 | 7.4929 | 9.6806 | 11.7544 | 9.1113 | 9.3141 | 8.8724 | 6.4598 | 5.2789 | 5.8642 | 4.9879 | 198.7861 | 6.8758 |  |  | 9.2575 | 2062.3214 | 71.333 |  | 6.9166 | 4.2515
2617 | 4 | 110 | 1 | 1.5253 | 1.6101 | 1.5755 | 1.6771 | 2.1668 | 2.631 | 2.0394 | 2.0848 | 1.9859 | 1.4459 | 1.1816 | 1.3126 | 4.8921 | 189.2087 | 6.5445 |  |  | 9.16 | 2026.8182 | 70.105 |  | 1.5481 | 4.286
2618 | 4 | 110 | 2 | 2.6769 | 2.8258 | 2.765 | 2.9434 | 3.8028 | 4.6174 | 3.5792 | 3.6588 | 3.4853 | 2.5376 | 2.0737 | 2.3036 | 7.493 | 1060.688 | 36.6878 |  |  | 8.8108 | 1824.4602 | 63.1057 |  | 2.717 | 6.8118
2619 | 4 | 110 | 3 | 0.74312 | 0.78448 | 0.76759 | 0.81712 | 1.0557 | 1.2818 | 0.9936 | 1.0157 | 0.96755 | 0.70445 | 0.57567 | 0.6395 | 6.8726 | 730.4076 | 25.2638 |  |  | 8.6125 | 1709.517 | 59.13 |  | 0.75427 | 6.5344
2620 | 4 | 110 | 4 | 6.2912 | 6.6413 | 6.4984 | 6.9177 | 8.9373 | 10.852 | 8.4118 | 8.599 | 8.1912 | 5.9639 | 4.8736 | 5.414 | 4.8136 | 181.3555 | 6.2728 |  |  | 6.5367 | 612.8333 | 21.1971 |  | 6.3856 | 4.8136
2621 | 4 | 110 | 5 | 2.8775 | 3.0376 | 2.9722 | 3.164 | 4.0878 | 4.9635 | 3.8474 | 3.933 | 3.7465 | 2.7278 | 2.2291 | 2.4763 | 2.9439 | 0 | 0 |  |  | 6.9667 | 763.3333 | 26.4027 |  | 2.9207 | 3.1046
2622 | 4 | 110 | 6 | 5.2656 | 5.5586 | 5.4389 | 5.7899 | 7.4803 | 9.0828 | 7.0404 | 7.1971 | 6.8558 | 4.9916 | 4.079 | 4.5314 | 3.5014 | 50.1359 | 1.7341 |  |  | 7.11 | 838.75 | 29.0113 |  | 5.3445 | 3.8904
2623 | 4 | 110 | 7 | 2.3406 | 2.4709 | 2.4177 | 2.5737 | 3.3251 | 4.0374 | 3.1296 | 3.1992 | 3.0475 | 2.2188 | 1.8132 | 2.0143 | 2.5999 | 0 | 0 |  |  | 6.7633 | 692.1667 | 23.9411 |  | 2.3757 | 3.0281
2624 | 4 | 110 | 8 | 10.613 | 11.2036 | 10.9625 | 11.6698 | 15.0769 | 18.3068 | 14.1904 | 14.5061 | 13.8182 | 10.0608 | 8.2215 | 9.1332 | 1.9642 | 0 | 0 |  |  | 4.7425 | 174.25 | 6.0271 |  | 10.7722 | 2.3757
2625 | 4 | 110 | 9 | 1.3859 | 1.4631 | 1.4316 | 1.524 | 1.9689 | 2.3907 | 1.8531 | 1.8943 | 1.8045 | 1.3138 | 1.0736 | 1.1927 | 2.2146 | 0 | 0 |  |  | 4.9458 | 194.5833 | 6.7304 |  | 1.4067 | 2.7448
2626 | 4 | 110 | 10 | 6.4457 | 6.8044 | 6.6579 | 7.0875 | 9.1567 | 11.1183 | 8.6183 | 8.8101 | 8.3923 | 6.1102 | 4.9932 | 5.5469 | 1.2449 | 0 | 0 |  |  | 5.695 | 318.25 | 11.0078 |  | 6.5423 | 1.5561
2627 | 4 | 110 | 11 | 2.7043 | 2.8548 | 2.7933 | 2.9736 | 3.8417 | 4.6647 | 3.6158 | 3.6963 | 3.521 | 2.5636 | 2.0949 | 2.3272 | 1.135 | 0 | 0 |  |  | 5.3375 | 233.75 | 8.0851 |  | 2.7448 | 1.4067
2628 | 4 | 110 | 12 | 3.6256 | 3.8274 | 3.745 | 3.9866 | 5.1506 | 6.254 | 4.8477 | 4.9556 | 4.7206 | 3.437 | 2.8086 | 3.1201 | 0.62362 | 0 | 0 |  |  | 3.1767 | 17.6667 | 0.61107 |  | 3.68 | 0.75427
2629 | 4 | 110 | 13 | 3.0587 | 3.2289 | 3.1594 | 3.3633 | 4.3452 | 5.276 | 4.0897 | 4.1807 | 3.9824 | 2.8995 | 2.3695 | 2.6322 | 2.3328 | 0 | 0 |  |  | 1.0108 | 0 | 0 |  | 3.1046 | 2.717
2630 | 4 | 110 | 14 | 9.9941 | 10.5503 | 10.3232 | 10.9893 | 14.1977 | 17.2392 | 13.3628 | 13.6602 | 13.0124 | 9.4741 | 7.7421 | 8.6006 | 2.0829 | 0 | 0 |  |  | 1.7725 | 0 | 0 |  | 10.1441 | 2.3143
2631 | 4 | 110 | 15 | 1.5331 | 1.6184 | 1.5836 | 1.6858 | 2.178 | 2.6445 | 2.0499 | 2.0955 | 1.9961 | 1.4533 | 1.1877 | 1.3194 | 2.7695 | 0 | 0 |  |  | 2.9408 | 0 | 0 |  | 1.5561 | 2.9207
2632 | 4 | 110 | 16 | 5.2639 | 5.5568 | 5.4372 | 5.788 | 7.4779 | 9.0799 | 7.0382 | 7.1948 | 6.8536 | 4.99 | 4.0777 | 4.5299 | 3.68 | 68.0005 | 2.352 |  |  | 3.3417 | 34.1667 | 1.1818 |  | 5.3428 | 3.68
2633 | 4 | 110 | 17 | 4.7424 | 5.0063 | 4.8986 | 5.2146 | 6.7371 | 8.1804 | 6.3409 | 6.482 | 6.1747 | 4.4956 | 3.6738 | 4.0812 | 5.6194 | 291.7944 | 10.0928 |  |  | 5.0483 | 204.8333 | 7.0849 |  | 4.8136 | 5.3428
2634 | 4 | 110 | 18 | 6.4378 | 6.796 | 6.6497 | 7.0788 | 9.1455 | 11.1048 | 8.6078 | 8.7993 | 8.382 | 6.1028 | 4.9871 | 5.5401 | 7.1966 | 888.9261 | 30.7468 |  |  | 3.9808 | 98.0833 | 3.3926 |  | 6.5344 | 6.5423
2635 | 4 | 110 | 19 | 2.9834 | 3.1494 | 3.0816 | 3.2804 | 4.2382 | 5.1461 | 3.989 | 4.0777 | 3.8844 | 2.8281 | 2.3111 | 2.5674 | 6.1004 | 460.134 | 15.9154 |  |  | 6.2867 | 525.3333 | 18.1706 |  | 3.0281 | 5.3445
2636 | 4 | 110 | 20 | 7.6111 | 8.0347 | 7.8617 | 8.369 | 10.8124 | 13.1287 | 10.1766 | 10.4031 | 9.9097 | 7.2151 | 5.8961 | 6.5499 | 9.0634 | 1970.8163 | 68.168 |  |  | 7.8925 | 1292.2443 | 44.697 |  | 7.7253 | 7.7253
2637 | 4 | 110 | 21 | 6.7111 | 7.0846 | 6.9321 | 7.3794 | 9.5338 | 11.5762 | 8.9732 | 9.1729 | 8.7379 | 6.3619 | 5.1989 | 5.7753 | 7.6192 | 1133.8642 | 39.2189 |  |  | 8.235 | 1490.7386 | 51.5627 |  | 6.8118 | 6.3856
2638 | 4 | 110 | 22 | 3.8329 | 4.0462 | 3.9591 | 4.2146 | 5.445 | 6.6115 | 5.1249 | 5.2389 | 4.9905 | 3.6335 | 2.9692 | 3.2985 | 12.1729 | 2300 | 79.554 |  |  | 8.5417 | 1668.4659 | 57.71 |  | 3.8904 | 10.1441
2639 | 4 | 110 | 23 | 2.2801 | 2.407 | 2.3552 | 2.5072 | 3.2391 | 3.933 | 3.0487 | 3.1165 | 2.9687 | 2.1615 | 1.7663 | 1.9622 | 12.8533 | 2300 | 79.554 |  |  | 8.08 | 1400.9091 | 48.4556 |  | 2.3143 | 10.7722
2640 | 4 | 110 | 24 | 4.2226 | 4.4576 | 4.3617 | 4.6431 | 5.9987 | 7.2837 | 5.6459 | 5.7716 | 5.4979 | 4.0029 | 3.2711 | 3.6338 | 1.8163 | 0 | 0 |  |  | 7.9242 | 1310.5966 | 45.3318 |  | 4.286 | 1.5481
2641 | 4 | 111 | 1 | 2.9745 | 3.14 | 3.0724 | 3.2707 | 4.2255 | 5.1308 | 3.9771 | 4.0656 | 3.8728 | 2.8197 | 2.3042 | 2.5597 | 3.4461 | 44.6064 | 1.5429 |  |  | 7.5867 | 1115 | 38.5664 |  | 3.0191 | 3.0191
2642 | 4 | 111 | 2 | 2.9119 | 3.074 | 3.0078 | 3.2019 | 4.1367 | 5.0229 | 3.8934 | 3.9801 | 3.7913 | 2.7604 | 2.2558 | 2.5059 | 1.6989 | 0 | 0 |  |  | 6.3575 | 550.125 | 19.0281 |  | 2.9556 | 1.5444
2643 | 4 | 111 | 3 | 4.4041 | 4.6492 | 4.5491 | 4.8426 | 6.2565 | 7.5968 | 5.8886 | 6.0196 | 5.7342 | 4.1749 | 3.4117 | 3.79 | 1.5754 | 0 | 0 |  |  | 5.5325 | 261.375 | 9.0406 |  | 4.4702 | 1.4979
2644 | 4 | 111 | 4 | 3.7005 | 3.9065 | 3.8224 | 4.069 | 5.257 | 6.3832 | 4.9479 | 5.058 | 4.8181 | 3.508 | 2.8667 | 3.1845 | 1.2785 | 0 | 0 |  |  | 3.7467 | 74.6667 | 2.5826 |  | 3.756 | 1.2785
2645 | 4 | 111 | 5 | 6.0632 | 6.4007 | 6.2629 | 6.667 | 8.6134 | 10.4587 | 8.107 | 8.2874 | 7.8944 | 5.7477 | 4.697 | 5.2178 | 3.6947 | 69.4675 | 2.4028 |  |  | 2.32 | 0 | 0 |  | 6.1542 | 3.8964
2646 | 4 | 111 | 6 | 2.9448 | 3.1087 | 3.0418 | 3.2381 | 4.1834 | 5.0796 | 3.9374 | 4.0251 | 3.8342 | 2.7916 | 2.2813 | 2.5342 | 3.0112 | 1.1177 | 0.038658 |  |  | 2.9142 | 0 | 0 |  | 2.989 | 3.3458
2647 | 4 | 111 | 7 | 7.9624 | 8.4055 | 8.2246 | 8.7552 | 11.3114 | 13.7346 | 10.6463 | 10.8832 | 10.3671 | 7.5481 | 6.1682 | 6.8522 | 1.3319 | 0 | 0 |  |  | 3.6442 | 64.4167 | 2.2281 |  | 8.0818 | 1.5513
2648 | 4 | 111 | 8 | 3.9266 | 4.1452 | 4.0559 | 4.3176 | 5.5782 | 6.7732 | 5.2502 | 5.367 | 5.1125 | 3.7223 | 3.0418 | 3.3791 | 2.4437 | 0 | 0 |  |  | 2.9983 | 0 | 0 |  | 3.9855 | 2.9556
2649 | 4 | 111 | 9 | 3.7736 | 3.9836 | 3.8978 | 4.1493 | 5.3607 | 6.5092 | 5.0455 | 5.1578 | 4.9132 | 3.5772 | 2.9232 | 3.2474 | 3.0902 | 9.0235 | 0.31211 |  |  | 2.8317 | 0 | 0 |  | 3.8302 | 3.8302
2650 | 4 | 111 | 10 | 5.8055 | 6.1286 | 5.9966 | 6.3836 | 8.2473 | 10.0141 | 7.7623 | 7.935 | 7.5588 | 5.5034 | 4.4973 | 4.996 | 3.1884 | 18.8438 | 0.65178 |  |  | 3.1475 | 14.75 | 0.51018 |  | 5.8926 | 3.9855
2651 | 4 | 111 | 11 | 8.0502 | 8.4982 | 8.3153 | 8.8518 | 11.4362 | 13.8862 | 10.7637 | 11.0032 | 10.4815 | 7.6313 | 6.2362 | 6.9278 | 4.569 | 156.8971 | 5.4269 |  |  | 2.8375 | 0 | 0 |  | 8.171 | 5.663
2652 | 4 | 111 | 12 | 1.5284 | 1.6134 | 1.5787 | 1.6806 | 2.1712 | 2.6364 | 2.0436 | 2.089 | 1.99 | 1.4489 | 1.184 | 1.3153 | 4.8425 | 184.2479 | 6.3729 |  |  | 2.145 | 0 | 0 |  | 1.5513 | 5.8569
2653 | 4 | 111 | 13 | 5.7704 | 6.0915 | 5.9604 | 6.3449 | 8.1974 | 9.9535 | 7.7154 | 7.8871 | 7.5131 | 5.4701 | 4.4701 | 4.9658 | 6.8113 | 708.9673 | 24.5222 |  |  | 1.3117 | 0 | 0 |  | 5.8569 | 7.9333
2654 | 4 | 111 | 14 | 3.2963 | 3.4797 | 3.4048 | 3.6245 | 4.6827 | 5.6859 | 4.4074 | 4.5055 | 4.2918 | 3.1248 | 2.5535 | 2.8367 | 5.3033 | 230.3305 | 7.9668 |  |  | 2.4208 | 0 | 0 |  | 3.3458 | 5.8926
2655 | 4 | 111 | 15 | 1.4757 | 1.5579 | 1.5243 | 1.6227 | 2.0964 | 2.5456 | 1.9732 | 2.0171 | 1.9214 | 1.3989 | 1.1432 | 1.27 | 6.4075 | 567.6407 | 19.6339 |  |  | 4.0008 | 100.0833 | 3.4618 |  | 1.4979 | 6.7573
2656 | 4 | 111 | 16 | 5.9684 | 6.3006 | 6.1649 | 6.5627 | 8.4787 | 10.2952 | 7.9802 | 8.1578 | 7.7709 | 5.6579 | 4.6235 | 5.1362 | 11.2526 | 2300 | 79.554 |  |  | 4.5633 | 156.3333 | 5.4074 |  | 6.058 | 11.2526
2657 | 4 | 111 | 17 | 6.6575 | 7.028 | 6.8767 | 7.3204 | 9.4576 | 11.4837 | 8.9015 | 9.0996 | 8.6681 | 6.311 | 5.1573 | 5.7292 | 3.1437 | 14.3729 | 0.49714 |  |  | 6.0158 | 430.5417 | 14.8919 |  | 6.7573 | 2.989
2658 | 4 | 111 | 18 | 1.5216 | 1.6063 | 1.5717 | 1.6731 | 2.1616 | 2.6246 | 2.0345 | 2.0797 | 1.9811 | 1.4424 | 1.1787 | 1.3094 | 6.7696 | 694.3632 | 24.0171 |  |  | 5.1458 | 214.5833 | 7.4222 |  | 1.5444 | 6.1542
2659 | 4 | 111 | 19 | 3.8388 | 4.0524 | 3.9652 | 4.221 | 5.4534 | 6.6217 | 5.1327 | 5.2469 | 4.9981 | 3.639 | 2.9738 | 3.3035 | 9.3266 | 2077.1197 | 71.8448 |  |  | 4.4183 | 141.8333 | 4.9058 |  | 3.8964 | 8.171
2660 | 4 | 111 | 20 | 7.816 | 8.251 | 8.0734 | 8.5943 | 11.1034 | 13.4821 | 10.4506 | 10.6831 | 10.1765 | 7.4093 | 6.0548 | 6.7262 | 9.4817 | 2110.3553 | 72.9944 |  |  | 5.3708 | 237.0833 | 8.2004 |  | 7.9333 | 8.0818
2661 | 4 | 111 | 21 | 5.5793 | 5.8898 | 5.763 | 6.1348 | 7.9259 | 9.6239 | 7.4599 | 7.6259 | 7.2643 | 5.289 | 4.3221 | 4.8013 | 7.2283 | 907.2898 | 31.382 |  |  | 6.5008 | 600.2917 | 20.7633 |  | 5.663 | 6.058
2662 | 4 | 111 | 22 | 11.0863 | 11.7032 | 11.4513 | 12.1902 | 15.7492 | 19.1231 | 14.8231 | 15.1529 | 14.4344 | 10.5094 | 8.5882 | 9.5405 | 5.3642 | 236.4187 | 8.1774 |  |  | 5.575 | 276.25 | 9.5551 |  | 11.2526 | 4.4702
2663 | 4 | 111 | 23 | 1.2596 | 1.3297 | 1.301 | 1.385 | 1.7894 | 2.1727 | 1.6841 | 1.7216 | 1.64 | 1.194 | 0.97575 | 1.0839 | 4.4816 | 148.1648 | 5.1248 |  |  | 4.4842 | 148.4167 | 5.1335 |  | 1.2785 | 3.756
2664 | 4 | 111 | 24 | 10.6928 | 11.2879 | 11.0449 | 11.7576 | 15.1902 | 18.4444 | 14.2971 | 14.6152 | 13.9221 | 10.1364 | 8.2834 | 9.2019 | 4.851 | 185.0959 | 6.4022 |  |  | 1.9158 | 0 | 0 |  | 10.8532 | 4.1348
2665 | 4 | 112 | 1 | 5.6027 | 5.9145 | 5.7872 | 6.1606 | 7.9592 | 9.6643 | 7.4912 | 7.6579 | 7.2947 | 5.3111 | 4.3402 | 4.8215 | 5.8859 | 385.0642 | 13.3189 |  |  | 3.2917 | 29.1667 | 1.0088 |  | 5.6867 | 5.1566
2666 | 4 | 112 | 2 | 1.1573 | 1.2217 | 1.1954 | 1.2725 | 1.644 | 1.9962 | 1.5474 | 1.5818 | 1.5068 | 1.0971 | 0.8965 | 0.99591 | 4.4037 | 140.3682 | 4.8552 |  |  | 4.9917 | 199.1667 | 6.8889 |  | 1.1746 | 4.0033
2667 | 4 | 112 | 3 | 6.2611 | 6.6095 | 6.4673 | 6.8846 | 8.8945 | 10.8 | 8.3715 | 8.5578 | 8.152 | 5.9353 | 4.8503 | 5.3881 | 1.336 | 0 | 0 |  |  | 4.505 | 150.5 | 5.2056 |  | 6.355 | 1.2702
2668 | 4 | 112 | 4 | 5.1771 | 5.4652 | 5.3475 | 5.6926 | 7.3546 | 8.9301 | 6.9221 | 7.0762 | 6.7406 | 4.9077 | 4.0105 | 4.4552 | 4.0149 | 101.4945 | 3.5106 |  |  | 4.035 | 103.5 | 3.5799 |  | 5.2547 | 4.0149
2669 | 4 | 112 | 5 | 3.6881 | 3.8934 | 3.8096 | 4.0554 | 5.2394 | 6.3618 | 4.9313 | 5.041 | 4.802 | 3.4962 | 2.8571 | 3.1739 | 2.6197 | 0 | 0 |  |  | 3.8958 | 89.5833 | 3.0986 |  | 3.7435 | 2.7627
2670 | 4 | 112 | 6 | 2.6753 | 2.8242 | 2.7634 | 2.9417 | 3.8005 | 4.6147 | 3.5771 | 3.6566 | 3.4832 | 2.5361 | 2.0725 | 2.3023 | 3.3691 | 36.911 | 1.2767 |  |  | 3.4433 | 44.3333 | 1.5334 |  | 2.7154 | 3.7435
2671 | 4 | 112 | 7 | 2.7219 | 2.8734 | 2.8115 | 2.9929 | 3.8668 | 4.6951 | 3.6394 | 3.7204 | 3.544 | 2.5803 | 2.1086 | 2.3424 | 1.0085 | 0 | 0 |  |  | 4.4225 | 142.25 | 4.9202 |  | 2.7627 | 1.1746
2672 | 4 | 112 | 8 | 6.4934 | 6.8548 | 6.7072 | 7.14 | 9.2246 | 11.2007 | 8.6822 | 8.8753 | 8.4545 | 6.1555 | 5.0302 | 5.588 | 2.2451 | 0 | 0 |  |  | 1.975 | 0 | 0 |  | 6.5908 | 2.7154
2673 | 4 | 112 | 9 | 7.4111 | 7.8235 | 7.6551 | 8.149 | 10.5282 | 12.7836 | 9.9091 | 10.1296 | 9.6493 | 7.0254 | 5.7411 | 6.3777 | 3.0134 | 1.3416 | 0.046405 |  |  | 0.72917 | 0 | 0 |  | 7.5222 | 3.735
2674 | 4 | 112 | 10 | 4.5517 | 4.805 | 4.7015 | 5.0049 | 6.4661 | 7.8513 | 6.0859 | 6.2213 | 5.9263 | 4.3148 | 3.526 | 3.917 | 4.2038 | 120.38 | 4.1638 |  |  | 2.1542 | 0 | 0 |  | 4.6199 | 5.2547
2675 | 4 | 112 | 11 | 10.2552 | 10.8259 | 10.5928 | 11.2763 | 14.5685 | 17.6895 | 13.7119 | 14.017 | 13.3523 | 9.7215 | 7.9443 | 8.8253 | 5.1176 | 211.7559 | 7.3244 |  |  | 2.0317 | 0 | 0 |  | 10.409 | 6.3429
2676 | 4 | 112 | 12 | 5.7306 | 6.0495 | 5.9193 | 6.3012 | 8.1409 | 9.8849 | 7.6622 | 7.8327 | 7.4612 | 5.4324 | 4.4393 | 4.9315 | 5.7332 | 331.6084 | 11.4699 |  |  | 1.2133 | 0 | 0 |  | 5.8165 | 6.9342
2677 | 4 | 112 | 13 | 7.1235 | 7.52 | 7.3581 | 7.8329 | 10.1197 | 12.2877 | 9.5247 | 9.7366 | 9.2749 | 6.7529 | 5.5184 | 6.1303 | 5.6979 | 319.2751 | 11.0433 |  |  | 0.5625 | 0 | 0 |  | 7.2304 | 6.6365
2678 | 4 | 112 | 14 | 6.3059 | 6.6569 | 6.5136 | 6.9338 | 8.9582 | 10.8773 | 8.4315 | 8.6191 | 8.2104 | 5.9778 | 4.885 | 5.4267 | 5.7605 | 341.1675 | 11.8005 |  |  | 1.46 | 0 | 0 |  | 6.4005 | 6.4005
2679 | 4 | 112 | 15 | 6.5384 | 6.9022 | 6.7537 | 7.1894 | 9.2884 | 11.2783 | 8.7423 | 8.9368 | 8.513 | 6.1982 | 5.0651 | 5.6267 | 6.8561 | 724.6472 | 25.0646 |  |  | 2.3267 | 0 | 0 |  | 6.6365 | 7.2304
2680 | 4 | 112 | 16 | 3.9556 | 4.1757 | 4.0858 | 4.3495 | 5.6193 | 6.8232 | 5.2889 | 5.4066 | 5.1502 | 3.7498 | 3.0643 | 3.4041 | 5.8165 | 360.7885 | 12.4792 |  |  | 3.4125 | 41.25 | 1.4268 |  | 4.0149 | 5.8165
2681 | 4 | 112 | 17 | 3.6798 | 3.8845 | 3.8009 | 4.0462 | 5.2275 | 6.3473 | 4.9201 | 5.0296 | 4.7911 | 3.4883 | 2.8506 | 3.1667 | 11.415 | 2300 | 79.554 |  |  | 3.225 | 22.5 | 0.77825 |  | 3.735 | 10.8532
2682 | 4 | 112 | 18 | 5.0804 | 5.3632 | 5.2477 | 5.5863 | 7.2173 | 8.7634 | 6.7929 | 6.944 | 6.6148 | 4.8161 | 3.9356 | 4.372 | 11.4499 | 2300 | 79.554 |  |  | 4.7508 | 175.0833 | 6.0559 |  | 5.1566 | 10.409
2683 | 4 | 112 | 19 | 1.2515 | 1.3211 | 1.2927 | 1.3761 | 1.7778 | 2.1587 | 1.6733 | 1.7105 | 1.6294 | 1.1863 | 0.96947 | 1.077 | 8.586 | 1694.1826 | 58.5996 |  |  | 6.5608 | 621.2917 | 21.4897 |  | 1.2702 | 7.5222
2684 | 4 | 112 | 20 | 3.9442 | 4.1637 | 4.074 | 4.3369 | 5.6031 | 6.8035 | 5.2736 | 5.391 | 5.1354 | 3.7389 | 3.0554 | 3.3942 | 7.7324 | 1199.4575 | 41.4877 |  |  | 5.9167 | 395.8333 | 13.6914 |  | 4.0033 | 6.5908
2685 | 4 | 112 | 21 | 6.8441 | 7.2249 | 7.0694 | 7.5256 | 9.7227 | 11.8056 | 9.151 | 9.3546 | 8.911 | 6.4879 | 5.3019 | 5.8898 | 7.5827 | 1112.7185 | 38.4875 |  |  | 7.8625 | 1274.858 | 44.0957 |  | 6.9467 | 6.355
2686 | 4 | 112 | 22 | 6.8317 | 7.2119 | 7.0567 | 7.512 | 9.7052 | 11.7843 | 9.1345 | 9.3377 | 8.895 | 6.4762 | 5.2923 | 5.8792 | 8.3361 | 1549.3158 | 53.5888 |  |  | 7.9992 | 1354.0625 | 46.8352 |  | 6.9342 | 6.9467
2687 | 4 | 112 | 23 | 4.0737 | 4.3004 | 4.2078 | 4.4793 | 5.7871 | 7.0268 | 5.4468 | 5.568 | 5.304 | 3.8617 | 3.1557 | 3.5057 | 6.7853 | 699.8636 | 24.2074 |  |  | 7.0808 | 821.8466 | 28.4266 |  | 4.1348 | 5.6867
2688 | 4 | 112 | 24 | 6.2492 | 6.5969 | 6.4549 | 6.8714 | 8.8776 | 10.7794 | 8.3556 | 8.5415 | 8.1365 | 5.924 | 4.841 | 5.3778 | 5.4201 | 242.0145 | 8.371 |  |  | 4.62 | 162 | 5.6034 |  | 6.3429 | 4.6199
2689 | 4 | 113 | 1 | 3.0779 | 3.2492 | 3.1792 | 3.3844 | 4.3725 | 5.3092 | 4.1154 | 4.2069 | 4.0074 | 2.9177 | 2.3843 | 2.6487 | 8.0604 | 1389.5446 | 48.0625 |  |  | 3.015 | 1.5 | 0.051883 |  | 3.1241 | 7.0617
2690 | 4 | 113 | 2 | 6.157 | 6.4996 | 6.3597 | 6.77 | 8.7466 | 10.6204 | 8.2323 | 8.4155 | 8.0164 | 5.8366 | 4.7696 | 5.2985 | 6.967 | 763.4466 | 26.4066 |  |  | 3.5567 | 55.6667 | 1.9254 |  | 6.2493 | 6.3336
2691 | 4 | 113 | 3 | 3.4322 | 3.6232 | 3.5452 | 3.7739 | 4.8758 | 5.9203 | 4.5891 | 4.6912 | 4.4687 | 3.2536 | 2.6588 | 2.9536 | 6.0581 | 445.3264 | 15.4033 |  |  | 4.1942 | 119.4167 | 4.1305 |  | 3.4837 | 5.7599
2692 | 4 | 113 | 4 | 7.2292 | 7.6315 | 7.4672 | 7.949 | 10.2698 | 12.4699 | 9.6659 | 9.881 | 9.4124 | 6.853 | 5.6002 | 6.2212 | 4.2896 | 128.9563 | 4.4604 |  |  | 3.8083 | 80.8333 | 2.7959 |  | 7.3376 | 4.2896
2693 | 4 | 113 | 5 | 4.2262 | 4.4614 | 4.3653 | 4.647 | 6.0037 | 7.2899 | 5.6507 | 5.7764 | 5.5025 | 4.0063 | 3.2739 | 3.6369 | 4.6381 | 163.814 | 5.6661 |  |  | 2.1233 | 0 | 0 |  | 4.2896 | 4.8913
2694 | 4 | 113 | 6 | 6.9573 | 7.3445 | 7.1864 | 7.6501 | 9.8836 | 12.001 | 9.3025 | 9.5094 | 9.0585 | 6.5953 | 5.3896 | 5.9873 | 5.3204 | 232.0428 | 8.0261 |  |  | 2.41 | 0 | 0 |  | 7.0617 | 5.9116
2695 | 4 | 113 | 7 | 5.8164 | 6.1401 | 6.0079 | 6.3956 | 8.2628 | 10.0329 | 7.7769 | 7.95 | 7.573 | 5.5137 | 4.5058 | 5.0054 | 2.6692 | 0 | 0 |  |  | 3.1867 | 18.6667 | 0.64566 |  | 5.9037 | 3.1089
2696 | 4 | 113 | 8 | 5.8242 | 6.1483 | 6.016 | 6.4042 | 8.2739 | 10.0464 | 7.7874 | 7.9607 | 7.5832 | 5.5212 | 4.5118 | 5.0121 | 1.6521 | 0 | 0 |  |  | 2.3342 | 0 | 0 |  | 5.9116 | 1.9982
2697 | 4 | 113 | 9 | 2.66 | 2.808 | 2.7475 | 2.9248 | 3.7787 | 4.5883 | 3.5566 | 3.6357 | 3.4633 | 2.5215 | 2.0606 | 2.2891 | 2.1504 | 0 | 0 |  |  | 1.145 | 0 | 0 |  | 2.6999 | 2.6653
2698 | 4 | 113 | 10 | 8.5729 | 9.05 | 8.8552 | 9.4266 | 12.1787 | 14.7878 | 11.4626 | 11.7177 | 11.162 | 8.1268 | 6.6412 | 7.3776 | 2.1599 | 0 | 0 |  |  | 0.79583 | 0 | 0 |  | 8.7015 | 2.6999
2699 | 4 | 113 | 11 | 6.24 | 6.5873 | 6.4455 | 6.8614 | 8.8646 | 10.7636 | 8.3433 | 8.529 | 8.1246 | 5.9153 | 4.8339 | 5.37 | 4.7632 | 176.3159 | 6.0985 |  |  | 1.5283 | 0 | 0 |  | 6.3336 | 5.9037
2700 | 4 | 113 | 12 | 3.476 | 3.6695 | 3.5905 | 3.8221 | 4.938 | 5.9959 | 4.6477 | 4.7511 | 4.5258 | 3.2951 | 2.6927 | 2.9913 | 2.8803 | 0 | 0 |  |  | 4.3317 | 133.1667 | 4.6061 |  | 3.5282 | 3.4837
2701 | 4 | 113 | 13 | 4.1251 | 4.3547 | 4.2609 | 4.5358 | 5.8601 | 7.1155 | 5.5155 | 5.6383 | 5.3709 | 3.9104 | 3.1956 | 3.5499 | 2.6823 | 0 | 0 |  |  | 6.8167 | 710.8333 | 24.5868 |  | 4.187 | 3.1241
2702 | 4 | 113 | 14 | 9.2387 | 9.7529 | 9.5429 | 10.1587 | 13.1246 | 15.9362 | 12.3528 | 12.6277 | 12.0289 | 8.758 | 7.1569 | 7.9505 | 3.6943 | 69.4342 | 2.4016 |  |  | 6.8492 | 722.2083 | 24.9802 |  | 9.3773 | 4.1048
2703 | 4 | 113 | 15 | 5.6748 | 5.9906 | 5.8616 | 6.2399 | 8.0616 | 9.7887 | 7.5876 | 7.7564 | 7.3886 | 5.3795 | 4.3961 | 4.8835 | 3.3455 | 34.5524 | 1.1951 |  |  | 7.2717 | 932.4432 | 32.252 |  | 5.7599 | 3.5282
2704 | 4 | 113 | 16 | 7.8253 | 8.2608 | 8.083 | 8.6045 | 11.1167 | 13.4982 | 10.463 | 10.6958 | 10.1887 | 7.4181 | 6.062 | 6.7342 | 4.187 | 118.6973 | 4.1056 |  |  | 7.0567 | 807.8409 | 27.9422 |  | 7.9427 | 4.187
2705 | 4 | 113 | 17 | 1.1632 | 1.228 | 1.2015 | 1.279 | 1.6525 | 2.0065 | 1.5553 | 1.5899 | 1.5145 | 1.1027 | 0.90111 | 1.001 | 5.7682 | 343.8621 | 11.8937 |  |  | 7.7933 | 1234.7727 | 42.7092 |  | 1.1807 | 5.4843
2706 | 4 | 113 | 18 | 8.3597 | 8.8249 | 8.6349 | 9.1921 | 11.8758 | 14.4199 | 11.1775 | 11.4262 | 10.8844 | 7.9247 | 6.476 | 7.1941 | 6.8742 | 730.9869 | 25.2839 |  |  | 7.7892 | 1232.358 | 42.6256 |  | 8.4851 | 6.2493
2707 | 4 | 113 | 19 | 4.819 | 5.0872 | 4.9777 | 5.2989 | 6.8459 | 8.3125 | 6.4434 | 6.5868 | 6.2744 | 4.5683 | 3.7331 | 4.1471 | 8.3753 | 1572.0582 | 54.3754 |  |  | 7.5467 | 1091.8182 | 37.7646 |  | 4.8913 | 7.3376
2708 | 4 | 113 | 20 | 4.0442 | 4.2692 | 4.1773 | 4.4469 | 5.7451 | 6.9759 | 5.4073 | 5.5276 | 5.2655 | 3.8337 | 3.1329 | 3.4803 | 8.7522 | 1790.4676 | 61.9299 |  |  | 7.5967 | 1120.7955 | 38.7668 |  | 4.1048 | 7.4601
2709 | 4 | 113 | 21 | 7.3498 | 7.7588 | 7.5918 | 8.0817 | 10.4411 | 12.6779 | 9.8272 | 10.0459 | 9.5695 | 6.9674 | 5.6936 | 6.325 | 8.1961 | 1468.2002 | 50.7831 |  |  | 7.645 | 1148.8068 | 39.7357 |  | 7.4601 | 6.8691
2710 | 4 | 113 | 22 | 3.0629 | 3.2334 | 3.1638 | 3.3679 | 4.3512 | 5.2834 | 4.0954 | 4.1865 | 3.988 | 2.9036 | 2.3727 | 2.6359 | 1.4168 | 0 | 0 |  |  | 7.9108 | 1302.8693 | 45.0645 |  | 3.1089 | 1.1807
2711 | 4 | 113 | 23 | 1.9687 | 2.0782 | 2.0335 | 2.1647 | 2.7967 | 3.3958 | 2.6322 | 2.6908 | 2.5632 | 1.8662 | 1.5251 | 1.6942 | 11.1889 | 2300 | 79.554 |  |  | 8.3642 | 1565.5966 | 54.1519 |  | 1.9982 | 9.3773
2712 | 4 | 113 | 24 | 6.7676 | 7.1442 | 6.9904 | 7.4415 | 9.614 | 11.6736 | 9.0487 | 9.2501 | 8.8114 | 6.4154 | 5.2426 | 5.824 | 10.2087 | 2300 | 79.554 |  |  | 8.7825 | 1808.0398 | 62.5377 |  | 6.8691 | 8.7015
2713 | 4 | 114 | 1 | 5.4032 | 5.7039 | 5.5811 | 5.9413 | 7.6758 | 9.3202 | 7.2245 | 7.3853 | 7.0351 | 5.1221 | 4.1857 | 4.6498 | 9.6851 | 2153.9396 | 74.5019 |  |  | 9.57 | 2129.2857 | 73.6492 |  | 5.4843 | 8.4851
2714 | 4 | 114 | 2 | 2.6259 | 2.772 | 2.7124 | 2.8874 | 3.7303 | 4.5295 | 3.511 | 3.5891 | 3.4189 | 2.4893 | 2.0342 | 2.2598 | 8.737 | 1781.673 | 61.6257 |  |  | 10.3192 | 2300 | 79.554 |  | 2.6653 | 7.9427
2715 | 4 | 114 | 3 | 3.4682 | 3.6612 | 3.5824 | 3.8136 | 4.927 | 5.9825 | 4.6373 | 4.7404 | 4.5157 | 3.2878 | 2.6867 | 2.9846 | 7.1053 | 836.0273 | 28.9171 |  |  | 9.705 | 2158.2143 | 74.6498 |  | 3.5203 | 6.7556
2716 | 4 | 114 | 4 | 5.2442 | 5.536 | 5.4168 | 5.7664 | 7.4499 | 9.0459 | 7.0118 | 7.1678 | 6.8279 | 4.9713 | 4.0625 | 4.513 | 6.637 | 647.9633 | 22.4122 |  |  | 9.65 | 2146.4286 | 74.2421 |  | 5.3228 | 6.637
2717 | 4 | 114 | 5 | 5.0342 | 5.3143 | 5.1999 | 5.5354 | 7.1515 | 8.6836 | 6.731 | 6.8808 | 6.5545 | 4.7722 | 3.8998 | 4.3322 | 3.9028 | 90.2767 | 3.1226 |  |  | 8.5992 | 1701.7898 | 58.8627 |  | 5.1097 | 4.1158
2718 | 4 | 114 | 6 | 3.2463 | 3.427 | 3.3532 | 3.5696 | 4.6117 | 5.5997 | 4.3406 | 4.4372 | 4.2268 | 3.0774 | 2.5148 | 2.7937 | 2.479 | 0 | 0 |  |  | 8.2983 | 1527.4432 | 52.8323 |  | 3.295 | 2.7545
2719 | 4 | 114 | 7 | 8.3282 | 8.7917 | 8.6025 | 9.1575 | 11.8311 | 14.3657 | 11.1354 | 11.3832 | 10.8434 | 7.8949 | 6.4516 | 7.167 | 3.0224 | 2.2415 | 0.077531 |  |  | 7.4375 | 1028.5511 | 35.5762 |  | 8.4532 | 3.5203
2720 | 4 | 114 | 8 | 11.3347 | 11.9655 | 11.7079 | 12.4634 | 16.1021 | 19.5517 | 15.1553 | 15.4926 | 14.7579 | 10.7449 | 8.7806 | 9.7543 | 2.6285 | 0 | 0 |  |  | 6.0042 | 426.4583 | 14.7506 |  | 11.5048 | 3.1791
2721 | 4 | 114 | 9 | 5.4183 | 5.7198 | 5.5967 | 5.9578 | 7.6972 | 9.3462 | 7.2446 | 7.4058 | 7.0546 | 5.1363 | 4.1973 | 4.6628 | 2.0584 | 0 | 0 |  |  | 4.5375 | 153.75 | 5.318 |  | 5.4995 | 2.5513
2722 | 4 | 114 | 10 | 2.7137 | 2.8648 | 2.8031 | 2.984 | 3.8551 | 4.681 | 3.6285 | 3.7092 | 3.5333 | 2.5725 | 2.1022 | 2.3354 | 1.0144 | 0 | 0 |  |  | 4.3408 | 134.0833 | 4.6378 |  | 2.7545 | 1.2679
2723 | 4 | 114 | 11 | 0.5163 | 0.54503 | 0.5333 | 0.56771 | 0.73345 | 0.89058 | 0.69033 | 0.70569 | 0.67222 | 0.48943 | 0.39996 | 0.44431 | 0.49953 | 0 | 0 |  |  | 5.2392 | 223.9167 | 7.745 |  | 0.52404 | 0.61914
2724 | 4 | 114 | 12 | 0.96474 | 1.0184 | 0.99651 | 1.0608 | 1.3705 | 1.6641 | 1.2899 | 1.3186 | 1.2561 | 0.91454 | 0.74735 | 0.83023 | 1.3714 | 0 | 0 |  |  | 5.0592 | 205.9167 | 7.1224 |  | 0.97922 | 1.6587
2725 | 4 | 114 | 13 | 1.6342 | 1.7252 | 1.688 | 1.7969 | 2.3216 | 2.8189 | 2.1851 | 2.2337 | 2.1278 | 1.5492 | 1.266 | 1.4064 | 0.44993 | 0 | 0 |  |  | 5.1983 | 219.8333 | 7.6037 |  | 1.6587 | 0.52404
2726 | 4 | 114 | 14 | 2.1198 | 2.2378 | 2.1896 | 2.3309 | 3.0114 | 3.6566 | 2.8344 | 2.8974 | 2.76 | 2.0095 | 1.6422 | 1.8242 | 0.88129 | 0 | 0 |  |  | 6.02 | 432 | 14.9423 |  | 2.1516 | 0.97922
2727 | 4 | 114 | 15 | 13.2613 | 13.9992 | 13.6979 | 14.5817 | 18.8389 | 22.8748 | 17.7312 | 18.1258 | 17.2663 | 12.5712 | 10.273 | 11.4122 | 2.0402 | 0 | 0 |  |  | 6.0975 | 459.125 | 15.8805 |  | 13.4602 | 2.1516
2728 | 4 | 114 | 16 | 6.5516 | 6.9162 | 6.7673 | 7.2039 | 9.3072 | 11.3011 | 8.7599 | 8.9548 | 8.5302 | 6.2107 | 5.0753 | 5.6381 | 3.295 | 29.5036 | 1.0205 |  |  | 5.9458 | 406.0417 | 14.0444 |  | 6.6499 | 3.295
2729 | 4 | 114 | 17 | 4.2583 | 4.4952 | 4.3985 | 4.6823 | 6.0493 | 7.3452 | 5.6936 | 5.8203 | 5.5443 | 4.0367 | 3.2987 | 3.6645 | 4.5459 | 154.586 | 5.3469 |  |  | 6.3025 | 530.875 | 18.3623 |  | 4.3221 | 4.3221
2730 | 4 | 114 | 18 | 4.055 | 4.2806 | 4.1885 | 4.4588 | 5.7605 | 6.9946 | 5.4218 | 5.5424 | 5.2796 | 3.844 | 3.1413 | 3.4896 | 7.3148 | 957.4675 | 33.1175 |  |  | 6.0867 | 455.3333 | 15.7494 |  | 4.1158 | 6.6499
2731 | 4 | 114 | 19 | 7.9161 | 8.3567 | 8.1768 | 8.7044 | 11.2457 | 13.6548 | 10.5844 | 10.8199 | 10.3069 | 7.5042 | 6.1324 | 6.8123 | 9.1712 | 2033.2957 | 70.329 |  |  | 7.5633 | 1101.4773 | 38.0987 |  | 8.0349 | 8.0349
2732 | 4 | 114 | 20 | 1.2492 | 1.3187 | 1.2903 | 1.3736 | 1.7746 | 2.1548 | 1.6703 | 1.7074 | 1.6265 | 1.1842 | 0.96772 | 1.075 | 6.4521 | 583.2347 | 20.1733 |  |  | 7.7533 | 1211.5909 | 41.9073 |  | 1.2679 | 5.4995
2733 | 4 | 114 | 21 | 3.1321 | 3.3064 | 3.2353 | 3.444 | 4.4495 | 5.4027 | 4.1879 | 4.2811 | 4.0781 | 2.9692 | 2.4264 | 2.6954 | 6.0968 | 458.8775 | 15.872 |  |  | 6.075 | 451.25 | 15.6081 |  | 3.1791 | 5.1097
2734 | 4 | 114 | 22 | 6.5389 | 6.9028 | 6.7542 | 7.1901 | 9.2892 | 11.2793 | 8.743 | 8.9376 | 8.5138 | 6.1987 | 5.0655 | 5.6272 | 10.1438 | 2281.2687 | 78.9061 |  |  | 6.0158 | 430.5417 | 14.8919 |  | 6.637 | 8.4532
2735 | 4 | 114 | 23 | 0.60999 | 0.64394 | 0.63008 | 0.67073 | 0.86655 | 1.0522 | 0.8156 | 0.83375 | 0.79421 | 0.57825 | 0.47254 | 0.52494 | 8.7968 | 1816.321 | 62.8242 |  |  | 5.84 | 369 | 12.7632 |  | 0.61914 | 7.3725
2736 | 4 | 114 | 24 | 2.5136 | 2.6535 | 2.5963 | 2.7639 | 3.5708 | 4.3358 | 3.3608 | 3.4356 | 3.2727 | 2.3828 | 1.9472 | 2.1631 | 15.7916 | 2300 | 79.554 |  |  | 5.2225 | 222.25 | 7.6873 |  | 2.5513 | 13.4602
2737 | 4 | 115 | 1 | 7.2636 | 7.6678 | 7.5027 | 7.9868 | 10.3186 | 12.5292 | 9.7119 | 9.928 | 9.4572 | 6.8856 | 5.6268 | 6.2508 | 6.0756 | 451.4585 | 15.6154 |  |  | 4.5208 | 152.0833 | 5.2604 |  | 7.3725 | 5.3228
2738 | 4 | 115 | 2 | 6.6558 | 7.0262 | 6.8749 | 7.3185 | 9.4552 | 11.4808 | 8.8992 | 9.0972 | 8.6659 | 6.3094 | 5.156 | 5.7277 | 12.6553 | 2300 | 79.554 |  |  | 4.075 | 107.5 | 3.7183 |  | 6.7556 | 11.5048
2739 | 4 | 115 | 3 | 1.7961 | 1.896 | 1.8552 | 1.9749 | 2.5515 | 3.0981 | 2.4015 | 2.4549 | 2.3385 | 1.7026 | 1.3914 | 1.5456 | 6.937 | 752.9633 | 26.044 |  |  | 4.3725 | 137.25 | 4.7473 |  | 1.823 | 6.5956
2740 | 4 | 115 | 4 | 8.2137 | 8.6708 | 8.4842 | 9.0316 | 11.6685 | 14.1682 | 10.9824 | 11.2267 | 10.6944 | 7.7863 | 6.3629 | 7.0685 | 3.5955 | 59.5507 | 2.0598 |  |  | 3.1467 | 14.6667 | 0.5073 |  | 8.337 | 3.5955
2741 | 4 | 115 | 5 | 7.2293 | 7.6316 | 7.4673 | 7.9491 | 10.2699 | 12.47 | 9.666 | 9.8811 | 9.4126 | 6.8531 | 5.6003 | 6.2213 | 3.3302 | 33.0247 | 1.1423 |  |  | 2.25 | 0 | 0 |  | 7.3377 | 3.512
2742 | 4 | 115 | 6 | 2.3064 | 2.4348 | 2.3823 | 2.5361 | 3.2765 | 3.9784 | 3.0838 | 3.1524 | 3.003 | 2.1864 | 1.7867 | 1.9848 | 3.0284 | 2.839 | 0.098196 |  |  | 1.7383 | 0 | 0 |  | 2.341 | 3.3649
2743 | 4 | 115 | 7 | 7.8464 | 8.2831 | 8.1048 | 8.6277 | 11.1466 | 13.5345 | 10.4912 | 10.7246 | 10.2161 | 7.4381 | 6.0783 | 6.7523 | 2.7634 | 0 | 0 |  |  | 3.8675 | 86.75 | 3.0006 |  | 7.9641 | 3.2186
2744 | 4 | 115 | 8 | 4.7158 | 4.9783 | 4.8711 | 5.1854 | 6.6993 | 8.1345 | 6.3054 | 6.4457 | 6.14 | 4.4704 | 3.6532 | 4.0583 | 0.74025 | 0 | 0 |  |  | 3.75 | 75 | 2.5942 |  | 4.7866 | 0.89532
2745 | 4 | 115 | 9 | 3.171 | 3.3475 | 3.2754 | 3.4867 | 4.5047 | 5.4698 | 4.2398 | 4.3342 | 4.1287 | 3.006 | 2.4565 | 2.7288 | 1.8888 | 0 | 0 |  |  | 1.4225 | 0 | 0 |  | 3.2186 | 2.341
2746 | 4 | 115 | 10 | 3.3725 | 3.5601 | 3.4835 | 3.7083 | 4.7909 | 5.8173 | 4.5092 | 4.6096 | 4.391 | 3.197 | 2.6125 | 2.9022 | 1.4584 | 0 | 0 |  |  | 1.6058 | 0 | 0 |  | 3.4231 | 1.823
2747 | 4 | 115 | 11 | 3.0257 | 3.194 | 3.1253 | 3.3269 | 4.2983 | 5.2191 | 4.0455 | 4.1355 | 3.9394 | 2.8682 | 2.3439 | 2.6038 | 2.7618 | 0 | 0 |  |  | 2.8392 | 0 | 0 |  | 3.071 | 3.4231
2748 | 4 | 115 | 12 | 5.2201 | 5.5106 | 5.392 | 5.7399 | 7.4157 | 9.0044 | 6.9797 | 7.135 | 6.7966 | 4.9485 | 4.0438 | 4.4923 | 2.5391 | 0 | 0 |  |  | 3.6492 | 64.9167 | 2.2454 |  | 5.2984 | 3.071
2749 | 4 | 115 | 13 | 0.88209 | 0.93118 | 0.91113 | 0.96992 | 1.2531 | 1.5215 | 1.1794 | 1.2057 | 1.1485 | 0.83619 | 0.68332 | 0.75909 | 3.0028 | 0.27821 | 0.0096228 |  |  | 3.8983 | 89.8333 | 3.1072 |  | 0.89532 | 3.4974
2750 | 4 | 115 | 14 | 7.478 | 7.8941 | 7.7242 | 8.2226 | 10.6232 | 12.899 | 9.9986 | 10.221 | 9.7364 | 7.0888 | 5.7929 | 6.4353 | 4.3079 | 130.7913 | 4.5239 |  |  | 4.5392 | 153.9167 | 5.3238 |  | 7.5901 | 4.7866
2751 | 4 | 115 | 15 | 3.5424 | 3.7395 | 3.659 | 3.8951 | 5.0323 | 6.1104 | 4.7364 | 4.8418 | 4.6122 | 3.358 | 2.7442 | 3.0484 | 6.0895 | 456.3173 | 15.7834 |  |  | 4.3633 | 136.3333 | 4.7156 |  | 3.5955 | 6.4219
2752 | 4 | 115 | 16 | 3.3151 | 3.4996 | 3.4243 | 3.6453 | 4.7095 | 5.7184 | 4.4326 | 4.5312 | 4.3163 | 3.1426 | 2.5681 | 2.8529 | 5.2984 | 229.8418 | 7.9499 |  |  | 4.5058 | 150.5833 | 5.2085 |  | 3.3649 | 5.2984
2753 | 4 | 115 | 17 | 10.0221 | 10.5798 | 10.3521 | 11.02 | 14.2374 | 17.2875 | 13.4002 | 13.6984 | 13.0488 | 9.5006 | 7.7638 | 8.6247 | 4.1803 | 118.0294 | 4.0825 |  |  | 6.4008 | 565.2917 | 19.5527 |  | 10.1724 | 3.9746
2754 | 4 | 115 | 18 | 6.327 | 6.6791 | 6.5353 | 6.957 | 8.9881 | 10.9137 | 8.4596 | 8.6479 | 8.2378 | 5.9978 | 4.9013 | 5.4448 | 8.0715 | 1395.9764 | 48.285 |  |  | 6.8758 | 731.5417 | 25.3031 |  | 6.4219 | 7.3377
2755 | 4 | 115 | 19 | 3.4457 | 3.6375 | 3.5592 | 3.7888 | 4.895 | 5.9436 | 4.6071 | 4.7097 | 4.4863 | 3.2664 | 2.6693 | 2.9653 | 11.611 | 2300 | 79.554 |  |  | 6.2942 | 527.9583 | 18.2614 |  | 3.4974 | 10.1724
2756 | 4 | 115 | 20 | 3.9158 | 4.1337 | 4.0447 | 4.3057 | 5.5628 | 6.7545 | 5.2357 | 5.3522 | 5.0984 | 3.7121 | 3.0334 | 3.3698 | 9.781 | 2174.493 | 75.2129 |  |  | 5.9225 | 397.875 | 13.762 |  | 3.9746 | 8.337
2757 | 4 | 115 | 21 | 3.4601 | 3.6527 | 3.5741 | 3.8047 | 4.9155 | 5.9685 | 4.6264 | 4.7294 | 4.5051 | 3.2801 | 2.6805 | 2.9777 | 9.0564 | 1966.8049 | 68.0292 |  |  | 4.9225 | 192.25 | 6.6497 |  | 3.512 | 7.5901
2758 | 4 | 115 | 22 | 6.4981 | 6.8598 | 6.7121 | 7.1452 | 9.2313 | 11.2089 | 8.6885 | 8.8818 | 8.4606 | 6.16 | 5.0339 | 5.5921 | 9.5569 | 2126.4841 | 73.5523 |  |  | 4.9042 | 190.4167 | 6.5863 |  | 6.5956 | 7.9641
2759 | 4 | 115 | 23 | 0.83114 | 0.8774 | 0.85851 | 0.91391 | 1.1807 | 1.4337 | 1.1113 | 1.136 | 1.0822 | 0.7879 | 0.64386 | 0.71525 | 6.8982 | 739.354 | 25.5733 |  |  | 5.1392 | 213.9167 | 7.3991 |  | 0.84361 | 5.7813
2760 | 4 | 115 | 24 | 6.169 | 6.5124 | 6.3722 | 6.7833 | 8.7637 | 10.6412 | 8.2484 | 8.432 | 8.0321 | 5.848 | 4.7789 | 5.3089 | 5.0504 | 205.0401 | 7.0921 |  |  | 6.5467 | 616.3333 | 21.3182 |  | 6.2616 | 4.3048
2761 | 4 | 116 | 1 | 6.4309 | 6.7888 | 6.6426 | 7.0712 | 9.1357 | 11.0929 | 8.5985 | 8.7899 | 8.3731 | 6.0962 | 4.9818 | 5.5342 | 5.467 | 246.7007 | 8.5331 |  |  | 6.5217 | 607.5833 | 21.0155 |  | 6.5274 | 4.7896
2762 | 4 | 116 | 2 | 5.6959 | 6.0128 | 5.8834 | 6.263 | 8.0915 | 9.825 | 7.6157 | 7.7852 | 7.416 | 5.3995 | 4.4124 | 4.9017 | 2.8906 | 0 | 0 |  |  | 6.3917 | 562.0833 | 19.4417 |  | 5.7813 | 2.6278
2763 | 4 | 116 | 3 | 7.5278 | 7.9467 | 7.7757 | 8.2774 | 10.694 | 12.985 | 10.0652 | 10.2892 | 9.8013 | 7.1361 | 5.8315 | 6.4782 | 0.62274 | 0 | 0 |  |  | 7.165 | 870.625 | 30.1138 |  | 7.6407 | 0.59209
2764 | 4 | 116 | 4 | 5.9162 | 6.2454 | 6.111 | 6.5053 | 8.4045 | 10.205 | 7.9104 | 8.0864 | 7.7029 | 5.6083 | 4.5831 | 5.0913 | 3.1735 | 17.351 | 0.60015 |  |  | 6.43 | 575.5 | 19.9058 |  | 6.0049 | 3.1735
2765 | 4 | 116 | 5 | 8.3391 | 8.8031 | 8.6136 | 9.1694 | 11.8465 | 14.3843 | 11.1499 | 11.398 | 10.8575 | 7.9051 | 6.46 | 7.1763 | 6.1895 | 491.3145 | 16.9939 |  |  | 7.0208 | 787.0739 | 27.2239 |  | 8.4641 | 6.5274
2766 | 4 | 116 | 6 | 7.1056 | 7.501 | 7.3395 | 7.8131 | 10.0942 | 12.2567 | 9.5007 | 9.712 | 9.2515 | 6.7358 | 5.5044 | 6.1148 | 0.75925 | 0 | 0 |  |  | 5.6442 | 300.4583 | 10.3925 |  | 7.2122 | 0.84361
2767 | 4 | 116 | 7 | 0.58334 | 0.61581 | 0.60255 | 0.64143 | 0.8287 | 1.0062 | 0.77997 | 0.79733 | 0.75952 | 0.55299 | 0.4519 | 0.50201 | 3.4355 | 43.5496 | 1.5063 |  |  | 5.4358 | 243.5833 | 8.4252 |  | 0.59209 | 4.0014
2768 | 4 | 116 | 8 | 3.9422 | 4.1616 | 4.072 | 4.3348 | 5.6003 | 6.8001 | 5.271 | 5.3883 | 5.1328 | 3.7371 | 3.0539 | 3.3926 | 4.2127 | 121.2694 | 4.1946 |  |  | 5.2267 | 222.6667 | 7.7017 |  | 4.0014 | 5.0952
2769 | 4 | 116 | 9 | 8.7455 | 9.2322 | 9.0335 | 9.6163 | 12.4239 | 15.0854 | 11.6933 | 11.9535 | 11.3867 | 8.2904 | 6.7748 | 7.5261 | 3.0255 | 2.5496 | 0.088186 |  |  | 3.5 | 50 | 1.7294 |  | 8.8767 | 3.7499
2770 | 4 | 116 | 10 | 2.589 | 2.7331 | 2.6742 | 2.8468 | 3.6779 | 4.4658 | 3.4616 | 3.5387 | 3.3709 | 2.4543 | 2.0056 | 2.228 | 3.6293 | 62.9306 | 2.1767 |  |  | 2.0317 | 0 | 0 |  | 2.6278 | 4.5366
2771 | 4 | 116 | 11 | 3.6945 | 3.9001 | 3.8161 | 4.0624 | 5.2484 | 6.3728 | 4.9398 | 5.0497 | 4.8103 | 3.5023 | 2.862 | 3.1794 | 4.6836 | 168.3622 | 5.8234 |  |  | 2.3833 | 0 | 0 |  | 3.7499 | 5.8051
2772 | 4 | 116 | 12 | 9.5494 | 10.0808 | 9.8638 | 10.5002 | 13.5658 | 16.4721 | 12.7682 | 13.0523 | 12.4334 | 9.0525 | 7.3976 | 8.2179 | 5.177 | 217.7047 | 7.5301 |  |  | 3.2875 | 28.75 | 0.99442 |  | 9.6926 | 6.2616
2773 | 4 | 116 | 13 | 5.0199 | 5.2993 | 5.1852 | 5.5198 | 7.1313 | 8.659 | 6.712 | 6.8613 | 6.536 | 4.7587 | 3.8887 | 4.32 | 6.2447 | 510.6358 | 17.6622 |  |  | 0.97833 | 0 | 0 |  | 5.0952 | 7.2733
2774 | 4 | 116 | 14 | 5.7193 | 6.0376 | 5.9076 | 6.2888 | 8.1248 | 9.8654 | 7.6471 | 7.8172 | 7.4465 | 5.4217 | 4.4305 | 4.9218 | 7.989 | 1348.1858 | 46.632 |  |  | 2.15 | 0 | 0 |  | 5.8051 | 8.8767
2775 | 4 | 116 | 15 | 4.2412 | 4.4772 | 4.3808 | 4.6635 | 6.025 | 7.3157 | 5.6707 | 5.7969 | 5.522 | 4.0205 | 3.2855 | 3.6498 | 8.9265 | 1891.507 | 65.4247 |  |  | 3.9692 | 96.9167 | 3.3522 |  | 4.3048 | 9.4138
2776 | 4 | 116 | 16 | 4.4696 | 4.7183 | 4.6167 | 4.9146 | 6.3495 | 7.7097 | 5.9761 | 6.1091 | 5.8194 | 4.237 | 3.4624 | 3.8464 | 9.6926 | 2155.5627 | 74.5581 |  |  | 5.2425 | 224.25 | 7.7565 |  | 4.5366 | 9.6926
2777 | 4 | 116 | 17 | 3.1266 | 3.3006 | 3.2296 | 3.4379 | 4.4417 | 5.3932 | 4.1805 | 4.2735 | 4.0709 | 2.9639 | 2.4221 | 2.6907 | 10.0769 | 2258.9593 | 78.1344 |  |  | 5.2917 | 229.1667 | 7.9266 |  | 3.1735 | 9.5809
2778 | 4 | 116 | 18 | 9.4393 | 9.9646 | 9.7501 | 10.3792 | 13.4095 | 16.2823 | 12.621 | 12.9019 | 12.2901 | 8.9482 | 7.3123 | 8.1232 | 9.3106 | 2073.6924 | 71.7263 |  |  | 6.0742 | 450.9583 | 15.5981 |  | 9.5809 | 8.4641
2779 | 4 | 116 | 19 | 7.1658 | 7.5646 | 7.4017 | 7.8793 | 10.1797 | 12.3605 | 9.5811 | 9.7943 | 9.3299 | 6.7929 | 5.5511 | 6.1666 | 8.7213 | 1772.5744 | 61.311 |  |  | 7.215 | 899.6023 | 31.1161 |  | 7.2733 | 7.6407
2780 | 4 | 116 | 20 | 4.7189 | 4.9815 | 4.8742 | 5.1887 | 6.7036 | 8.1397 | 6.3094 | 6.4498 | 6.144 | 4.4733 | 3.6555 | 4.0609 | 8.4614 | 1621.9193 | 56.1001 |  |  | 7.1567 | 865.7955 | 29.9467 |  | 4.7896 | 7.2122
2781 | 4 | 116 | 21 | 9.2747 | 9.7908 | 9.5801 | 10.1982 | 13.1756 | 15.9982 | 12.4009 | 12.6768 | 12.0757 | 8.7921 | 7.1848 | 7.9815 | 7.165 | 870.6232 | 30.1137 |  |  | 5.3608 | 236.0833 | 8.1658 |  | 9.4138 | 6.0049
2782 | 4 | 116 | 22 | 2.0874 | 2.2036 | 2.1562 | 2.2953 | 2.9654 | 3.6007 | 2.791 | 2.8531 | 2.7178 | 1.9788 | 1.6171 | 1.7964 | 1.7074 | 0 | 0 |  |  | 5.7258 | 329.0417 | 11.3811 |  | 2.1187 | 1.4228
2783 | 4 | 116 | 23 | 4.6735 | 4.9336 | 4.8274 | 5.1389 | 6.6392 | 8.0615 | 6.2488 | 6.3879 | 6.0849 | 4.4303 | 3.6204 | 4.0219 | 0.54593 | 0 | 0 |  |  | 6.8108 | 708.7917 | 24.5162 |  | 4.7436 | 0.45754
2784 | 4 | 116 | 24 | 2.3187 | 2.4478 | 2.3951 | 2.5496 | 3.294 | 3.9996 | 3.1003 | 3.1693 | 3.019 | 2.1981 | 1.7962 | 1.9954 | 0.605 | 0 | 0 |  |  | 7.7575 | 1214.0057 | 41.9909 |  | 2.3535 | 0.51568
2785 | 4 | 117 | 1 | 4.5889 | 4.8443 | 4.74 | 5.0458 | 6.519 | 7.9155 | 6.1357 | 6.2722 | 5.9748 | 4.3501 | 3.5549 | 3.949 | 1.4974 | 0 | 0 |  |  | 7.2308 | 908.7784 | 31.4335 |  | 4.6577 | 1.3119
2786 | 4 | 117 | 2 | 0.53952 | 0.56954 | 0.55728 | 0.59324 | 0.76644 | 0.93063 | 0.72137 | 0.73742 | 0.70246 | 0.51144 | 0.41795 | 0.46429 | 0.60237 | 0 | 0 |  |  | 8.3067 | 1532.2727 | 52.9993 |  | 0.54761 | 0.54761
2787 | 4 | 117 | 3 | 12.5715 | 13.2711 | 12.9854 | 13.8233 | 17.8591 | 21.685 | 16.809 | 17.183 | 16.3682 | 11.9173 | 9.7387 | 10.8186 | 1.7736 | 0 | 0 |  |  | 7.5433 | 1089.8864 | 37.6977 |  | 12.7601 | 1.6863
2788 | 4 | 117 | 4 | 2.3133 | 2.442 | 2.3894 | 2.5436 | 3.2862 | 3.9902 | 3.093 | 3.1618 | 3.0119 | 2.1929 | 1.792 | 1.9907 | 2.348 | 0 | 0 |  |  | 9.3992 | 2092.6786 | 72.383 |  | 2.348 | 2.348
2789 | 4 | 117 | 5 | 5.6955 | 6.0125 | 5.8831 | 6.2627 | 8.0911 | 9.8244 | 7.6153 | 7.7848 | 7.4156 | 5.3992 | 4.4121 | 4.9014 | 3.9297 | 92.9682 | 3.2156 |  |  | 9.7183 | 2161.0714 | 74.7486 |  | 5.781 | 4.1442
2790 | 4 | 117 | 6 | 6.1648 | 6.5078 | 6.3677 | 6.7786 | 8.7577 | 10.6338 | 8.2427 | 8.4261 | 8.0266 | 5.844 | 4.7756 | 5.3052 | 4.192 | 119.1955 | 4.1228 |  |  | 7.7075 | 1185.0284 | 40.9886 |  | 6.2572 | 4.6577
2791 | 4 | 117 | 7 | 8.1884 | 8.644 | 8.458 | 9.0037 | 11.6324 | 14.1244 | 10.9484 | 11.192 | 10.6613 | 7.7623 | 6.3432 | 7.0466 | 5.6516 | 303.0725 | 10.4829 |  |  | 7.1442 | 858.5511 | 29.6962 |  | 8.3112 | 6.5825
2792 | 4 | 117 | 8 | 6.4853 | 6.8462 | 6.6988 | 7.131 | 9.213 | 11.1867 | 8.6712 | 8.8642 | 8.4439 | 6.1478 | 5.0239 | 5.581 | 4.5631 | 156.3107 | 5.4066 |  |  | 4.8583 | 185.8333 | 6.4277 |  | 6.5825 | 5.519
2793 | 4 | 117 | 9 | 7.3878 | 7.7989 | 7.631 | 8.1234 | 10.495 | 12.7434 | 9.8779 | 10.0977 | 9.6189 | 7.0033 | 5.723 | 6.3576 | 4.6568 | 165.6757 | 5.7305 |  |  | 3.8283 | 82.8333 | 2.8651 |  | 7.4986 | 5.7718
2794 | 4 | 117 | 10 | 6.4597 | 6.8192 | 6.6724 | 7.103 | 9.1767 | 11.1426 | 8.6371 | 8.8293 | 8.4106 | 6.1236 | 5.0041 | 5.559 | 5.184 | 218.4043 | 7.5543 |  |  | 4.0825 | 108.25 | 3.7442 |  | 6.5566 | 6.4801
2795 | 4 | 117 | 11 | 1.6614 | 1.7538 | 1.7161 | 1.8268 | 2.3601 | 2.8657 | 2.2214 | 2.2708 | 2.1631 | 1.5749 | 1.287 | 1.4297 | 5.5576 | 270.1749 | 9.345 |  |  | 3.5258 | 52.5833 | 1.8188 |  | 1.6863 | 6.8884
2796 | 4 | 117 | 12 | 1.2925 | 1.3644 | 1.3351 | 1.4212 | 1.8361 | 2.2295 | 1.7282 | 1.7666 | 1.6828 | 1.2252 | 1.0013 | 1.1123 | 0.39159 | 0 | 0 |  |  | 3.6567 | 65.6667 | 2.2713 |  | 1.3119 | 0.47363
2797 | 4 | 117 | 13 | 0.50806 | 0.53634 | 0.52479 | 0.55865 | 0.72175 | 0.87637 | 0.67931 | 0.69443 | 0.6615 | 0.48162 | 0.39358 | 0.43722 | 11.1709 | 2300 | 79.554 |  |  | 3.6242 | 62.4167 | 2.1589 |  | 0.51568 | 13.0109
2798 | 4 | 117 | 14 | 5.6865 | 6.0029 | 5.8737 | 6.2527 | 8.0782 | 9.8088 | 7.6032 | 7.7724 | 7.4038 | 5.3906 | 4.4051 | 4.8936 | 11.4841 | 2300 | 79.554 |  |  | 4.5442 | 154.4167 | 5.3411 |  | 5.7718 | 12.7601
2799 | 4 | 117 | 15 | 12.8186 | 13.532 | 13.2407 | 14.095 | 18.2101 | 22.1113 | 17.1394 | 17.5207 | 16.6899 | 12.1516 | 9.9301 | 11.0313 | 7.881 | 1285.5637 | 44.466 |  |  | 6.5167 | 605.8333 | 20.955 |  | 13.0109 | 8.3112
2800 | 4 | 117 | 16 | 5.4375 | 5.7401 | 5.6165 | 5.9789 | 7.7245 | 9.3793 | 7.2703 | 7.432 | 7.0796 | 5.1545 | 4.2122 | 4.6793 | 7.4986 | 1063.9468 | 36.8005 |  |  | 5.9642 | 412.4583 | 14.2664 |  | 5.519 | 7.4986
2801 | 4 | 117 | 17 | 0.46663 | 0.4926 | 0.48199 | 0.51309 | 0.66289 | 0.80491 | 0.62392 | 0.6378 | 0.60756 | 0.44235 | 0.36148 | 0.40157 | 6.0802 | 453.0773 | 15.6713 |  |  | 8.2883 | 1521.6477 | 52.6318 |  | 0.47363 | 5.781
2802 | 4 | 117 | 18 | 0.45077 | 0.47586 | 0.46562 | 0.49566 | 0.64037 | 0.77756 | 0.60272 | 0.61613 | 0.58691 | 0.42732 | 0.3492 | 0.38792 | 6.883 | 734.0399 | 25.3895 |  |  | 8.32 | 1540 | 53.2666 |  | 0.45754 | 6.2572
2803 | 4 | 117 | 19 | 6.7866 | 7.1642 | 7.01 | 7.4623 | 9.641 | 11.7064 | 9.0741 | 9.276 | 8.8362 | 6.4334 | 5.2573 | 5.8403 | 7.4839 | 1055.4365 | 36.5062 |  |  | 9.245 | 2059.6429 | 71.2403 |  | 6.8884 | 6.5566
2804 | 4 | 117 | 20 | 6.3843 | 6.7396 | 6.5945 | 7.02 | 9.0695 | 11.0125 | 8.5362 | 8.7262 | 8.3124 | 6.0521 | 4.9457 | 5.4941 | 5.5652 | 272.8342 | 9.437 |  |  | 11.0925 | 2300 | 79.554 |  | 6.4801 | 4.7436
2805 | 4 | 117 | 21 | 4.083 | 4.3102 | 4.2174 | 4.4895 | 5.8002 | 7.0428 | 5.4592 | 5.5807 | 5.316 | 3.8705 | 3.1629 | 3.5137 | 2.528 | 0 | 0 |  |  | 10.2458 | 2300 | 79.554 |  | 4.1442 | 2.1187
2806 | 4 | 117 | 22 | 1.4018 | 1.4798 | 1.448 | 1.5414 | 1.9914 | 2.418 | 1.8743 | 1.916 | 1.8251 | 1.3289 | 1.0859 | 1.2063 | 2.8242 | 0 | 0 |  |  | 10.5283 | 2300 | 79.554 |  | 1.4228 | 2.3535
2807 | 4 | 117 | 23 | 2.0715 | 2.1868 | 2.1397 | 2.2778 | 2.9428 | 3.5732 | 2.7697 | 2.8314 | 2.6971 | 1.9637 | 1.6047 | 1.7827 | 4.8648 | 186.4787 | 6.4501 |  |  | 9.7808 | 2174.4643 | 75.2119 |  | 2.1026 | 4.0771
2808 | 4 | 117 | 24 | 7.6128 | 8.0365 | 7.8635 | 8.3708 | 10.8147 | 13.1316 | 10.1788 | 10.4053 | 9.9119 | 7.2167 | 5.8974 | 6.5513 | 3.9734 | 97.3374 | 3.3668 |  |  | 7.9292 | 1313.4943 | 45.432 |  | 7.727 | 3.3868
2809 | 4 | 118 | 1 | 4.8382 | 5.1075 | 4.9975 | 5.32 | 6.8732 | 8.3456 | 6.469 | 6.613 | 6.2994 | 4.5865 | 3.748 | 4.1636 | 1.6956 | 0 | 0 |  |  | 7.6458 | 1149.2898 | 39.7524 |  | 4.9108 | 1.4855
2810 | 4 | 118 | 2 | 4.9577 | 5.2336 | 5.121 | 5.4514 | 7.043 | 8.5518 | 6.6288 | 6.7763 | 6.455 | 4.6998 | 3.8406 | 4.2665 | 2.2956 | 0 | 0 |  |  | 6.8217 | 712.5833 | 24.6473 |  | 5.0321 | 2.0869
2811 | 4 | 118 | 3 | 12.8797 | 13.5965 | 13.3038 | 14.1622 | 18.297 | 22.2167 | 17.2211 | 17.6043 | 16.7695 | 12.2095 | 9.9775 | 11.0839 | 3.6759 | 67.5881 | 2.3378 |  |  | 6.0317 | 436.0833 | 15.0836 |  | 13.0729 | 3.495
2812 | 4 | 118 | 4 | 4.8651 | 5.1359 | 5.0253 | 5.3496 | 6.9114 | 8.392 | 6.505 | 6.6497 | 6.3344 | 4.612 | 3.7688 | 4.1867 | 4.9108 | 191.0788 | 6.6092 |  |  | 4.8717 | 187.1667 | 6.4738 |  | 4.9381 | 4.9108
2813 | 4 | 118 | 5 | 5.41 | 5.7111 | 5.5881 | 5.9487 | 7.6855 | 9.3319 | 7.2336 | 7.3945 | 7.0439 | 5.1285 | 4.1909 | 4.6557 | 1.9937 | 0 | 0 |  |  | 4.6458 | 164.5833 | 5.6927 |  | 5.4912 | 2.1026
2814 | 4 | 118 | 6 | 8.292 | 8.7535 | 8.5651 | 9.1177 | 11.7797 | 14.3033 | 11.087 | 11.3337 | 10.7963 | 7.8606 | 6.4236 | 7.1359 | 4.4443 | 144.4283 | 4.9956 |  |  | 5.9 | 390 | 13.4896 |  | 8.4164 | 4.9381
2815 | 4 | 118 | 7 | 7.4993 | 7.9166 | 7.7462 | 8.246 | 10.6535 | 12.9358 | 10.0271 | 10.2502 | 9.7641 | 7.1091 | 5.8094 | 6.4536 | 4.01 | 100.9978 | 3.4934 |  |  | 5.87 | 379.5 | 13.1264 |  | 7.6118 | 4.6705
2816 | 4 | 118 | 8 | 8.122 | 8.574 | 8.3894 | 8.9307 | 11.5381 | 14.0099 | 10.8597 | 11.1013 | 10.5749 | 7.6994 | 6.2918 | 6.9895 | 4.1605 | 116.0519 | 4.0141 |  |  | 4.4808 | 148.0833 | 5.122 |  | 8.2438 | 5.0321
2817 | 4 | 118 | 9 | 4.0169 | 4.2404 | 4.1491 | 4.4169 | 5.7064 | 6.9289 | 5.3709 | 5.4904 | 5.23 | 3.8079 | 3.1117 | 3.4568 | 5.1667 | 216.6712 | 7.4944 |  |  | 2.5317 | 0 | 0 |  | 4.0771 | 6.4038
2818 | 4 | 118 | 10 | 5.146 | 5.4324 | 5.3155 | 5.6584 | 7.3104 | 8.8766 | 6.8806 | 7.0337 | 6.7002 | 4.8782 | 3.9864 | 4.4285 | 4.7755 | 177.5453 | 6.1411 |  |  | 3.8792 | 87.9167 | 3.0409 |  | 5.2232 | 5.9693
2819 | 4 | 118 | 11 | 3.4433 | 3.6349 | 3.5567 | 3.7862 | 4.8916 | 5.9395 | 4.604 | 4.7064 | 4.4832 | 3.2641 | 2.6674 | 2.9632 | 5.6509 | 302.8115 | 10.4739 |  |  | 5.8125 | 359.375 | 12.4303 |  | 3.495 | 7.0039
2820 | 4 | 118 | 12 | 1.4636 | 1.545 | 1.5118 | 1.6093 | 2.0792 | 2.5246 | 1.9569 | 2.0005 | 1.9056 | 1.3874 | 1.1338 | 1.2595 | 6.816 | 710.5848 | 24.5782 |  |  | 7.1558 | 865.3125 | 29.93 |  | 1.4855 | 8.2438
2821 | 4 | 118 | 13 | 3.8402 | 4.0539 | 3.9666 | 4.2225 | 5.4553 | 6.624 | 5.1346 | 5.2488 | 4.9999 | 3.6403 | 2.9748 | 3.3047 | 4.6521 | 165.2124 | 5.7145 |  |  | 5.6825 | 313.875 | 10.8565 |  | 3.8978 | 5.4184
2822 | 4 | 118 | 14 | 2.056 | 2.1705 | 2.1237 | 2.2608 | 2.9208 | 3.5465 | 2.7491 | 2.8102 | 2.677 | 1.9491 | 1.5927 | 1.7694 | 5.4749 | 247.4866 | 8.5602 |  |  | 6.6233 | 643.1667 | 22.2463 |  | 2.0869 | 6.0832
2823 | 4 | 118 | 15 | 7.96 | 8.403 | 8.2221 | 8.7526 | 11.308 | 13.7305 | 10.6431 | 10.8799 | 10.364 | 7.5458 | 6.1664 | 6.8501 | 12.3962 | 2300 | 79.554 |  |  | 6.2258 | 504.0417 | 17.4341 |  | 8.0794 | 13.0729
2824 | 4 | 118 | 16 | 5.3383 | 5.6354 | 5.5141 | 5.8699 | 7.5836 | 9.2083 | 7.1377 | 7.2965 | 6.9505 | 5.0605 | 4.1354 | 4.594 | 7.6118 | 1129.5633 | 39.0701 |  |  | 6.3642 | 552.4583 | 19.1088 |  | 5.4184 | 7.6118
2825 | 4 | 118 | 17 | 6.5868 | 6.9534 | 6.8037 | 7.2427 | 9.3572 | 11.3618 | 8.807 | 9.003 | 8.5761 | 6.2441 | 5.1026 | 5.6684 | 5.7754 | 346.3915 | 11.9812 |  |  | 6.4375 | 578.125 | 19.9966 |  | 6.6856 | 5.4912
2826 | 4 | 118 | 18 | 5.9933 | 6.3268 | 6.1906 | 6.5901 | 8.5141 | 10.338 | 8.0134 | 8.1917 | 7.8033 | 5.6814 | 4.6428 | 5.1576 | 9.2581 | 2062.4462 | 71.3373 |  |  | 6.585 | 629.75 | 21.7822 |  | 6.0832 | 8.4164
2827 | 4 | 118 | 19 | 6.9004 | 7.2844 | 7.1276 | 7.5875 | 9.8028 | 11.9028 | 9.2264 | 9.4317 | 8.9844 | 6.5414 | 5.3455 | 5.9383 | 9.222 | 2054.7224 | 71.0702 |  |  | 5.7525 | 338.375 | 11.7039 |  | 7.0039 | 8.0794
2828 | 4 | 118 | 20 | 5.8811 | 6.2084 | 6.0747 | 6.4667 | 8.3547 | 10.1445 | 7.8634 | 8.0384 | 7.6572 | 5.5751 | 4.5559 | 5.0611 | 9.0654 | 1971.9676 | 68.2078 |  |  | 5.9558 | 409.5417 | 14.1655 |  | 5.9693 | 7.727
2829 | 4 | 118 | 21 | 6.3092 | 6.6603 | 6.5169 | 6.9374 | 8.9628 | 10.883 | 8.4358 | 8.6235 | 8.2146 | 5.9809 | 4.8875 | 5.4295 | 7.9772 | 1341.3285 | 46.3948 |  |  | 5.4458 | 244.5833 | 8.4598 |  | 6.4038 | 6.6856
2830 | 4 | 118 | 22 | 3.3367 | 3.5224 | 3.4466 | 3.669 | 4.7401 | 5.7556 | 4.4614 | 4.5607 | 4.3444 | 3.1631 | 2.5848 | 2.8715 | 6.2679 | 518.7519 | 17.9429 |  |  | 3.72 | 72 | 2.4904 |  | 3.3868 | 5.2232
2831 | 4 | 118 | 23 | 4.6015 | 4.8575 | 4.753 | 5.0596 | 6.5368 | 7.9372 | 6.1525 | 6.2894 | 5.9911 | 4.362 | 3.5646 | 3.9599 | 4.6508 | 165.0759 | 5.7098 |  |  | 2.0233 | 0 | 0 |  | 4.6705 | 3.8978
2832 | 4 | 118 | 24 | 5.495 | 5.8008 | 5.676 | 6.0422 | 7.8063 | 9.4786 | 7.3473 | 7.5107 | 7.1546 | 5.2091 | 4.2568 | 4.7288 | 18.2955 | 2300 | 79.554 |  |  | 1.83 | 0 | 0 |  | 5.5775 | 15.5944
2833 | 4 | 119 | 1 | 15.364 | 16.219 | 15.8698 | 16.8938 | 21.8261 | 26.5019 | 20.5427 | 20.9998 | 20.004 | 14.5645 | 11.9019 | 13.2217 | 8.3142 | 1536.6527 | 53.1508 |  |  | 1.4025 | 0 | 0 |  | 15.5944 | 7.2841
2834 | 4 | 119 | 2 | 2.6216 | 2.7675 | 2.7079 | 2.8826 | 3.7242 | 4.522 | 3.5052 | 3.5832 | 3.4133 | 2.4852 | 2.0308 | 2.256 | 13.5923 | 2300 | 79.554 |  |  | 1.2667 | 0 | 0 |  | 2.6609 | 12.3567
2835 | 4 | 119 | 3 | 5.6063 | 5.9183 | 5.7909 | 6.1645 | 7.9643 | 9.6705 | 7.496 | 7.6628 | 7.2995 | 5.3146 | 4.343 | 4.8246 | 5.8895 | 386.3385 | 13.3629 |  |  | 1.8417 | 0 | 0 |  | 5.6904 | 5.5997
2836 | 4 | 119 | 4 | 1.3625 | 1.4383 | 1.4073 | 1.4981 | 1.9355 | 2.3502 | 1.8217 | 1.8623 | 1.774 | 1.2916 | 1.0555 | 1.1725 | 7.5422 | 1089.2384 | 37.6753 |  |  | 1.4567 | 0 | 0 |  | 1.3829 | 7.5422
2837 | 4 | 119 | 5 | 11.9512 | 12.6163 | 12.3447 | 13.1412 | 16.9778 | 20.615 | 15.9795 | 16.3351 | 15.5605 | 11.3293 | 9.2582 | 10.2848 | 8.7214 | 1772.6558 | 61.3138 |  |  | 1.9833 | 0 | 0 |  | 12.1304 | 9.1975
2838 | 4 | 119 | 6 | 5.3491 | 5.6468 | 5.5253 | 5.8818 | 7.599 | 9.2269 | 7.1522 | 7.3113 | 6.9646 | 5.0708 | 4.1438 | 4.6033 | 5.0197 | 201.9724 | 6.986 |  |  | 1.0908 | 0 | 0 |  | 5.4294 | 5.5775
2839 | 4 | 119 | 7 | 5.5169 | 5.8239 | 5.6986 | 6.0663 | 7.8373 | 9.5163 | 7.3765 | 7.5406 | 7.1831 | 5.2298 | 4.2738 | 4.7477 | 4.4507 | 145.0667 | 5.0177 |  |  | 1.3433 | 0 | 0 |  | 5.5997 | 5.1838
2840 | 4 | 119 | 8 | 2.2572 | 2.3828 | 2.3315 | 2.4819 | 3.2065 | 3.8934 | 3.018 | 3.0851 | 2.9388 | 2.1397 | 1.7485 | 1.9424 | 3.5457 | 54.5721 | 1.8876 |  |  | 2.0592 | 0 | 0 |  | 2.291 | 4.2885
2841 | 4 | 119 | 9 | 7.5703 | 7.9915 | 7.8195 | 8.3241 | 10.7543 | 13.0582 | 10.122 | 10.3472 | 9.8565 | 7.1763 | 5.8644 | 6.5147 | 2.1468 | 0 | 0 |  |  | 1.4733 | 0 | 0 |  | 7.6838 | 2.6609
2842 | 4 | 119 | 10 | 4.2251 | 4.4603 | 4.3642 | 4.6458 | 6.0022 | 7.2881 | 5.6493 | 5.775 | 5.5012 | 4.0053 | 3.2731 | 3.636 | 2.6238 | 0 | 0 |  |  | 0.98917 | 0 | 0 |  | 4.2885 | 3.2798
2843 | 4 | 119 | 11 | 7.7195 | 8.1491 | 7.9736 | 8.4881 | 10.9663 | 13.3156 | 10.3215 | 10.5511 | 10.0508 | 7.3178 | 5.98 | 6.6431 | 1.3005 | 0 | 0 |  |  | 3.0225 | 2.25 | 0.077825 |  | 7.8353 | 1.6119
2844 | 4 | 119 | 12 | 7.4307 | 7.8443 | 7.6754 | 8.1707 | 10.5561 | 12.8176 | 9.9354 | 10.1565 | 9.6749 | 7.0441 | 5.7563 | 6.3946 | 1.1434 | 0 | 0 |  |  | 4.6467 | 164.6667 | 5.6956 |  | 7.5422 | 1.3829
2845 | 4 | 119 | 13 | 4.8482 | 5.118 | 5.0078 | 5.3309 | 6.8873 | 8.3628 | 6.4823 | 6.6266 | 6.3124 | 4.5959 | 3.7557 | 4.1722 | 1.967 | 0 | 0 |  |  | 4.1642 | 116.4167 | 4.0267 |  | 4.9209 | 2.291
2846 | 4 | 119 | 14 | 2.3353 | 2.4653 | 2.4122 | 2.5678 | 3.3175 | 4.0282 | 3.1225 | 3.1919 | 3.0406 | 2.2138 | 1.8091 | 2.0097 | 2.1333 | 0 | 0 |  |  | 4.7867 | 178.6667 | 6.1798 |  | 2.3703 | 2.3703
2847 | 4 | 119 | 15 | 8.4709 | 8.9423 | 8.7498 | 9.3144 | 12.0338 | 14.6118 | 11.3262 | 11.5782 | 11.0292 | 8.0301 | 6.5621 | 7.2898 | 4.6662 | 166.6177 | 5.7631 |  |  | 5.1342 | 213.4167 | 7.3818 |  | 8.598 | 4.9209
2848 | 4 | 119 | 16 | 1.5881 | 1.6765 | 1.6404 | 1.7462 | 2.2561 | 2.7394 | 2.1234 | 2.1707 | 2.0677 | 1.5055 | 1.2302 | 1.3667 | 5.4294 | 242.9387 | 8.4029 |  |  | 4.5667 | 156.6667 | 5.4189 |  | 1.6119 | 5.4294
2849 | 4 | 119 | 17 | 5.1071 | 5.3914 | 5.2753 | 5.6157 | 7.2552 | 8.8095 | 6.8286 | 6.9806 | 6.6495 | 4.8414 | 3.9563 | 4.395 | 5.985 | 419.7368 | 14.5181 |  |  | 6.5825 | 628.875 | 21.752 |  | 5.1838 | 5.6904
2850 | 4 | 119 | 18 | 6.3671 | 6.7215 | 6.5768 | 7.0012 | 9.0452 | 10.9829 | 8.5133 | 8.7027 | 8.2901 | 6.0358 | 4.9324 | 5.4793 | 9.4578 | 2105.2346 | 72.8173 |  |  | 7.2242 | 904.9148 | 31.2998 |  | 6.4627 | 8.598
2851 | 4 | 119 | 19 | 3.2313 | 3.4111 | 3.3377 | 3.553 | 4.5904 | 5.5738 | 4.3205 | 4.4166 | 4.2072 | 3.0631 | 2.5032 | 2.7807 | 8.9433 | 1901.2553 | 65.7619 |  |  | 6.1275 | 469.625 | 16.2437 |  | 3.2798 | 7.8353
2852 | 4 | 119 | 20 | 9.0616 | 9.5659 | 9.36 | 9.9639 | 12.8729 | 15.6307 | 12.116 | 12.3856 | 11.7983 | 8.5901 | 7.0197 | 7.7981 | 7.582 | 1112.3097 | 38.4733 |  |  | 6.9867 | 770.3333 | 26.6448 |  | 9.1975 | 6.4627
2853 | 4 | 119 | 21 | 7.1764 | 7.5758 | 7.4127 | 7.891 | 10.1949 | 12.3789 | 9.5954 | 9.8089 | 9.3438 | 6.803 | 5.5593 | 6.1758 | 9.1682 | 2031.5827 | 70.2698 |  |  | 6.3008 | 530.2917 | 18.3421 |  | 7.2841 | 7.6838
2854 | 4 | 119 | 22 | 12.174 | 12.8515 | 12.5749 | 13.3863 | 17.2944 | 20.9994 | 16.2775 | 16.6397 | 15.8507 | 11.5405 | 9.4308 | 10.4766 | 14.5565 | 2300 | 79.554 |  |  | 4.1633 | 116.3333 | 4.0238 |  | 12.3567 | 12.1304
2855 | 4 | 119 | 23 | 3.3844 | 3.5727 | 3.4958 | 3.7213 | 4.8078 | 5.8378 | 4.5251 | 4.6258 | 4.4065 | 3.2082 | 2.6217 | 2.9125 | 2.1565 | 0 | 0 |  |  | 2.1425 | 0 | 0 |  | 3.4351 | 1.8073
2856 | 4 | 119 | 24 | 9.2711 | 9.7871 | 9.5764 | 10.1943 | 13.1706 | 15.9921 | 12.3962 | 12.672 | 12.0711 | 8.7887 | 7.182 | 7.9784 | 4.0773 | 107.7349 | 3.7264 |  |  | 1.0733 | 0 | 0 |  | 9.4102 | 3.4754
2857 | 4 | 120 | 1 | 1.5723 | 1.6598 | 1.6241 | 1.7289 | 2.2336 | 2.7121 | 2.1023 | 2.149 | 2.0471 | 1.4905 | 1.218 | 1.3531 | 5.1265 | 212.6473 | 7.3552 |  |  | 1.7192 | 0 | 0 |  | 1.5959 | 4.4913
2858 | 4 | 120 | 2 | 3.8332 | 4.0465 | 3.9594 | 4.2149 | 5.4454 | 6.612 | 5.1253 | 5.2393 | 4.9909 | 3.6337 | 2.9695 | 3.2987 | 4.9049 | 190.4925 | 6.5889 |  |  | 3.1992 | 19.9167 | 0.68889 |  | 3.8907 | 4.459
2859 | 4 | 120 | 3 | 3.4556 | 3.6479 | 3.5693 | 3.7996 | 4.909 | 5.9606 | 4.6203 | 4.7231 | 4.4992 | 3.2757 | 2.6769 | 2.9737 | 4.6079 | 160.7893 | 5.5615 |  |  | 3.7008 | 70.0833 | 2.4241 |  | 3.5074 | 4.3811
2860 | 4 | 120 | 4 | 4.3164 | 4.5566 | 4.4585 | 4.7462 | 6.1318 | 7.4454 | 5.7713 | 5.8997 | 5.6199 | 4.0918 | 3.3437 | 3.7145 | 5.3062 | 230.6242 | 7.977 |  |  | 4.015 | 101.5 | 3.5108 |  | 4.3811 | 5.3062
2861 | 4 | 120 | 5 | 6.2457 | 6.5933 | 6.4513 | 6.8676 | 8.8726 | 10.7734 | 8.3509 | 8.5367 | 8.1319 | 5.9207 | 4.8383 | 5.3748 | 5.4173 | 241.7275 | 8.361 |  |  | 4.2283 | 122.8333 | 4.2486 |  | 6.3394 | 5.713
2862 | 4 | 120 | 6 | 8.0049 | 8.4504 | 8.2685 | 8.802 | 11.3718 | 13.808 | 10.7031 | 10.9413 | 10.4225 | 7.5884 | 6.2011 | 6.8888 | 6.2061 | 497.1487 | 17.1957 |  |  | 1.995 | 0 | 0 |  | 8.125 | 6.8957
2863 | 4 | 120 | 7 | 2.2646 | 2.3907 | 2.3392 | 2.4901 | 3.2171 | 3.9064 | 3.028 | 3.0954 | 2.9486 | 2.1468 | 1.7543 | 1.9489 | 6.6555 | 654.4304 | 22.6359 |  |  | 1.5142 | 0 | 0 |  | 2.2986 | 7.7518
2864 | 4 | 120 | 8 | 8.5597 | 9.036 | 8.8415 | 9.412 | 12.1599 | 14.7649 | 11.4449 | 11.6995 | 11.1448 | 8.1143 | 6.6309 | 7.3662 | 5.577 | 276.9597 | 9.5797 |  |  | 1.4117 | 0 | 0 |  | 8.6881 | 6.7454
2865 | 4 | 120 | 9 | 5.2278 | 5.5187 | 5.4 | 5.7484 | 7.4266 | 9.0177 | 6.99 | 7.1455 | 6.8067 | 4.9558 | 4.0498 | 4.4989 | 6.5554 | 619.3806 | 21.4236 |  |  | 2.685 | 0 | 0 |  | 5.3062 | 8.125
2866 | 4 | 120 | 10 | 7.6877 | 8.1155 | 7.9408 | 8.4532 | 10.9211 | 13.2607 | 10.2789 | 10.5077 | 10.0094 | 7.2876 | 5.9554 | 6.6157 | 7.5282 | 1081.0999 | 37.3938 |  |  | 3.3067 | 30.6667 | 1.0607 |  | 7.803 | 9.4102
2867 | 4 | 120 | 11 | 1.7806 | 1.8797 | 1.8392 | 1.9579 | 2.5296 | 3.0715 | 2.3808 | 2.4338 | 2.3184 | 1.688 | 1.3794 | 1.5323 | 1.2876 | 0 | 0 |  |  | 1.48 | 0 | 0 |  | 1.8073 | 1.5959
2868 | 4 | 120 | 12 | 4.4925 | 4.7425 | 4.6404 | 4.9398 | 6.382 | 7.7492 | 6.0067 | 6.1404 | 5.8492 | 4.2587 | 3.4802 | 3.8661 | 7.1833 | 881.2048 | 30.4797 |  |  | 4.1142 | 111.4167 | 3.8538 |  | 4.5599 | 8.6881
2869 | 4 | 120 | 13 | 3.4416 | 3.6331 | 3.5549 | 3.7843 | 4.8891 | 5.9365 | 4.6017 | 4.7041 | 4.481 | 3.2625 | 2.6661 | 2.9617 | 6.6995 | 669.8182 | 23.1681 |  |  | 3.4792 | 47.9167 | 1.6574 |  | 3.4932 | 7.803
2870 | 4 | 120 | 14 | 5.6286 | 5.9418 | 5.8139 | 6.189 | 7.9959 | 9.7089 | 7.5258 | 7.6932 | 7.3284 | 5.3357 | 4.3603 | 4.8438 | 6.0725 | 450.359 | 15.5773 |  |  | 4.3075 | 130.75 | 4.5225 |  | 5.713 | 6.7472
2871 | 4 | 120 | 15 | 4.4249 | 4.6712 | 4.5706 | 4.8655 | 6.2861 | 7.6327 | 5.9164 | 6.0481 | 5.7613 | 4.1947 | 3.4278 | 3.8079 | 6.0112 | 428.9293 | 14.8361 |  |  | 4.255 | 125.5 | 4.3409 |  | 4.4913 | 6.3394
2872 | 4 | 120 | 16 | 6.6457 | 7.0155 | 6.8645 | 7.3074 | 9.4408 | 11.4634 | 8.8857 | 9.0834 | 8.6527 | 6.2999 | 5.1482 | 5.719 | 4.5599 | 155.9862 | 5.3954 |  |  | 4.8608 | 186.0833 | 6.4364 |  | 6.7454 | 4.5599
2873 | 4 | 120 | 17 | 6.6475 | 7.0174 | 6.8663 | 7.3094 | 9.4434 | 11.4664 | 8.8881 | 9.0859 | 8.655 | 6.3015 | 5.1496 | 5.7206 | 3.6741 | 67.4054 | 2.3315 |  |  | 4.5117 | 151.1667 | 5.2287 |  | 6.7472 | 3.4932
2874 | 4 | 120 | 18 | 0.12121 | 0.12796 | 0.1252 | 0.13328 | 0.17219 | 0.20908 | 0.16207 | 0.16567 | 0.15782 | 0.1149 | 0.093898 | 0.10431 | 3.8581 | 85.8138 | 2.9682 |  |  | 5.14 | 214 | 7.402 |  | 0.12303 | 3.5074
2875 | 4 | 120 | 19 | 7.6372 | 8.0622 | 7.8887 | 8.3977 | 10.8494 | 13.1737 | 10.2115 | 10.4387 | 9.9437 | 7.2398 | 5.9163 | 6.5723 | 4.4409 | 144.0933 | 4.984 |  |  | 6.6342 | 646.9583 | 22.3774 |  | 7.7518 | 3.8907
2876 | 4 | 120 | 20 | 6.7938 | 7.1719 | 7.0175 | 7.4703 | 9.6513 | 11.7189 | 9.0838 | 9.2859 | 8.8456 | 6.4403 | 5.2629 | 5.8465 | 4.0301 | 103.0102 | 3.563 |  |  | 5.9625 | 411.875 | 14.2462 |  | 6.8957 | 3.4351
2877 | 4 | 120 | 21 | 4.3931 | 4.6376 | 4.5378 | 4.8306 | 6.2409 | 7.5779 | 5.8739 | 6.0046 | 5.7199 | 4.1645 | 3.4032 | 3.7806 | 2.7427 | 0 | 0 |  |  | 6.1508 | 477.7917 | 16.5262 |  | 4.459 | 2.2986
2878 | 4 | 120 | 22 | 3.424 | 3.6146 | 3.5368 | 3.765 | 4.8642 | 5.9062 | 4.5782 | 4.68 | 4.4581 | 3.2459 | 2.6525 | 2.9466 | 0.14764 | 0 | 0 |  |  | 4.5592 | 155.9167 | 5.393 |  | 3.4754 | 0.12303
2879 | 4 | 120 | 23 | 5.0566 | 5.338 | 5.2231 | 5.5601 | 7.1834 | 8.7223 | 6.761 | 6.9114 | 6.5837 | 4.7934 | 3.9172 | 4.3515 | 7.8298 | 1255.9341 | 43.4411 |  |  | 3.9817 | 98.1667 | 3.3955 |  | 5.1324 | 6.5621
2880 | 4 | 120 | 24 | 6.3139 | 6.6652 | 6.5217 | 6.9426 | 8.9695 | 10.891 | 8.4421 | 8.6299 | 8.2207 | 5.9853 | 4.8911 | 5.4335 | 10.1513 | 2283.7712 | 78.9927 |  |  | 3.2208 | 22.0833 | 0.76383 |  | 6.4086 | 8.6526
2881 | 5 | 121 | 1 | 5.017 | 5.2962 | 5.1822 | 5.5166 | 7.1271 | 8.654 | 6.7081 | 6.8573 | 6.5322 | 4.7559 | 3.8865 | 4.3174 | 8.114 | 1420.6105 | 49.1371 |  |  | 3.2117 | 21.1667 | 0.73213 |  | 6.5621 | 7.1087
2882 | 5 | 121 | 2 | 6.0044 | 6.3385 | 6.2021 | 6.6023 | 8.5298 | 10.3572 | 8.0283 | 8.2069 | 7.8177 | 5.6919 | 4.6514 | 5.1672 | 5.5645 | 272.5859 | 9.4284 |  |  | 5.4517 | 245.1667 | 8.48 |  | 7.8536 | 5.0587
2883 | 5 | 121 | 3 | 2.8124 | 2.9689 | 2.905 | 3.0925 | 3.9953 | 4.8513 | 3.7604 | 3.8441 | 3.6618 | 2.6661 | 2.1787 | 2.4203 | 4.8483 | 184.826 | 6.3929 |  |  | 8.6883 | 1753.4659 | 60.6501 |  | 3.6786 | 4.6096
2884 | 5 | 121 | 4 | 3.5242 | 3.7204 | 3.6403 | 3.8752 | 5.0065 | 6.0791 | 4.7122 | 4.817 | 4.5886 | 3.3409 | 2.7301 | 3.0328 | 3.2786 | 27.8594 | 0.96362 |  |  | 9.8825 | 2196.25 | 75.9654 |  | 4.6096 | 3.2786
2885 | 5 | 121 | 5 | 6.9863 | 7.3751 | 7.2163 | 7.6819 | 9.9247 | 12.0509 | 9.3412 | 9.549 | 9.0962 | 6.6228 | 5.412 | 6.0122 | 3.2298 | 22.9795 | 0.79483 |  |  | 9.2242 | 2055.1786 | 71.0859 |  | 9.138 | 3.4061
2886 | 5 | 121 | 6 | 13.1951 | 13.9294 | 13.6296 | 14.509 | 18.745 | 22.7607 | 17.6428 | 18.0353 | 17.1801 | 12.5085 | 10.2218 | 11.3553 | 1.2023 | 0 | 0 |  |  | 8.7317 | 1778.5795 | 61.5187 |  | 17.259 | 1.3359
2887 | 5 | 121 | 7 | 7.6628 | 8.0893 | 7.9151 | 8.4259 | 10.8858 | 13.2179 | 10.2458 | 10.4737 | 9.9771 | 7.2641 | 5.9361 | 6.5944 | 1.7799 | 0 | 0 |  |  | 9.9875 | 2229.1667 | 77.104 |  | 10.0229 | 2.0731
2888 | 5 | 121 | 8 | 7.3131 | 7.7201 | 7.5539 | 8.0413 | 10.389 | 12.6146 | 9.7781 | 9.9957 | 9.5217 | 6.9325 | 5.6652 | 6.2934 | 1.6829 | 0 | 0 |  |  | 7.7825 | 1228.4943 | 42.492 |  | 9.5654 | 2.0355
2889 | 5 | 121 | 9 | 2.4519 | 2.5884 | 2.5327 | 2.6961 | 3.4832 | 4.2294 | 3.2784 | 3.3513 | 3.1924 | 2.3243 | 1.8994 | 2.11 | 2.968 | 0 | 0 |  |  | 6.935 | 752.25 | 26.0193 |  | 3.2071 | 3.6786
2890 | 5 | 121 | 10 | 8.3063 | 8.7686 | 8.5798 | 9.1334 | 11.8 | 14.3279 | 11.1061 | 11.3532 | 10.8149 | 7.8741 | 6.4346 | 7.1481 | 2.5657 | 0 | 0 |  |  | 8.0975 | 1411.0511 | 48.8064 |  | 10.8645 | 3.2071
2891 | 5 | 121 | 11 | 3.8675 | 4.0828 | 3.9949 | 4.2526 | 5.4942 | 6.6712 | 5.1712 | 5.2862 | 5.0355 | 3.6663 | 2.996 | 3.3283 | 3.1899 | 18.9859 | 0.6567 |  |  | 6.64 | 649 | 22.4481 |  | 5.0587 | 3.9536
2892 | 5 | 121 | 12 | 1.5562 | 1.6428 | 1.6074 | 1.7111 | 2.2107 | 2.6843 | 2.0807 | 2.127 | 2.0262 | 1.4752 | 1.2055 | 1.3392 | 4.2435 | 124.3463 | 4.301 |  |  | 5.7767 | 346.8333 | 11.9965 |  | 2.0355 | 5.1324
2893 | 5 | 121 | 13 | 3.0227 | 3.1909 | 3.1222 | 3.3237 | 4.294 | 5.214 | 4.0416 | 4.1315 | 3.9356 | 2.8654 | 2.3416 | 2.6012 | 6.1427 | 474.9539 | 16.428 |  |  | 4.575 | 157.5 | 5.4477 |  | 3.9536 | 7.1545
2894 | 5 | 121 | 14 | 9.1152 | 9.6224 | 9.4153 | 10.0228 | 12.949 | 15.7231 | 12.1876 | 12.4588 | 11.868 | 8.6408 | 7.0612 | 7.8442 | 8.6089 | 1707.4038 | 59.0569 |  |  | 3.6708 | 67.0833 | 2.3203 |  | 11.9225 | 9.5654
2895 | 5 | 121 | 15 | 5.4699 | 5.7743 | 5.65 | 6.0146 | 7.7705 | 9.4352 | 7.3136 | 7.4764 | 7.1218 | 5.1853 | 4.2373 | 4.7072 | 6.0768 | 451.892 | 15.6304 |  |  | 3.5983 | 59.8333 | 2.0696 |  | 7.1545 | 6.4086
2896 | 5 | 121 | 16 | 1.585 | 1.6732 | 1.6372 | 1.7428 | 2.2516 | 2.734 | 2.1192 | 2.1664 | 2.0636 | 1.5025 | 1.2278 | 1.364 | 7.975 | 1340.0541 | 46.3507 |  |  | 4.5583 | 155.8333 | 5.3901 |  | 2.0731 | 7.975
2897 | 5 | 121 | 17 | 2.6041 | 2.749 | 2.6898 | 2.8634 | 3.6994 | 4.4919 | 3.4818 | 3.5593 | 3.3905 | 2.4686 | 2.0173 | 2.241 | 9.0549 | 1965.9113 | 67.9983 |  |  | 6.33 | 540.5 | 18.6952 |  | 3.4061 | 8.6093
2898 | 5 | 121 | 18 | 6.6152 | 6.9834 | 6.8331 | 7.274 | 9.3976 | 11.4109 | 8.845 | 9.0419 | 8.6131 | 6.271 | 5.1246 | 5.6929 | 12.1526 | 2300 | 79.554 |  |  | 5.4908 | 249.0833 | 8.6155 |  | 8.6526 | 11.0478
2899 | 5 | 121 | 19 | 1.0214 | 1.0782 | 1.055 | 1.1231 | 1.4509 | 1.7618 | 1.3656 | 1.396 | 1.3298 | 0.96821 | 0.79121 | 0.87895 | 13.6086 | 2300 | 79.554 |  |  | 6.9458 | 756.0417 | 26.1505 |  | 1.3359 | 11.9225
2900 | 5 | 121 | 20 | 6.5821 | 6.9484 | 6.7988 | 7.2375 | 9.3505 | 11.3537 | 8.8007 | 8.9965 | 8.5699 | 6.2396 | 5.0989 | 5.6643 | 20.2483 | 2300 | 79.554 |  |  | 8.7233 | 1773.75 | 61.3517 |  | 8.6093 | 17.259
2901 | 5 | 121 | 21 | 5.4348 | 5.7373 | 5.6138 | 5.976 | 7.7207 | 9.3747 | 7.2668 | 7.4284 | 7.0762 | 5.152 | 4.2102 | 4.677 | 11.9591 | 2300 | 79.554 |  |  | 10.0542 | 2251.3889 | 77.8726 |  | 7.1087 | 10.0229
2902 | 5 | 121 | 22 | 2.5066 | 2.6461 | 2.5891 | 2.7562 | 3.5609 | 4.3237 | 3.3515 | 3.4261 | 3.2636 | 2.3762 | 1.9418 | 2.1571 | 13.0374 | 2300 | 79.554 |  |  | 10.33 | 2300 | 79.554 |  | 3.2786 | 10.8645
2903 | 5 | 121 | 23 | 6.0972 | 6.4365 | 6.2979 | 6.7043 | 8.6616 | 10.5172 | 8.1523 | 8.3337 | 7.9386 | 5.7799 | 4.7233 | 5.247 | 10.9033 | 2300 | 79.554 |  |  | 10.4725 | 2300 | 79.554 |  | 7.975 | 9.138
2904 | 5 | 121 | 24 | 8.4464 | 8.9165 | 8.7245 | 9.2875 | 11.999 | 14.5696 | 11.2935 | 11.5448 | 10.9973 | 8.0069 | 6.5432 | 7.2687 | 9.2139 | 2052.9844 | 71.01 |  |  | 12.6325 | 2300 | 79.554 |  | 11.0478 | 7.8536
2905 | 5 | 122 | 1 | 7.4192 | 7.8321 | 7.6635 | 8.158 | 10.5398 | 12.7977 | 9.92 | 10.1408 | 9.6599 | 7.0332 | 5.7474 | 6.3847 | 3.0262 | 2.6173 | 0.090529 |  |  | 14.3142 | 2300 | 79.554 |  | 9.7042 | 2.6512
2906 | 5 | 122 | 2 | 2.6071 | 2.7522 | 2.6929 | 2.8667 | 3.7036 | 4.4971 | 3.4859 | 3.5634 | 3.3945 | 2.4714 | 2.0196 | 2.2436 | 2.6243 | 0 | 0 |  |  | 14.345 | 2300 | 79.554 |  | 3.41 | 2.3857
2907 | 5 | 122 | 3 | 3.5467 | 3.744 | 3.6635 | 3.8998 | 5.0384 | 6.1178 | 4.7422 | 4.8477 | 4.6178 | 3.3621 | 2.7475 | 3.0521 | 3.1454 | 14.5358 | 0.50277 |  |  | 13.4742 | 2300 | 79.554 |  | 4.639 | 2.9906
2908 | 5 | 122 | 4 | 1.9747 | 2.0846 | 2.0397 | 2.1713 | 2.8052 | 3.4062 | 2.6403 | 2.699 | 2.571 | 1.8719 | 1.5297 | 1.6993 | 2.0018 | 0 | 0 |  |  | 13.215 | 2300 | 79.554 |  | 2.5828 | 2.0018
2909 | 5 | 122 | 5 | 1.5305 | 1.6156 | 1.5809 | 1.6829 | 2.1742 | 2.64 | 2.0463 | 2.0919 | 1.9927 | 1.4508 | 1.1856 | 1.3171 | 3.7799 | 77.9854 | 2.6974 |  |  | 12.7917 | 2300 | 79.554 |  | 2.0018 | 3.9862
2910 | 5 | 122 | 6 | 8.9873 | 9.4875 | 9.2832 | 9.8822 | 12.7674 | 15.5026 | 12.0167 | 12.2841 | 11.7016 | 8.5197 | 6.9622 | 7.7342 | 4.7773 | 177.7312 | 6.1475 |  |  | 12.7308 | 2300 | 79.554 |  | 11.7553 | 5.3081
2911 | 5 | 122 | 7 | 4.0582 | 4.2841 | 4.1919 | 4.4623 | 5.7652 | 7.0002 | 5.4262 | 5.5469 | 5.2839 | 3.8471 | 3.1438 | 3.4924 | 5.8188 | 361.5688 | 12.5062 |  |  | 11.7992 | 2300 | 79.554 |  | 5.3081 | 6.7772
2912 | 5 | 122 | 8 | 5.1183 | 5.4032 | 5.2869 | 5.628 | 7.2711 | 8.8288 | 6.8436 | 6.9959 | 6.6641 | 4.852 | 3.965 | 4.4047 | 6.1629 | 481.9988 | 16.6717 |  |  | 8.4608 | 1621.6193 | 56.0897 |  | 6.6947 | 7.4539
2913 | 5 | 122 | 9 | 1.824 | 1.9255 | 1.884 | 2.0056 | 2.5911 | 3.1463 | 2.4388 | 2.4931 | 2.3748 | 1.7291 | 1.413 | 1.5697 | 7.1806 | 879.6776 | 30.4269 |  |  | 10.0908 | 2263.6111 | 78.2953 |  | 2.3857 | 8.9
2914 | 5 | 122 | 10 | 8.0184 | 8.4647 | 8.2825 | 8.8169 | 11.391 | 13.8313 | 10.7212 | 10.9598 | 10.4401 | 7.6012 | 6.2116 | 6.9004 | 7.7607 | 1215.8774 | 42.0556 |  |  | 10.1717 | 2290.5556 | 79.2273 |  | 10.488 | 9.7009
2915 | 5 | 122 | 11 | 3.0476 | 3.2172 | 3.1479 | 3.351 | 4.3294 | 5.2569 | 4.0748 | 4.1655 | 3.968 | 2.889 | 2.3609 | 2.6226 | 7.1724 | 874.8947 | 30.2615 |  |  | 9.3508 | 2082.3214 | 72.0248 |  | 3.9862 | 8.8897
2916 | 5 | 122 | 12 | 6.7965 | 7.1747 | 7.0203 | 7.4733 | 9.6551 | 11.7236 | 9.0874 | 9.2896 | 8.8491 | 6.4429 | 5.265 | 5.8488 | 11.6809 | 2300 | 79.554 |  |  | 7.7183 | 1191.3068 | 41.2057 |  | 8.8897 | 14.128
2917 | 5 | 122 | 13 | 11.5326 | 12.1744 | 11.9123 | 12.6809 | 16.3832 | 19.893 | 15.4199 | 15.763 | 15.0155 | 10.9325 | 8.9339 | 9.9246 | 12.9512 | 2300 | 79.554 |  |  | 6.3942 | 562.9583 | 19.472 |  | 15.0844 | 15.0844
2918 | 5 | 122 | 14 | 5.1814 | 5.4698 | 5.352 | 5.6974 | 7.3607 | 8.9376 | 6.9279 | 7.0821 | 6.7462 | 4.9118 | 4.0139 | 4.459 | 10.77 | 2300 | 79.554 |  |  | 6.2875 | 525.625 | 18.1807 |  | 6.7772 | 11.9667
2919 | 5 | 122 | 15 | 2.2714 | 2.3978 | 2.3462 | 2.4975 | 3.2267 | 3.918 | 3.037 | 3.1046 | 2.9573 | 2.1532 | 1.7596 | 1.9547 | 11.1468 | 2300 | 79.554 |  |  | 6.7967 | 703.8333 | 24.3447 |  | 2.9709 | 11.7553
2920 | 5 | 122 | 16 | 7.4167 | 7.8294 | 7.6609 | 8.1552 | 10.5362 | 12.7933 | 9.9166 | 10.1373 | 9.6566 | 7.0308 | 5.7455 | 6.3826 | 9.7042 | 2158.0508 | 74.6441 |  |  | 6.5025 | 600.875 | 20.7835 |  | 9.7009 | 9.7042
2921 | 5 | 122 | 17 | 2.027 | 2.1398 | 2.0937 | 2.2288 | 2.8795 | 3.4964 | 2.7102 | 2.7705 | 2.6391 | 1.9215 | 1.5702 | 1.7443 | 11.0309 | 2300 | 79.554 |  |  | 6.0458 | 441.0417 | 15.2551 |  | 2.6512 | 10.488
2922 | 5 | 122 | 18 | 9.1489 | 9.6581 | 9.4502 | 10.0599 | 12.997 | 15.7813 | 12.2328 | 12.5049 | 11.912 | 8.6729 | 7.0874 | 7.8733 | 9.8103 | 2180.7716 | 75.43 |  |  | 7.0592 | 809.2898 | 27.9923 |  | 11.9667 | 8.9184
2923 | 5 | 122 | 19 | 6.8185 | 7.1979 | 7.043 | 7.4974 | 9.6863 | 11.7614 | 9.1167 | 9.3196 | 8.8777 | 6.4636 | 5.282 | 5.8677 | 7.6415 | 1146.7746 | 39.6654 |  |  | 8.8658 | 1856.3352 | 64.2082 |  | 8.9184 | 6.6947
2924 | 5 | 122 | 20 | 2.2864 | 2.4136 | 2.3617 | 2.5141 | 3.248 | 3.9439 | 3.0571 | 3.1251 | 2.9769 | 2.1674 | 1.7712 | 1.9676 | 5.4425 | 244.2493 | 8.4483 |  |  | 10.8533 | 2300 | 79.554 |  | 2.9906 | 4.639
2925 | 5 | 122 | 21 | 6.8043 | 7.183 | 7.0284 | 7.4819 | 9.6662 | 11.737 | 9.0979 | 9.3003 | 8.8593 | 6.4503 | 5.2711 | 5.8556 | 4.0688 | 106.8807 | 3.6969 |  |  | 11.155 | 2300 | 79.554 |  | 8.9 | 3.41
2926 | 5 | 122 | 22 | 5.6988 | 6.0159 | 5.8864 | 6.2662 | 8.0957 | 9.83 | 7.6197 | 7.7892 | 7.4198 | 5.4022 | 4.4146 | 4.9042 | 3.0994 | 9.9397 | 0.3438 |  |  | 12.6617 | 2300 | 79.554 |  | 7.4539 | 2.5828
2927 | 5 | 122 | 23 | 10.8013 | 11.4024 | 11.157 | 11.8769 | 15.3444 | 18.6316 | 14.4421 | 14.7635 | 14.0634 | 10.2393 | 8.3674 | 9.2953 | 3.5449 | 54.4852 | 1.8846 |  |  | 10.585 | 2300 | 79.554 |  | 14.128 | 2.9709
2928 | 5 | 122 | 24 | 4.3092 | 4.549 | 4.4511 | 4.7383 | 6.1216 | 7.4331 | 5.7617 | 5.8899 | 5.6106 | 4.0849 | 3.3382 | 3.7083 | 6.1353 | 472.3399 | 16.3376 |  |  | 9.4783 | 2109.6429 | 72.9698 |  | 5.6363 | 5.2295
2929 | 5 | 123 | 1 | 6.1885 | 6.5328 | 6.3922 | 6.8047 | 8.7913 | 10.6747 | 8.2744 | 8.4585 | 8.0574 | 5.8664 | 4.794 | 5.3256 | 6.1127 | 464.4522 | 16.0648 |  |  | 10.0542 | 2251.3889 | 77.8726 |  | 8.0944 | 5.3554
2930 | 5 | 123 | 2 | 4.9202 | 5.194 | 5.0822 | 5.4102 | 6.9897 | 8.4871 | 6.5787 | 6.7251 | 6.4062 | 4.6642 | 3.8115 | 4.2342 | 0.79761 | 0 | 0 |  |  | 8.4758 | 1630.3125 | 56.3904 |  | 6.4356 | 0.7251
2931 | 5 | 123 | 3 | 1.9017 | 2.0075 | 1.9643 | 2.0911 | 2.7016 | 3.2803 | 2.5427 | 2.5993 | 2.476 | 1.8028 | 1.4732 | 1.6365 | 4.4908 | 149.0828 | 5.1566 |  |  | 9.4725 | 2108.3929 | 72.9265 |  | 2.4874 | 4.2698
2932 | 5 | 123 | 4 | 3.4811 | 3.6749 | 3.5958 | 3.8278 | 4.9453 | 6.0047 | 4.6545 | 4.7581 | 4.5325 | 3.3 | 2.6967 | 2.9957 | 2.9342 | 0 | 0 |  |  | 9.0892 | 1985.767 | 68.6851 |  | 4.5533 | 2.9342
2933 | 5 | 123 | 5 | 5.1576 | 5.4447 | 5.3275 | 5.6712 | 7.3269 | 8.8966 | 6.8961 | 7.0496 | 6.7153 | 4.8893 | 3.9954 | 4.4385 | 4.4872 | 148.7193 | 5.144 |  |  | 8.3233 | 1541.9318 | 53.3334 |  | 6.7461 | 4.7321
2934 | 5 | 123 | 6 | 2.5796 | 2.7232 | 2.6646 | 2.8365 | 3.6646 | 4.4497 | 3.4492 | 3.5259 | 3.3587 | 2.4454 | 1.9984 | 2.22 | 6.0715 | 450.0234 | 15.5657 |  |  | 8.985 | 1925.3977 | 66.597 |  | 3.3741 | 6.7461
2935 | 5 | 123 | 7 | 10.1606 | 10.726 | 10.4951 | 11.1723 | 14.4342 | 17.5264 | 13.5854 | 13.8877 | 13.2292 | 9.6319 | 7.8711 | 8.7439 | 6.7677 | 693.6903 | 23.9938 |  |  | 8.6 | 1702.2727 | 58.8794 |  | 13.2899 | 7.8824
2936 | 5 | 123 | 8 | 3.6179 | 3.8192 | 3.737 | 3.9781 | 5.1396 | 6.2406 | 4.8374 | 4.945 | 4.7105 | 3.4296 | 2.8027 | 3.1134 | 7.6178 | 1133.0496 | 39.1907 |  |  | 6.4358 | 577.5417 | 19.9764 |  | 4.7321 | 9.2137
2937 | 5 | 123 | 9 | 5.2263 | 5.5172 | 5.3984 | 5.7467 | 7.4245 | 9.0151 | 6.988 | 7.1434 | 6.8047 | 4.9544 | 4.0486 | 4.4976 | 5.707 | 322.4554 | 11.1533 |  |  | 5.7833 | 349.1667 | 12.0772 |  | 6.8359 | 7.0735
2938 | 5 | 123 | 10 | 3.2644 | 3.4461 | 3.3719 | 3.5895 | 4.6374 | 5.6309 | 4.3648 | 4.4619 | 4.2503 | 3.0946 | 2.5288 | 2.8092 | 9.6042 | 2136.6244 | 73.903 |  |  | 6.4925 | 597.375 | 20.6624 |  | 4.2698 | 12.0053
2939 | 5 | 123 | 11 | 6.3632 | 6.7173 | 6.5727 | 6.9968 | 9.0395 | 10.9761 | 8.508 | 8.6973 | 8.2849 | 6.0321 | 4.9293 | 5.4759 | 10.3768 | 2300 | 79.554 |  |  | 5.875 | 381.25 | 13.1869 |  | 8.3229 | 12.8614
2940 | 5 | 123 | 12 | 5.408 | 5.7089 | 5.586 | 5.9464 | 7.6825 | 9.3284 | 7.2308 | 7.3917 | 7.0412 | 5.1265 | 4.1894 | 4.6539 | 10.988 | 2300 | 79.554 |  |  | 3.77 | 77 | 2.6633 |  | 7.0735 | 13.2899
2941 | 5 | 123 | 13 | 10.0486 | 10.6078 | 10.3795 | 11.0492 | 14.2751 | 17.3332 | 13.4357 | 13.7346 | 13.0834 | 9.5257 | 7.7843 | 8.6475 | 11.2847 | 2300 | 79.554 |  |  | 2.0617 | 0 | 0 |  | 13.1434 | 13.1434
2942 | 5 | 123 | 14 | 9.833 | 10.3802 | 10.1568 | 10.8121 | 13.9688 | 16.9613 | 13.1474 | 13.4399 | 12.8026 | 9.3213 | 7.6173 | 8.4619 | 7.285 | 940.1491 | 32.5185 |  |  | 4.2467 | 124.6667 | 4.3121 |  | 12.8614 | 8.0944
2943 | 5 | 123 | 15 | 4.0944 | 4.3222 | 4.2292 | 4.5021 | 5.8165 | 7.0625 | 5.4744 | 5.5963 | 5.3309 | 3.8813 | 3.1718 | 3.5235 | 7.8921 | 1292.0249 | 44.6894 |  |  | 5.5283 | 259.9167 | 8.9902 |  | 5.3554 | 8.3229
2944 | 5 | 123 | 16 | 5.3155 | 5.6113 | 5.4905 | 5.8448 | 7.5512 | 9.1689 | 7.1072 | 7.2653 | 6.9208 | 5.0389 | 4.1177 | 4.5743 | 6.8359 | 717.5793 | 24.8201 |  |  | 5.8 | 355 | 12.279 |  | 6.9526 | 6.8359
2945 | 5 | 123 | 17 | 9.1785 | 9.6893 | 9.4807 | 10.0924 | 13.039 | 15.8323 | 12.2723 | 12.5453 | 11.9505 | 8.7009 | 7.1103 | 7.8987 | 7.3125 | 956.1057 | 33.0704 |  |  | 6.0883 | 455.9167 | 15.7696 |  | 12.0053 | 6.9526
2946 | 5 | 123 | 18 | 7.0442 | 7.4362 | 7.2761 | 7.7456 | 10.007 | 12.1507 | 9.4185 | 9.6281 | 9.1716 | 6.6776 | 5.4569 | 6.062 | 7.0791 | 820.8694 | 28.3928 |  |  | 6.0117 | 429.0833 | 14.8414 |  | 9.2137 | 6.4356
2947 | 5 | 123 | 19 | 0.55436 | 0.58521 | 0.57262 | 0.60956 | 0.78753 | 0.95624 | 0.74122 | 0.75772 | 0.72179 | 0.52552 | 0.42945 | 0.47707 | 5.1972 | 219.7195 | 7.5998 |  |  | 7.1275 | 848.892 | 29.3621 |  | 0.7251 | 4.5533
2948 | 5 | 123 | 20 | 6.0264 | 6.3618 | 6.2248 | 6.6265 | 8.5611 | 10.3952 | 8.0577 | 8.237 | 7.8464 | 5.7128 | 4.6684 | 5.1861 | 3.9585 | 95.8545 | 3.3155 |  |  | 9.465 | 2106.7857 | 72.871 |  | 7.8824 | 3.3741
2949 | 5 | 123 | 21 | 2.2433 | 2.3681 | 2.3172 | 2.4667 | 3.1868 | 3.8696 | 2.9995 | 3.0662 | 2.9208 | 2.1266 | 1.7378 | 1.9305 | 6.7252 | 678.8181 | 23.4794 |  |  | 10.5083 | 2300 | 79.554 |  | 2.9342 | 5.6363
2950 | 5 | 123 | 22 | 3.9981 | 4.2206 | 4.1298 | 4.3962 | 5.6797 | 6.8965 | 5.3458 | 5.4647 | 5.2056 | 3.7901 | 3.0972 | 3.4407 | 2.9849 | 0 | 0 |  |  | 10.7558 | 2300 | 79.554 |  | 5.2295 | 2.4874
2951 | 5 | 123 | 23 | 7.2206 | 7.6225 | 7.4584 | 7.9396 | 10.2577 | 12.4552 | 9.6545 | 9.8693 | 9.4013 | 6.8449 | 5.5936 | 6.2138 | 8.6396 | 1725.2369 | 59.6737 |  |  | 10.405 | 2300 | 79.554 |  | 9.4445 | 7.2408
2952 | 5 | 123 | 24 | 0.70651 | 0.74583 | 0.72977 | 0.77686 | 1.0037 | 1.2187 | 0.94465 | 0.96567 | 0.91988 | 0.66974 | 0.54731 | 0.608 | 9.3362 | 2079.1895 | 71.9164 |  |  | 11.3183 | 2300 | 79.554 |  | 0.9241 | 7.9579
2953 | 5 | 124 | 1 | 5.9144 | 6.2435 | 6.1091 | 6.5033 | 8.402 | 10.202 | 7.908 | 8.0839 | 7.7006 | 5.6066 | 4.5817 | 5.0897 | 7.3272 | 964.5986 | 33.3642 |  |  | 11.7267 | 2300 | 79.554 |  | 7.7359 | 6.4193
2954 | 5 | 124 | 2 | 5.4533 | 5.7568 | 5.6329 | 5.9963 | 7.747 | 9.4066 | 7.2914 | 7.4537 | 7.1002 | 5.1695 | 4.2245 | 4.6929 | 6.7096 | 673.3603 | 23.2907 |  |  | 11.6133 | 2300 | 79.554 |  | 7.1328 | 6.0996
2955 | 5 | 124 | 3 | 10.055 | 10.6146 | 10.3861 | 11.0563 | 14.2842 | 17.3443 | 13.4443 | 13.7434 | 13.0917 | 9.5318 | 7.7893 | 8.653 | 4.2062 | 120.6159 | 4.1719 |  |  | 11.5725 | 2300 | 79.554 |  | 13.1518 | 3.9991
2956 | 5 | 124 | 4 | 4.2843 | 4.5227 | 4.4254 | 4.7109 | 6.0863 | 7.3902 | 5.7284 | 5.8559 | 5.5782 | 4.0614 | 3.3189 | 3.6869 | 5.6038 | 286.3375 | 9.904 |  |  | 11.3375 | 2300 | 79.554 |  | 5.6038 | 5.6038
2957 | 5 | 124 | 5 | 4.0562 | 4.2819 | 4.1897 | 4.4601 | 5.7622 | 6.9966 | 5.4234 | 5.544 | 5.2812 | 3.8451 | 3.1422 | 3.4906 | 3.1031 | 10.3064 | 0.35648 |  |  | 10.57 | 2300 | 79.554 |  | 5.3054 | 3.2725
2958 | 5 | 124 | 6 | 5.7473 | 6.0671 | 5.9365 | 6.3195 | 8.1646 | 9.9137 | 7.6845 | 7.8555 | 7.483 | 5.4482 | 4.4522 | 4.9459 | 0.7909 | 0 | 0 |  |  | 8.5683 | 1683.9205 | 58.2446 |  | 7.5173 | 0.87878
2959 | 5 | 124 | 7 | 8.7001 | 9.1842 | 8.9865 | 9.5664 | 12.3593 | 15.0071 | 11.6326 | 11.8914 | 11.3276 | 8.2474 | 6.7397 | 7.487 | 5.419 | 241.8979 | 8.3669 |  |  | 8.605 | 1705.1705 | 58.9796 |  | 11.3796 | 6.3116
2960 | 5 | 124 | 8 | 2.5019 | 2.6411 | 2.5843 | 2.751 | 3.5542 | 4.3156 | 3.3452 | 3.4197 | 3.2575 | 2.3717 | 1.9381 | 2.1531 | 0.76404 | 0 | 0 |  |  | 6.0042 | 426.4583 | 14.7506 |  | 3.2725 | 0.9241
2961 | 5 | 124 | 9 | 3.0575 | 3.2276 | 3.1582 | 3.3619 | 4.3435 | 5.274 | 4.0881 | 4.179 | 3.9809 | 2.8984 | 2.3685 | 2.6312 | 3.4617 | 46.1686 | 1.5969 |  |  | 5.73 | 330.5 | 11.4316 |  | 3.9991 | 4.2906
2962 | 5 | 124 | 10 | 4.9078 | 5.1809 | 5.0694 | 5.3965 | 6.972 | 8.4656 | 6.5621 | 6.7081 | 6.39 | 4.6524 | 3.8019 | 4.2235 | 4.5564 | 155.6379 | 5.3833 |  |  | 6.4958 | 598.5417 | 20.7028 |  | 6.4193 | 5.6955
2963 | 5 | 124 | 11 | 4.3544 | 4.5967 | 4.4978 | 4.788 | 6.1858 | 7.511 | 5.8221 | 5.9517 | 5.6694 | 4.1278 | 3.3732 | 3.7472 | 3.0473 | 4.7255 | 0.16345 |  |  | 6.5908 | 631.7917 | 21.8528 |  | 5.6955 | 3.7769
2964 | 5 | 124 | 12 | 5.2928 | 5.5873 | 5.467 | 5.8198 | 7.5189 | 9.1297 | 7.0768 | 7.2343 | 6.8912 | 5.0174 | 4.1001 | 4.5548 | 4.3865 | 138.6476 | 4.7956 |  |  | 5.8333 | 366.6667 | 12.6825 |  | 6.9229 | 5.3054
2965 | 5 | 124 | 13 | 3.2803 | 3.4628 | 3.3883 | 3.6069 | 4.66 | 5.6583 | 4.386 | 4.4836 | 4.271 | 3.1096 | 2.5411 | 2.8229 | 5.9438 | 405.3403 | 14.0202 |  |  | 5.3925 | 239.25 | 8.2753 |  | 4.2906 | 6.9229
2966 | 5 | 124 | 14 | 6.907 | 7.2914 | 7.1344 | 7.5948 | 9.8121 | 11.9142 | 9.2352 | 9.4406 | 8.993 | 6.5476 | 5.3506 | 5.9439 | 6.6282 | 644.8839 | 22.3057 |  |  | 5.0808 | 208.0833 | 7.1973 |  | 9.0343 | 7.3647
2967 | 5 | 124 | 15 | 5.6306 | 5.9439 | 5.816 | 6.1912 | 7.9988 | 9.7124 | 7.5285 | 7.696 | 7.3311 | 5.3376 | 4.3618 | 4.8455 | 8.5666 | 1682.9245 | 58.2102 |  |  | 4.5975 | 159.75 | 5.5255 |  | 7.3647 | 9.0343
2968 | 5 | 124 | 16 | 2.8876 | 3.0483 | 2.9826 | 3.1751 | 4.1021 | 4.9809 | 3.8609 | 3.9468 | 3.7596 | 2.7373 | 2.2369 | 2.4849 | 7.1328 | 851.9828 | 29.469 |  |  | 5.1158 | 211.5833 | 7.3184 |  | 3.7769 | 7.1328
2969 | 5 | 124 | 17 | 9.0128 | 9.5144 | 9.3096 | 9.9103 | 12.8036 | 15.5465 | 12.0508 | 12.3189 | 11.7347 | 8.5438 | 6.9819 | 7.7561 | 12.3988 | 2300 | 79.554 |  |  | 5.3392 | 233.9167 | 8.0909 |  | 11.7886 | 11.7886
2970 | 5 | 124 | 18 | 5.5359 | 5.8439 | 5.7181 | 6.0871 | 7.8642 | 9.549 | 7.4018 | 7.5665 | 7.2077 | 5.2478 | 4.2884 | 4.764 | 8.2691 | 1510.4734 | 52.2453 |  |  | 4.755 | 175.5 | 6.0703 |  | 7.2408 | 7.5173
2971 | 5 | 124 | 19 | 6.0841 | 6.4227 | 6.2844 | 6.6899 | 8.643 | 10.4946 | 8.1348 | 8.3158 | 7.9215 | 5.7675 | 4.7131 | 5.2357 | 15.0118 | 2300 | 79.554 |  |  | 7.7267 | 1196.1364 | 41.3728 |  | 7.9579 | 13.1518
2972 | 5 | 124 | 20 | 4.8254 | 5.094 | 4.9843 | 5.3059 | 6.855 | 8.3235 | 6.4519 | 6.5955 | 6.2827 | 4.5743 | 3.7381 | 4.1526 | 9.0759 | 1978.0516 | 68.4182 |  |  | 11.9892 | 2300 | 79.554 |  | 6.3116 | 7.7359
2973 | 5 | 124 | 21 | 0.67186 | 0.70924 | 0.69398 | 0.73876 | 0.95444 | 1.1589 | 0.89832 | 0.91831 | 0.87476 | 0.6369 | 0.52046 | 0.57818 | 13.5779 | 2300 | 79.554 |  |  | 10.9067 | 2300 | 79.554 |  | 0.87878 | 11.3796
2974 | 5 | 124 | 22 | 4.6634 | 4.9229 | 4.8169 | 5.1277 | 6.6248 | 8.044 | 6.2353 | 6.374 | 6.0718 | 4.4207 | 3.6126 | 4.0132 | 11.3334 | 2300 | 79.554 |  |  | 8.7742 | 1803.2102 | 62.3707 |  | 6.0996 | 9.4445
2975 | 5 | 124 | 23 | 9.3525 | 9.8729 | 9.6604 | 10.2837 | 13.2861 | 16.1324 | 12.5049 | 12.7831 | 12.177 | 8.8658 | 7.245 | 8.0484 | 16.659 | 2300 | 79.554 |  |  | 8.04 | 1377.7273 | 47.6538 |  | 12.2329 | 13.9618
2976 | 5 | 124 | 24 | 10.6743 | 11.2683 | 11.0258 | 11.7372 | 15.1639 | 18.4125 | 14.2723 | 14.5899 | 13.898 | 10.1189 | 8.269 | 9.1859 | 14.5192 | 2300 | 79.554 |  |  | 4.625 | 162.5 | 5.6207 |  | 13.9618 | 12.3756
2977 | 5 | 125 | 1 | 7.7949 | 8.2286 | 8.0515 | 8.571 | 11.0734 | 13.4456 | 10.4223 | 10.6542 | 10.149 | 7.3892 | 6.0384 | 6.708 | 12.7333 | 2300 | 79.554 |  |  | 5.9758 | 416.5417 | 14.4076 |  | 10.1955 | 11.1556
2978 | 5 | 125 | 2 | 9.4616 | 9.9882 | 9.7731 | 10.4037 | 13.4412 | 16.3207 | 12.6508 | 12.9323 | 12.3191 | 8.9693 | 7.3296 | 8.1423 | 12.0648 | 2300 | 79.554 |  |  | 6.5367 | 612.8333 | 21.1971 |  | 12.3756 | 10.968
2979 | 5 | 125 | 3 | 2.0691 | 2.1843 | 2.1372 | 2.2751 | 2.9394 | 3.5691 | 2.7665 | 2.8281 | 2.694 | 1.9614 | 1.6029 | 1.7806 | 10.609 | 2300 | 79.554 |  |  | 5.2975 | 229.75 | 7.9468 |  | 2.7064 | 10.0869
2980 | 5 | 125 | 4 | 7.7118 | 8.1409 | 7.9657 | 8.4797 | 10.9553 | 13.3023 | 10.3112 | 10.5406 | 10.0408 | 7.3105 | 5.974 | 6.6365 | 9.6668 | 2150.0326 | 74.3668 |  |  | 5.9442 | 405.4583 | 14.0243 |  | 10.0869 | 9.6668
2981 | 5 | 125 | 5 | 3.5996 | 3.7999 | 3.7181 | 3.9581 | 5.1136 | 6.2091 | 4.813 | 4.92 | 4.6867 | 3.4123 | 2.7885 | 3.0977 | 6.3333 | 541.6449 | 18.7348 |  |  | 4.8458 | 184.5833 | 6.3845 |  | 4.7083 | 6.679
2982 | 5 | 125 | 6 | 2.3302 | 2.4599 | 2.4069 | 2.5622 | 3.3103 | 4.0194 | 3.1156 | 3.185 | 3.0339 | 2.2089 | 1.8051 | 2.0053 | 4.3367 | 133.6681 | 4.6234 |  |  | 2.7742 | 0 | 0 |  | 3.0479 | 4.8185
2983 | 5 | 125 | 7 | 8.6905 | 9.1742 | 8.9767 | 9.5559 | 12.3458 | 14.9906 | 11.6198 | 11.8784 | 11.3151 | 8.2383 | 6.7322 | 7.4788 | 2.6605 | 0 | 0 |  |  | 3.2333 | 23.3333 | 0.80707 |  | 11.3671 | 3.0988
2984 | 5 | 125 | 8 | 7.4171 | 7.8298 | 7.6613 | 8.1556 | 10.5367 | 12.794 | 9.9171 | 10.1378 | 9.6571 | 7.0311 | 5.7457 | 6.3829 | 1.4466 | 0 | 0 |  |  | 4.1667 | 116.6667 | 4.0353 |  | 9.7014 | 1.7497
2985 | 5 | 125 | 9 | 8.4665 | 8.9377 | 8.7453 | 9.3096 | 12.0276 | 14.6043 | 11.3204 | 11.5722 | 11.0235 | 8.026 | 6.5587 | 7.286 | 2.432 | 0 | 0 |  |  | 3.2225 | 22.25 | 0.7696 |  | 11.0741 | 3.0144
2986 | 5 | 125 | 10 | 3.6839 | 3.889 | 3.8052 | 4.0508 | 5.2334 | 6.3546 | 4.9257 | 5.0353 | 4.7965 | 3.4922 | 2.8538 | 3.1703 | 3.1777 | 17.7656 | 0.61449 |  |  | 1.6058 | 0 | 0 |  | 4.8185 | 3.9721
2987 | 5 | 125 | 11 | 1.3377 | 1.4121 | 1.3817 | 1.4709 | 1.9003 | 2.3074 | 1.7886 | 1.8284 | 1.7417 | 1.2681 | 1.0363 | 1.1512 | 4.2813 | 128.1294 | 4.4318 |  |  | 1.7242 | 0 | 0 |  | 1.7497 | 5.3064
2988 | 5 | 125 | 12 | 4.2471 | 4.4835 | 4.387 | 4.67 | 6.0335 | 7.326 | 5.6787 | 5.805 | 5.5298 | 4.0261 | 3.2901 | 3.6549 | 2.2376 | 0 | 0 |  |  | 1.4917 | 0 | 0 |  | 5.5552 | 2.7064
2989 | 5 | 125 | 13 | 8.5289 | 9.0035 | 8.8097 | 9.3781 | 12.1161 | 14.7117 | 11.4037 | 11.6574 | 11.1046 | 8.0851 | 6.607 | 7.3396 | 4.7695 | 176.9538 | 6.1206 |  |  | 2.2233 | 0 | 0 |  | 11.1556 | 5.5552
2990 | 5 | 125 | 14 | 5.0238 | 5.3034 | 5.1893 | 5.5241 | 7.1369 | 8.6658 | 6.7172 | 6.8667 | 6.5411 | 4.7624 | 3.8918 | 4.3234 | 2.7431 | 0 | 0 |  |  | 2.9017 | 0 | 0 |  | 6.5711 | 3.0479
2991 | 5 | 125 | 15 | 4.0569 | 4.2827 | 4.1905 | 4.4609 | 5.7633 | 6.998 | 5.4244 | 5.5451 | 5.2822 | 3.8458 | 3.1428 | 3.4913 | 4.4645 | 146.4536 | 5.0656 |  |  | 3.6408 | 64.0833 | 2.2166 |  | 5.3064 | 4.7083
2992 | 5 | 125 | 16 | 2.3691 | 2.501 | 2.4471 | 2.605 | 3.3656 | 4.0866 | 3.1677 | 3.2381 | 3.0846 | 2.2458 | 1.8353 | 2.0388 | 6.5711 | 624.8883 | 21.6141 |  |  | 4.7208 | 172.0833 | 5.9521 |  | 3.0988 | 6.5711
2993 | 5 | 125 | 17 | 8.3854 | 8.8521 | 8.6615 | 9.2204 | 11.9124 | 14.4643 | 11.2119 | 11.4614 | 10.9179 | 7.9491 | 6.4959 | 7.2162 | 10.2036 | 2300 | 79.554 |  |  | 4.7658 | 176.5833 | 6.1078 |  | 10.968 | 9.7014
2994 | 5 | 125 | 18 | 3.0368 | 3.2058 | 3.1368 | 3.3392 | 4.3141 | 5.2383 | 4.0604 | 4.1507 | 3.9539 | 2.8788 | 2.3525 | 2.6134 | 11.2151 | 2300 | 79.554 |  |  | 5.6167 | 290.8333 | 10.0595 |  | 3.9721 | 10.1955
2995 | 5 | 125 | 19 | 7.3906 | 7.8019 | 7.634 | 8.1265 | 10.4991 | 12.7484 | 9.8818 | 10.1017 | 9.6226 | 7.006 | 5.7253 | 6.3601 | 12.6402 | 2300 | 79.554 |  |  | 6.3858 | 560.0417 | 19.3711 |  | 9.6668 | 11.0741
2996 | 5 | 125 | 20 | 5.1063 | 5.3905 | 5.2745 | 5.6148 | 7.2541 | 8.8081 | 6.8275 | 6.9794 | 6.6485 | 4.8406 | 3.9557 | 4.3943 | 13.3359 | 2300 | 79.554 |  |  | 7.0125 | 782.2443 | 27.0568 |  | 6.679 | 11.3671
2997 | 5 | 125 | 21 | 2.3046 | 2.4328 | 2.3805 | 2.5341 | 3.2739 | 3.9753 | 3.0814 | 3.1499 | 3.0006 | 2.1847 | 1.7853 | 1.9832 | 14.5961 | 2300 | 79.554 |  |  | 8.2733 | 1512.9545 | 52.3311 |  | 3.0144 | 12.2329
2998 | 5 | 125 | 22 | 3.1855 | 3.3627 | 3.2904 | 3.5027 | 4.5253 | 5.4947 | 4.2592 | 4.354 | 4.1475 | 3.0197 | 2.4677 | 2.7413 | 4.395 | 139.5029 | 4.8252 |  |  | 8.665 | 1739.9432 | 60.1824 |  | 4.1666 | 3.6625
2999 | 5 | 125 | 23 | 2.0043 | 2.1159 | 2.0703 | 2.2039 | 2.8473 | 3.4573 | 2.6799 | 2.7396 | 2.6096 | 1.9 | 1.5527 | 1.7249 | 4.9715 | 197.1467 | 6.819 |  |  | 10.9533 | 2300 | 79.554 |  | 2.6216 | 4.1666
3000 | 5 | 125 | 24 | 8.3863 | 8.853 | 8.6624 | 9.2213 | 11.9135 | 14.4658 | 11.213 | 11.4625 | 10.919 | 7.9499 | 6.4966 | 7.2169 | 8.1389 | 1435.0249 | 49.6356 |  |  | 9.8583 | 2191.0714 | 75.7863 |  | 10.9691 | 6.9373
3001 | 5 | 126 | 1 | 5.6377 | 5.9514 | 5.8233 | 6.199 | 8.0089 | 9.7246 | 7.538 | 7.7057 | 7.3403 | 5.3443 | 4.3673 | 4.8516 | 2.3132 | 0 | 0 |  |  | 9.0017 | 1935.0568 | 66.9311 |  | 7.374 | 2.0266
3002 | 5 | 126 | 2 | 5.1819 | 5.4703 | 5.3525 | 5.6979 | 7.3614 | 8.9385 | 6.9286 | 7.0828 | 6.7469 | 4.9123 | 4.0143 | 4.4594 | 7.4557 | 1039.0791 | 35.9404 |  |  | 9.8442 | 2188.0357 | 75.6813 |  | 6.7779 | 6.7779
3003 | 5 | 126 | 3 | 7.4745 | 7.8905 | 7.7206 | 8.2188 | 10.6183 | 12.8931 | 9.9939 | 10.2163 | 9.7319 | 7.0856 | 5.7903 | 6.4323 | 6.0325 | 436.3667 | 15.0934 |  |  | 7.8983 | 1295.625 | 44.814 |  | 9.7765 | 5.7356
3004 | 5 | 126 | 4 | 6.0648 | 6.4024 | 6.2645 | 6.6687 | 8.6157 | 10.4615 | 8.1091 | 8.2895 | 7.8965 | 5.7493 | 4.6982 | 5.2192 | 7.5418 | 1089.0196 | 37.6678 |  |  | 2.6808 | 0 | 0 |  | 7.9327 | 7.5418
3005 | 5 | 126 | 5 | 9.3764 | 9.8982 | 9.6852 | 10.3101 | 13.3202 | 16.1737 | 12.5369 | 12.8159 | 12.2082 | 8.8885 | 7.2636 | 8.069 | 7.2991 | 948.3194 | 32.8011 |  |  | 1.2658 | 0 | 0 |  | 12.2642 | 7.6975
3006 | 5 | 126 | 6 | 7.1263 | 7.5229 | 7.3609 | 7.8359 | 10.1236 | 12.2924 | 9.5283 | 9.7403 | 9.2785 | 6.7555 | 5.5205 | 6.1326 | 8.7989 | 1817.5396 | 62.8663 |  |  | 1.0258 | 0 | 0 |  | 9.3211 | 9.7765
3007 | 5 | 126 | 7 | 4.1066 | 4.3351 | 4.2418 | 4.5155 | 5.8339 | 7.0836 | 5.4908 | 5.613 | 5.3468 | 3.8929 | 3.1813 | 3.534 | 10.1425 | 2280.8284 | 78.8909 |  |  | 3.2367 | 23.6667 | 0.8186 |  | 5.3714 | 11.8131
3008 | 5 | 126 | 8 | 1.7545 | 1.8522 | 1.8123 | 1.9293 | 2.4925 | 3.0265 | 2.3459 | 2.3981 | 2.2844 | 1.6632 | 1.3592 | 1.5099 | 10.14 | 2279.9977 | 78.8621 |  |  | 3.5958 | 59.5833 | 2.0609 |  | 2.2949 | 12.2642
3009 | 5 | 126 | 9 | 5.3038 | 5.599 | 5.4784 | 5.8319 | 7.5346 | 9.1487 | 7.0916 | 7.2493 | 6.9056 | 5.0278 | 4.1087 | 4.5643 | 10.9115 | 2300 | 79.554 |  |  | 4.0158 | 101.5833 | 3.5136 |  | 6.9373 | 13.5242
3010 | 5 | 126 | 10 | 9.0315 | 9.5341 | 9.3289 | 9.9309 | 12.8302 | 15.5788 | 12.0758 | 12.3445 | 11.7591 | 8.5616 | 6.9964 | 7.7722 | 6.3462 | 546.1605 | 18.891 |  |  | 2.7958 | 0 | 0 |  | 11.8131 | 7.9327
3011 | 5 | 126 | 11 | 5.766 | 6.0869 | 5.9559 | 6.3401 | 8.1912 | 9.946 | 7.7095 | 7.8811 | 7.5074 | 5.466 | 4.4667 | 4.962 | 7.5204 | 1076.5794 | 37.2375 |  |  | 2.2492 | 0 | 0 |  | 7.5418 | 9.3211
3012 | 5 | 126 | 12 | 4.736 | 4.9996 | 4.8919 | 5.2076 | 6.728 | 8.1693 | 6.3324 | 6.4733 | 6.1663 | 4.4896 | 3.6688 | 4.0756 | 9.0692 | 1974.1985 | 68.2849 |  |  | 2.62 | 0 | 0 |  | 6.1946 | 10.9691
3013 | 5 | 126 | 13 | 6.5135 | 6.876 | 6.728 | 7.1621 | 9.2531 | 11.2354 | 8.709 | 8.9028 | 8.4806 | 6.1746 | 5.0458 | 5.6053 | 7.3147 | 957.395 | 33.115 |  |  | 2.4592 | 0 | 0 |  | 8.5196 | 8.5196
3014 | 5 | 126 | 14 | 5.885 | 6.2125 | 6.0788 | 6.471 | 8.3603 | 10.1513 | 7.8687 | 8.0438 | 7.6623 | 5.5788 | 4.5589 | 5.0644 | 6.6366 | 647.8067 | 22.4068 |  |  | 3.1492 | 14.9167 | 0.51595 |  | 7.6975 | 7.374
3015 | 5 | 126 | 15 | 4.3851 | 4.6291 | 4.5294 | 4.8217 | 6.2294 | 7.5639 | 5.8631 | 5.9936 | 5.7094 | 4.1569 | 3.397 | 3.7736 | 5.0933 | 209.3343 | 7.2406 |  |  | 3.105 | 10.5 | 0.36318 |  | 5.7356 | 5.3714
3016 | 5 | 126 | 16 | 1.5494 | 1.6357 | 1.6004 | 1.7037 | 2.2011 | 2.6727 | 2.0717 | 2.1178 | 2.0174 | 1.4688 | 1.2003 | 1.3334 | 6.1946 | 493.1108 | 17.0561 |  |  | 4.3333 | 133.3333 | 4.6118 |  | 2.0266 | 6.1946
3017 | 5 | 126 | 17 | 10.3398 | 10.9152 | 10.6802 | 11.3693 | 14.6887 | 17.8354 | 13.825 | 14.1326 | 13.4624 | 9.8017 | 8.0099 | 8.898 | 2.4137 | 0 | 0 |  |  | 4.4958 | 149.5833 | 5.1739 |  | 13.5242 | 2.2949
3018 | 5 | 126 | 18 | 2.8001 | 2.956 | 2.8923 | 3.079 | 3.9779 | 4.83 | 3.744 | 3.8273 | 3.6458 | 2.6544 | 2.1692 | 2.4097 | 2.8838 | 0 | 0 |  |  | 5.4242 | 242.4167 | 8.3849 |  | 3.6625 | 2.6216
3019 | 5 | 126 | 19 | 5.0133 | 5.2923 | 5.1784 | 5.5125 | 7.1219 | 8.6477 | 6.7032 | 6.8523 | 6.5274 | 4.7525 | 3.8837 | 4.3143 | 3.6781 | 67.8077 | 2.3454 |  |  | 5.6758 | 311.5417 | 10.7758 |  | 6.5574 | 3.2224
3020 | 5 | 126 | 20 | 2.7762 | 2.9307 | 2.8676 | 3.0526 | 3.9438 | 4.7887 | 3.7119 | 3.7945 | 3.6146 | 2.6317 | 2.1506 | 2.3891 | 4.7861 | 178.6099 | 6.1779 |  |  | 6.2642 | 517.4583 | 17.8982 |  | 3.6312 | 4.0795
3021 | 5 | 126 | 21 | 7.5245 | 7.9433 | 7.7723 | 8.2738 | 10.6893 | 12.9793 | 10.0608 | 10.2847 | 9.797 | 7.133 | 5.829 | 6.4753 | 3.9044 | 90.4397 | 3.1282 |  |  | 6.6675 | 658.625 | 22.781 |  | 9.8419 | 3.2722
3022 | 5 | 126 | 22 | 5.6767 | 5.9926 | 5.8636 | 6.242 | 8.0643 | 9.792 | 7.5902 | 7.7591 | 7.3911 | 5.3813 | 4.3976 | 4.8852 | 3.9871 | 98.7123 | 3.4143 |  |  | 6.2542 | 513.9583 | 17.7771 |  | 7.4251 | 3.3226
3023 | 5 | 126 | 23 | 8.1985 | 8.6547 | 8.4684 | 9.0149 | 11.6468 | 14.1419 | 10.962 | 11.2059 | 10.6745 | 7.7719 | 6.3511 | 7.0554 | 2.4103 | 0 | 0 |  |  | 5.2542 | 225.4167 | 7.7969 |  | 10.7235 | 2.0201
3024 | 5 | 126 | 24 | 5.4319 | 5.7342 | 5.6108 | 5.9728 | 7.7166 | 9.3697 | 7.2628 | 7.4244 | 7.0724 | 5.1493 | 4.2079 | 4.6745 | 4.2601 | 126.0119 | 4.3586 |  |  | 5.3625 | 236.25 | 8.1716 |  | 7.1048 | 3.6312
3025 | 5 | 127 | 1 | 4.6864 | 4.9472 | 4.8407 | 5.153 | 6.6575 | 8.0837 | 6.266 | 6.4055 | 6.1017 | 4.4425 | 3.6304 | 4.033 | 6.039 | 438.6563 | 15.1725 |  |  | 5.2675 | 226.75 | 7.843 |  | 6.1297 | 5.2908
3026 | 5 | 127 | 2 | 6.906 | 7.2903 | 7.1334 | 7.5936 | 9.8106 | 11.9124 | 9.2338 | 9.4392 | 8.9916 | 6.5466 | 5.3498 | 5.943 | 5.9151 | 395.2897 | 13.6726 |  |  | 6.3058 | 532.0417 | 18.4026 |  | 9.0329 | 5.3774
3027 | 5 | 127 | 3 | 2.5402 | 2.6816 | 2.6239 | 2.7932 | 3.6087 | 4.3818 | 3.3965 | 3.4721 | 3.3074 | 2.4081 | 1.9678 | 2.1861 | 7.2299 | 908.2234 | 31.4143 |  |  | 7.3017 | 949.8295 | 32.8534 |  | 3.3226 | 6.874
3028 | 5 | 127 | 4 | 2.5017 | 2.641 | 2.5841 | 2.7509 | 3.554 | 4.3154 | 3.345 | 3.4194 | 3.2573 | 2.3716 | 1.938 | 2.1529 | 7.1048 | 835.7629 | 28.9079 |  |  | 8 | 1354.5455 | 46.8519 |  | 3.2722 | 7.1048
3029 | 5 | 127 | 5 | 3.1189 | 3.2925 | 3.2216 | 3.4295 | 4.4307 | 5.38 | 4.1702 | 4.263 | 4.0609 | 2.9566 | 2.4161 | 2.684 | 8.0424 | 1379.0983 | 47.7012 |  |  | 7.4133 | 1014.5455 | 35.0918 |  | 4.0795 | 8.4814
3030 | 5 | 127 | 6 | 1.5444 | 1.6303 | 1.5953 | 1.6982 | 2.194 | 2.664 | 2.065 | 2.1109 | 2.0108 | 1.464 | 1.1964 | 1.3291 | 8.1538 | 1443.6755 | 49.9348 |  |  | 6.6625 | 656.875 | 22.7204 |  | 2.0201 | 9.0598
3031 | 5 | 127 | 7 | 4.1112 | 4.34 | 4.2466 | 4.5206 | 5.8404 | 7.0915 | 5.497 | 5.6193 | 5.3528 | 3.8973 | 3.1848 | 3.538 | 5.2629 | 226.2862 | 7.8269 |  |  | 5.4275 | 242.75 | 8.3964 |  | 5.3774 | 6.1297
3032 | 5 | 127 | 8 | 3.4083 | 3.598 | 3.5205 | 3.7477 | 4.8419 | 5.8791 | 4.5572 | 4.6586 | 4.4377 | 3.231 | 2.6403 | 2.9331 | 8.9569 | 1909.1331 | 66.0344 |  |  | 3.8633 | 86.3333 | 2.9862 |  | 4.458 | 10.8333
3033 | 5 | 127 | 9 | 6.4843 | 6.8452 | 6.6978 | 7.13 | 9.2116 | 11.1851 | 8.67 | 8.8629 | 8.4426 | 6.1469 | 5.0232 | 5.5802 | 8.6519 | 1732.3426 | 59.9195 |  |  | 4.395 | 139.5 | 4.8251 |  | 8.4814 | 10.7235
3034 | 5 | 127 | 10 | 5.2555 | 5.5479 | 5.4285 | 5.7788 | 7.4659 | 9.0653 | 7.0269 | 7.1833 | 6.8426 | 4.982 | 4.0712 | 4.5227 | 7.8736 | 1281.266 | 44.3173 |  |  | 2.6742 | 0 | 0 |  | 6.874 | 9.8419
3035 | 5 | 127 | 11 | 8.2825 | 8.7434 | 8.5552 | 9.1072 | 11.7661 | 14.2867 | 11.0742 | 11.3206 | 10.7838 | 7.8515 | 6.4161 | 7.1276 | 7.2879 | 941.8411 | 32.577 |  |  | 2.1275 | 0 | 0 |  | 10.8333 | 9.0329
3036 | 5 | 127 | 12 | 2.3608 | 2.4922 | 2.4385 | 2.5959 | 3.3538 | 4.0722 | 3.1566 | 3.2268 | 3.0738 | 2.238 | 1.8288 | 2.0316 | 6.139 | 473.6486 | 16.3829 |  |  | 2.6725 | 0 | 0 |  | 3.0879 | 7.4251
3037 | 5 | 127 | 13 | 6.9265 | 7.312 | 7.1546 | 7.6162 | 9.8398 | 11.9478 | 9.2612 | 9.4673 | 9.0184 | 6.5661 | 5.3657 | 5.9607 | 5.63 | 295.501 | 10.221 |  |  | 2.8592 | 0 | 0 |  | 9.0598 | 6.5574
3038 | 5 | 127 | 14 | 4.045 | 4.2701 | 4.1782 | 4.4478 | 5.7463 | 6.9774 | 5.4084 | 5.5288 | 5.2666 | 3.8345 | 3.1335 | 3.481 | 4.0122 | 101.2227 | 3.5012 |  |  | 3.7283 | 72.8333 | 2.5192 |  | 5.2908 | 4.458
3039 | 5 | 127 | 15 | 2.4636 | 2.6007 | 2.5447 | 2.7089 | 3.4998 | 4.2496 | 3.294 | 3.3673 | 3.2076 | 2.3354 | 1.9085 | 2.1201 | 2.9281 | 0 | 0 |  |  | 4.46 | 146 | 5.0499 |  | 3.2224 | 3.0879
3040 | 5 | 127 | 16 | 6.6657 | 7.0367 | 6.8852 | 7.3294 | 9.4693 | 11.4979 | 8.9125 | 9.1108 | 8.6788 | 6.3189 | 5.1637 | 5.7363 | 2.2517 | 0 | 0 |  |  | 3.8858 | 88.5833 | 3.064 |  | 8.7186 | 2.2517
3041 | 5 | 127 | 17 | 3.3293 | 3.5146 | 3.4389 | 3.6608 | 4.7296 | 5.7429 | 4.4515 | 4.5506 | 4.3348 | 3.1561 | 2.5791 | 2.8651 | 2.0187 | 0 | 0 |  |  | 4.4708 | 147.0833 | 5.0874 |  | 4.3547 | 1.9194
3042 | 5 | 127 | 18 | 4.5537 | 4.8071 | 4.7036 | 5.0071 | 6.469 | 7.8548 | 6.0886 | 6.2241 | 5.9289 | 4.3167 | 3.5276 | 3.9188 | 1.2547 | 0 | 0 |  |  | 4.6725 | 167.25 | 5.785 |  | 5.9562 | 1.1406
3043 | 5 | 127 | 19 | 3.0203 | 3.1884 | 3.1198 | 3.3211 | 4.2907 | 5.2099 | 4.0384 | 4.1282 | 3.9325 | 2.8632 | 2.3397 | 2.5992 | 6.7985 | 704.4723 | 24.3668 |  |  | 4.4075 | 140.75 | 4.8684 |  | 3.9505 | 5.9562
3044 | 5 | 127 | 20 | 4.4119 | 4.6574 | 4.5572 | 4.8512 | 6.2675 | 7.6102 | 5.899 | 6.0303 | 5.7443 | 4.1823 | 3.4177 | 3.7967 | 1.9874 | 0 | 0 |  |  | 3.8675 | 86.75 | 3.0006 |  | 5.7707 | 1.694
3045 | 5 | 127 | 21 | 4.6198 | 4.8769 | 4.7719 | 5.0798 | 6.5629 | 7.9688 | 6.177 | 6.3144 | 6.015 | 4.3794 | 3.5788 | 3.9756 | 6.9308 | 750.7752 | 25.9683 |  |  | 3.3342 | 33.4167 | 1.1558 |  | 6.0426 | 5.8086
3046 | 5 | 127 | 22 | 4.4409 | 4.6881 | 4.5871 | 4.8831 | 6.3088 | 7.6603 | 5.9378 | 6.0699 | 5.7821 | 4.2098 | 3.4402 | 3.8217 | 4.822 | 182.1953 | 6.3019 |  |  | 2.7325 | 0 | 0 |  | 5.8086 | 4.0183
3047 | 5 | 127 | 23 | 5.0347 | 5.3148 | 5.2004 | 5.536 | 7.1522 | 8.6845 | 6.7317 | 6.8815 | 6.5552 | 4.7727 | 3.9002 | 4.3327 | 6.4509 | 582.8169 | 20.1589 |  |  | 1.5683 | 0 | 0 |  | 6.5853 | 5.4065
3048 | 5 | 127 | 24 | 3.0721 | 3.2431 | 3.1733 | 3.378 | 4.3643 | 5.2992 | 4.1076 | 4.199 | 3.9999 | 2.9123 | 2.3799 | 2.6438 | 7.7259 | 1195.6696 | 41.3566 |  |  | 0.62 | 0 | 0 |  | 4.0183 | 6.5853
3049 | 5 | 128 | 1 | 1.2951 | 1.3672 | 1.3377 | 1.4241 | 1.8398 | 2.234 | 1.7316 | 1.7702 | 1.6862 | 1.2277 | 1.0033 | 1.1145 | 8.8147 | 1826.6984 | 63.1831 |  |  | 1.9983 | 0 | 0 |  | 1.694 | 7.7226
3050 | 5 | 128 | 2 | 6.0276 | 6.363 | 6.2261 | 6.6278 | 8.5628 | 10.3972 | 8.0593 | 8.2387 | 7.848 | 5.714 | 4.6694 | 5.1872 | 9.5148 | 2117.458 | 73.2401 |  |  | 3.3067 | 30.6667 | 1.0607 |  | 7.884 | 8.6498
3051 | 5 | 128 | 3 | 6.7598 | 7.136 | 6.9824 | 7.4329 | 9.603 | 11.6603 | 9.0384 | 9.2395 | 8.8013 | 6.4081 | 5.2366 | 5.8173 | 9.2994 | 2071.3064 | 71.6438 |  |  | 3.425 | 42.5 | 1.47 |  | 8.8417 | 8.8417
3052 | 5 | 128 | 4 | 0.87202 | 0.92055 | 0.90074 | 0.95885 | 1.2388 | 1.5042 | 1.166 | 1.1919 | 1.1354 | 0.82665 | 0.67553 | 0.75043 | 9.9469 | 2215.6405 | 76.6361 |  |  | 3.6825 | 68.25 | 2.3607 |  | 1.1406 | 9.9469
3053 | 5 | 128 | 5 | 6.6131 | 6.9811 | 6.8308 | 7.2716 | 9.3946 | 11.4072 | 8.8422 | 9.0389 | 8.6103 | 6.269 | 5.1229 | 5.691 | 4.1293 | 112.9276 | 3.906 |  |  | 3.4692 | 46.9167 | 1.6228 |  | 8.6498 | 4.3547
3054 | 5 | 128 | 6 | 4.044 | 4.269 | 4.1771 | 4.4466 | 5.7448 | 6.9756 | 5.407 | 5.5274 | 5.2653 | 3.8335 | 3.1327 | 3.4801 | 7.8468 | 1265.7492 | 43.7806 |  |  | 3.3 | 30 | 1.0377 |  | 5.2894 | 8.7186
3055 | 5 | 128 | 7 | 5.9042 | 6.2327 | 6.0986 | 6.4921 | 8.3875 | 10.1843 | 7.8943 | 8.0699 | 7.6873 | 5.5969 | 4.5738 | 5.0809 | 6.769 | 694.1643 | 24.0102 |  |  | 3.1942 | 19.4167 | 0.6716 |  | 7.7226 | 7.884
3056 | 5 | 128 | 8 | 4.1334 | 4.3635 | 4.2695 | 4.545 | 5.8719 | 7.1299 | 5.5267 | 5.6497 | 5.3818 | 3.9183 | 3.202 | 3.5571 | 4.996 | 199.6003 | 6.9039 |  |  | 2.7508 | 0 | 0 |  | 5.4065 | 6.0426
3057 | 5 | 128 | 9 | 1.7215 | 1.8173 | 1.7782 | 1.8929 | 2.4456 | 2.9695 | 2.3018 | 2.353 | 2.2414 | 1.6319 | 1.3336 | 1.4815 | 4.2676 | 126.7589 | 4.3844 |  |  | 2.095 | 0 | 0 |  | 2.2517 | 5.2894
3058 | 5 | 128 | 10 | 7.6048 | 8.028 | 7.8552 | 8.362 | 10.8033 | 13.1178 | 10.1681 | 10.3944 | 9.9015 | 7.2091 | 5.8912 | 6.5444 | 3.1604 | 16.0421 | 0.55487 |  |  | 1.2958 | 0 | 0 |  | 9.9469 | 3.9505
3059 | 5 | 128 | 11 | 1.4674 | 1.5491 | 1.5158 | 1.6136 | 2.0846 | 2.5312 | 1.9621 | 2.0057 | 1.9106 | 1.3911 | 1.1368 | 1.2628 | 4.6559 | 165.5876 | 5.7275 |  |  | 4.165 | 116.5 | 4.0296 |  | 1.9194 | 5.7707
3060 | 5 | 128 | 12 | 5.3686 | 5.6673 | 5.5453 | 5.9031 | 7.6266 | 9.2604 | 7.1781 | 7.3378 | 6.9899 | 5.0892 | 4.1588 | 4.62 | 7.2859 | 940.7143 | 32.5381 |  |  | 4.8575 | 185.75 | 6.4248 |  | 7.022 | 8.8123
3061 | 5 | 128 | 13 | 9.1947 | 9.7064 | 9.4974 | 10.1102 | 13.062 | 15.8602 | 12.2939 | 12.5675 | 11.9715 | 8.7162 | 7.1228 | 7.9126 | 6.3576 | 550.1532 | 19.0291 |  |  | 5.2417 | 224.1667 | 7.7536 |  | 12.0265 | 7.4048
3062 | 5 | 128 | 14 | 6.428 | 6.7857 | 6.6397 | 7.0681 | 9.1316 | 11.0879 | 8.5947 | 8.7859 | 8.3693 | 6.0935 | 4.9796 | 5.5317 | 6.2109 | 498.8019 | 17.2529 |  |  | 5.8408 | 369.2917 | 12.7733 |  | 8.4077 | 6.901
3063 | 5 | 128 | 15 | 3.8488 | 4.063 | 3.9755 | 4.232 | 5.4676 | 6.6389 | 5.1461 | 5.2606 | 5.0111 | 3.6485 | 2.9815 | 3.3121 | 6.211 | 498.8575 | 17.2548 |  |  | 5.4625 | 246.25 | 8.5175 |  | 5.0341 | 6.5501
3064 | 5 | 128 | 16 | 6.9542 | 7.3412 | 7.1832 | 7.6467 | 9.8792 | 11.9956 | 9.2983 | 9.5052 | 9.0545 | 6.5924 | 5.3872 | 5.9846 | 4.93 | 193.0004 | 6.6756 |  |  | 5.955 | 409.25 | 14.1554 |  | 9.096 | 4.93
3065 | 5 | 128 | 17 | 6.1818 | 6.5258 | 6.3854 | 6.7974 | 8.7819 | 10.6632 | 8.2655 | 8.4494 | 8.0488 | 5.8601 | 4.7888 | 5.3199 | 6.118 | 466.3118 | 16.1291 |  |  | 6.1067 | 462.3333 | 15.9915 |  | 8.0857 | 5.8169
3066 | 5 | 128 | 18 | 6.2348 | 6.5818 | 6.4401 | 6.8557 | 8.8572 | 10.7547 | 8.3364 | 8.5219 | 8.1178 | 5.9104 | 4.8299 | 5.3655 | 6.7112 | 673.9079 | 23.3096 |  |  | 6.8483 | 721.9167 | 24.9702 |  | 8.1551 | 6.1011
3067 | 5 | 128 | 19 | 4.2288 | 4.4642 | 4.3681 | 4.6499 | 6.0075 | 7.2944 | 5.6542 | 5.78 | 5.5059 | 4.0088 | 3.2759 | 3.6392 | 7.6783 | 1168.1169 | 40.4036 |  |  | 6.1542 | 478.9583 | 16.5665 |  | 5.5312 | 6.727
3068 | 5 | 128 | 20 | 5.2831 | 5.5771 | 5.457 | 5.8091 | 7.5051 | 9.1129 | 7.0638 | 7.221 | 6.8786 | 5.0081 | 4.0926 | 4.5464 | 0.62841 | 0 | 0 |  |  | 5.0108 | 201.0833 | 6.9552 |  | 6.9101 | 0.53564
3069 | 5 | 128 | 21 | 5.276 | 5.5696 | 5.4497 | 5.8014 | 7.4951 | 9.1008 | 7.0544 | 7.2114 | 6.8694 | 5.0015 | 4.0872 | 4.5404 | 3.3542 | 35.4179 | 1.2251 |  |  | 4.7758 | 177.5833 | 6.1424 |  | 6.901 | 2.8111
3070 | 5 | 128 | 22 | 5.143 | 5.4292 | 5.3124 | 5.6551 | 7.3062 | 8.8714 | 6.8766 | 7.0296 | 6.6962 | 4.8754 | 3.9841 | 4.4259 | 6.041 | 439.3408 | 15.1962 |  |  | 5.5975 | 284.125 | 9.8275 |  | 6.727 | 5.0341
3071 | 5 | 128 | 23 | 5.7514 | 6.0715 | 5.9408 | 6.3241 | 8.1705 | 9.9209 | 7.6901 | 7.8612 | 7.4884 | 5.4522 | 4.4555 | 4.9495 | 5.6917 | 317.1041 | 10.9682 |  |  | 5.4558 | 245.5833 | 8.4944 |  | 7.5228 | 4.7702
3072 | 5 | 128 | 24 | 4.4472 | 4.6947 | 4.5937 | 4.8901 | 6.3178 | 7.6712 | 5.9463 | 6.0786 | 5.7903 | 4.2158 | 3.4451 | 3.8271 | 6.4893 | 596.2406 | 20.6232 |  |  | 6.4083 | 567.9167 | 19.6435 |  | 5.8169 | 5.5312
3073 | 5 | 129 | 1 | 5.1508 | 5.4374 | 5.3204 | 5.6637 | 7.3172 | 8.8847 | 6.8869 | 7.0402 | 6.7063 | 4.8827 | 3.9901 | 4.4326 | 6.9433 | 755.164 | 26.1201 |  |  | 5.14 | 214 | 7.402 |  | 6.7371 | 6.0831
3074 | 5 | 129 | 2 | 4.6507 | 4.9095 | 4.8038 | 5.1138 | 6.6068 | 8.0222 | 6.2183 | 6.3567 | 6.0553 | 4.4087 | 3.6027 | 4.0022 | 7.6012 | 1123.4007 | 38.857 |  |  | 4.815 | 181.5 | 6.2778 |  | 6.0831 | 6.9101
3075 | 5 | 129 | 3 | 3.647 | 3.8499 | 3.7671 | 4.0101 | 5.1809 | 6.2908 | 4.8763 | 4.9848 | 4.7484 | 3.4572 | 2.8252 | 3.1385 | 8.5043 | 1646.7865 | 56.9602 |  |  | 5.6733 | 310.6667 | 10.7456 |  | 4.7702 | 8.0857
3076 | 5 | 129 | 4 | 5.6612 | 5.9763 | 5.8476 | 6.2249 | 8.0423 | 9.7652 | 7.5694 | 7.7379 | 7.3709 | 5.3666 | 4.3855 | 4.8718 | 7.5228 | 1077.9893 | 37.2862 |  |  | 8.4783 | 1631.7614 | 56.4405 |  | 7.4048 | 7.5228
3077 | 5 | 129 | 5 | 2.1492 | 2.2688 | 2.22 | 2.3632 | 3.0531 | 3.7072 | 2.8736 | 2.9376 | 2.7983 | 2.0374 | 1.6649 | 1.8495 | 6.6585 | 655.474 | 22.672 |  |  | 9.1075 | 1996.392 | 69.0526 |  | 2.8111 | 7.022
3078 | 5 | 129 | 6 | 3.7692 | 3.9789 | 3.8933 | 4.1445 | 5.3545 | 6.5016 | 5.0396 | 5.1518 | 4.9075 | 3.573 | 2.9198 | 3.2436 | 7.3396 | 971.7901 | 33.6129 |  |  | 8.4458 | 1612.9261 | 55.789 |  | 4.93 | 8.1551
3079 | 5 | 129 | 7 | 6.7373 | 7.1122 | 6.9591 | 7.4082 | 9.571 | 11.6214 | 9.0082 | 9.2087 | 8.772 | 6.3867 | 5.2191 | 5.7979 | 5.7844 | 349.5226 | 12.0895 |  |  | 10.32 | 2300 | 79.554 |  | 8.8123 | 6.7371
3080 | 5 | 129 | 8 | 0.40951 | 0.4323 | 0.423 | 0.45029 | 0.58176 | 0.70639 | 0.54755 | 0.55973 | 0.53319 | 0.38821 | 0.31724 | 0.35241 | 13.5072 | 2300 | 79.554 |  |  | 8.1675 | 1451.6193 | 50.2096 |  | 0.53564 | 16.3368
3081 | 5 | 129 | 9 | 4.6645 | 4.9241 | 4.8181 | 5.1289 | 6.6264 | 8.0459 | 6.2367 | 6.3755 | 6.0732 | 4.4218 | 3.6134 | 4.0141 | 9.7031 | 2157.8178 | 74.6361 |  |  | 9.395 | 2091.7857 | 72.3521 |  | 6.1011 | 12.0265
3082 | 5 | 129 | 10 | 12.4901 | 13.1852 | 12.9013 | 13.7338 | 17.7434 | 21.5446 | 16.7001 | 17.0717 | 16.2622 | 11.8402 | 9.6756 | 10.7485 | 7.2768 | 935.4313 | 32.3553 |  |  | 9.8292 | 2184.8214 | 75.5701 |  | 16.3368 | 9.096
3083 | 5 | 129 | 11 | 5.0078 | 5.2865 | 5.1727 | 5.5064 | 7.114 | 8.6381 | 6.6957 | 6.8447 | 6.5201 | 4.7472 | 3.8793 | 4.3095 | 6.7835 | 699.2174 | 24.185 |  |  | 7.7525 | 1211.108 | 41.8906 |  | 6.5501 | 8.4077
3084 | 5 | 129 | 12 | 7.1389 | 7.5362 | 7.374 | 7.8498 | 10.1415 | 12.3142 | 9.5452 | 9.7576 | 9.2949 | 6.7674 | 5.5303 | 6.1435 | 5.8879 | 385.7805 | 13.3436 |  |  | 5.2517 | 225.1667 | 7.7882 |  | 9.3376 | 7.1214
3085 | 5 | 129 | 13 | 6.2622 | 6.6107 | 6.4684 | 6.8858 | 8.8961 | 10.8019 | 8.373 | 8.5593 | 8.1534 | 5.9363 | 4.8511 | 5.389 | 8.634 | 1721.9887 | 59.5613 |  |  | 2.8075 | 0 | 0 |  | 8.1909 | 10.0562
3086 | 5 | 129 | 14 | 3.5623 | 3.7605 | 3.6796 | 3.917 | 5.0606 | 6.1447 | 4.763 | 4.869 | 4.6381 | 3.3769 | 2.7596 | 3.0656 | 7.9189 | 1307.5453 | 45.2263 |  |  | 2.0917 | 0 | 0 |  | 4.6594 | 8.7988
3087 | 5 | 129 | 15 | 3.2057 | 3.3841 | 3.3112 | 3.5249 | 4.554 | 5.5296 | 4.2862 | 4.3816 | 4.1738 | 3.0388 | 2.4833 | 2.7587 | 9.0812 | 1981.1528 | 68.5255 |  |  | 2.8158 | 0 | 0 |  | 4.1929 | 9.5769
3088 | 5 | 129 | 16 | 5.551 | 5.8599 | 5.7338 | 6.1037 | 7.8858 | 9.5751 | 7.4221 | 7.5872 | 7.2274 | 5.2621 | 4.3002 | 4.777 | 8.1909 | 1465.1618 | 50.678 |  |  | 2.9917 | 0 | 0 |  | 7.2606 | 8.1909
3089 | 5 | 129 | 17 | 7.2416 | 7.6446 | 7.4801 | 7.9627 | 10.2875 | 12.4914 | 9.6826 | 9.898 | 9.4287 | 6.8648 | 5.6099 | 6.2319 | 6.9332 | 751.6317 | 25.998 |  |  | 2.1867 | 0 | 0 |  | 9.472 | 6.592
3090 | 5 | 129 | 18 | 4.2331 | 4.4687 | 4.3725 | 4.6547 | 6.0136 | 7.3019 | 5.66 | 5.7859 | 5.5116 | 4.0129 | 3.2793 | 3.6429 | 3.4639 | 46.3898 | 1.6046 |  |  | 3.71 | 71 | 2.4558 |  | 5.5369 | 3.149
3091 | 5 | 129 | 19 | 11.2894 | 11.9177 | 11.6611 | 12.4136 | 16.0378 | 19.4735 | 15.0947 | 15.4306 | 14.6989 | 10.702 | 8.7455 | 9.7153 | 8.0025 | 1355.9957 | 46.9021 |  |  | 3.825 | 82.5 | 2.8536 |  | 14.7664 | 7.011
3092 | 5 | 129 | 20 | 3.0913 | 3.2633 | 3.193 | 3.3991 | 4.3914 | 5.3322 | 4.1332 | 4.2252 | 4.0248 | 2.9304 | 2.3947 | 2.6602 | 2.3026 | 0 | 0 |  |  | 4.6267 | 162.6667 | 5.6264 |  | 4.0433 | 1.9627
3093 | 5 | 129 | 21 | 6.8556 | 7.2371 | 7.0813 | 7.5382 | 9.7391 | 11.8255 | 9.1664 | 9.3704 | 8.926 | 6.4989 | 5.3108 | 5.8997 | 5.003 | 200.2962 | 6.928 |  |  | 9.6858 | 2154.1071 | 74.5077 |  | 8.967 | 4.1929
3094 | 5 | 129 | 22 | 7.3219 | 7.7294 | 7.563 | 8.051 | 10.4015 | 12.6298 | 9.7899 | 10.0077 | 9.5332 | 6.9409 | 5.672 | 6.301 | 5.5913 | 281.9498 | 9.7523 |  |  | 7.9517 | 1326.5341 | 45.8831 |  | 9.5769 | 4.6594
3095 | 5 | 129 | 23 | 1.5005 | 1.584 | 1.5499 | 1.6499 | 2.1316 | 2.5883 | 2.0063 | 2.0509 | 1.9537 | 1.4224 | 1.1624 | 1.2913 | 8.6633 | 1738.9362 | 60.1475 |  |  | 8.055 | 1386.4205 | 47.9545 |  | 1.9627 | 7.2606
3096 | 5 | 129 | 24 | 7.6883 | 8.1162 | 7.9414 | 8.4539 | 10.922 | 13.2618 | 10.2798 | 10.5085 | 10.0102 | 7.2882 | 5.9559 | 6.6163 | 4.7436 | 174.3641 | 6.031 |  |  | 8.045 | 1380.625 | 47.754 |  | 10.0562 | 4.0433
3097 | 5 | 130 | 1 | 6.0047 | 6.3389 | 6.2024 | 6.6026 | 8.5303 | 10.3578 | 8.0287 | 8.2074 | 7.8182 | 5.6923 | 4.6516 | 5.1675 | 6.3199 | 536.9704 | 18.5731 |  |  | 9.8783 | 2195.3571 | 75.9345 |  | 7.8541 | 5.5369
3098 | 5 | 130 | 2 | 9.6038 | 10.1382 | 9.92 | 10.56 | 13.6431 | 16.5659 | 12.8409 | 13.1266 | 12.5042 | 9.104 | 7.4397 | 8.2647 | 8.6395 | 1725.1532 | 59.6708 |  |  | 12.4142 | 2300 | 79.554 |  | 12.5616 | 7.8541
3099 | 5 | 130 | 3 | 5.3602 | 5.6584 | 5.5366 | 5.8939 | 7.6146 | 9.2459 | 7.1669 | 7.3264 | 6.979 | 5.0812 | 4.1523 | 4.6128 | 9.4312 | 2099.5384 | 72.6203 |  |  | 13.1708 | 2300 | 79.554 |  | 7.011 | 8.967
3100 | 5 | 130 | 4 | 2.4075 | 2.5415 | 2.4868 | 2.6472 | 3.4201 | 4.1528 | 3.219 | 3.2906 | 3.1346 | 2.2822 | 1.865 | 2.0718 | 9.3376 | 2079.4835 | 71.9266 |  |  | 12.5442 | 2300 | 79.554 |  | 3.149 | 9.3376
3101 | 5 | 130 | 5 | 5.4446 | 5.7476 | 5.6238 | 5.9867 | 7.7346 | 9.3915 | 7.2798 | 7.4417 | 7.0889 | 5.1613 | 4.2177 | 4.6854 | 8.9817 | 1923.4597 | 66.5299 |  |  | 12.3183 | 2300 | 79.554 |  | 7.1214 | 9.472
3102 | 5 | 130 | 6 | 5.0398 | 5.3203 | 5.2058 | 5.5417 | 7.1596 | 8.6934 | 6.7386 | 6.8885 | 6.5619 | 4.7776 | 3.9042 | 4.3371 | 11.3054 | 2300 | 79.554 |  |  | 11.9283 | 2300 | 79.554 |  | 6.592 | 12.5616
3103 | 5 | 130 | 7 | 6.727 | 7.1013 | 6.9485 | 7.3968 | 9.5563 | 11.6036 | 8.9944 | 9.1946 | 8.7586 | 6.3769 | 5.2112 | 5.789 | 12.6781 | 2300 | 79.554 |  |  | 10.8225 | 2300 | 79.554 |  | 8.7988 | 14.7664
3104 | 5 | 130 | 8 | 4.2185 | 4.4533 | 4.3574 | 4.6386 | 5.9928 | 7.2767 | 5.6404 | 5.7659 | 5.4925 | 3.999 | 3.2679 | 3.6303 | 7.3555 | 981.0078 | 33.9318 |  |  | 6.8025 | 705.875 | 24.4153 |  | 5.5177 | 8.8964
3105 | 5 | 130 | 9 | 5.6155 | 5.928 | 5.8004 | 6.1747 | 7.9774 | 9.6864 | 7.5083 | 7.6754 | 7.3114 | 5.3233 | 4.3501 | 4.8325 | 4.5643 | 156.4331 | 5.4108 |  |  | 2.9883 | 0 | 0 |  | 7.345 | 5.6572
3106 | 5 | 130 | 10 | 5.1104 | 5.3948 | 5.2786 | 5.6192 | 7.2598 | 8.815 | 6.8329 | 6.9849 | 6.6537 | 4.8444 | 3.9588 | 4.3978 | 8.743 | 1785.135 | 61.7455 |  |  | 1.8375 | 0 | 0 |  | 6.6843 | 10.9287
3107 | 5 | 130 | 11 | 6.9029 | 7.2871 | 7.1302 | 7.5903 | 9.8063 | 11.9071 | 9.2297 | 9.4351 | 8.9877 | 6.5437 | 5.3475 | 5.9404 | 6.8907 | 736.7289 | 25.4825 |  |  | 1.5742 | 0 | 0 |  | 9.0289 | 8.5406
3108 | 5 | 130 | 12 | 4.679 | 4.9394 | 4.833 | 5.1449 | 6.647 | 8.0709 | 6.2561 | 6.3953 | 6.0921 | 4.4355 | 3.6246 | 4.0266 | 5.7758 | 346.5317 | 11.9861 |  |  | 3.335 | 33.5 | 1.1587 |  | 6.12 | 6.9858
3109 | 5 | 130 | 13 | 4.2351 | 4.4707 | 4.3745 | 4.6568 | 6.0163 | 7.3052 | 5.6626 | 5.7886 | 5.5141 | 4.0147 | 3.2808 | 3.6445 | 5.4977 | 249.7707 | 8.6392 |  |  | 6.0908 | 456.7917 | 15.7998 |  | 5.5394 | 6.4033
3110 | 5 | 130 | 14 | 1.0356 | 1.0932 | 1.0697 | 1.1387 | 1.4712 | 1.7863 | 1.3847 | 1.4155 | 1.3484 | 0.98171 | 0.80224 | 0.8912 | 4.966 | 196.5973 | 6.8 |  |  | 6.3283 | 539.9167 | 18.675 |  | 1.3546 | 5.5177
3111 | 5 | 130 | 15 | 9.3504 | 9.8708 | 9.6583 | 10.2815 | 13.2832 | 16.1289 | 12.5022 | 12.7804 | 12.1743 | 8.8639 | 7.2435 | 8.0467 | 4.2741 | 127.4105 | 4.407 |  |  | 6.6717 | 660.0833 | 22.8314 |  | 12.2302 | 4.5074
3112 | 5 | 130 | 16 | 7.6634 | 8.0898 | 7.9157 | 8.4264 | 10.8866 | 13.2188 | 10.2464 | 10.4744 | 9.9777 | 7.2646 | 5.9365 | 6.5948 | 3.347 | 34.6969 | 1.2001 |  |  | 7.1292 | 849.858 | 29.3955 |  | 10.0236 | 3.347
3113 | 5 | 130 | 17 | 1.4742 | 1.5563 | 1.5228 | 1.621 | 2.0943 | 2.543 | 1.9712 | 2.015 | 1.9195 | 1.3975 | 1.142 | 1.2687 | 2.1315 | 0 | 0 |  |  | 6.9408 | 754.2917 | 26.09 |  | 1.9283 | 2.0266
3114 | 5 | 130 | 18 | 4.8955 | 5.168 | 5.0567 | 5.383 | 6.9546 | 8.4445 | 6.5457 | 6.6913 | 6.374 | 4.6408 | 3.7924 | 4.2129 | 1.7589 | 0 | 0 |  |  | 7.6283 | 1139.1477 | 39.4016 |  | 6.4033 | 1.599
3115 | 5 | 130 | 19 | 6.5296 | 6.8929 | 6.7446 | 7.1797 | 9.2759 | 11.2631 | 8.7305 | 8.9247 | 8.5015 | 6.1898 | 5.0582 | 5.6191 | 2.201 | 0 | 0 |  |  | 7.9317 | 1314.9432 | 45.4822 |  | 8.5406 | 1.9283
3116 | 5 | 130 | 20 | 3.6685 | 3.8727 | 3.7893 | 4.0338 | 5.2115 | 6.3279 | 4.9051 | 5.0142 | 4.7764 | 3.4776 | 2.8419 | 3.157 | 1.5892 | 0 | 0 |  |  | 6.7725 | 695.375 | 24.0521 |  | 4.7984 | 1.3546
3117 | 5 | 130 | 21 | 15.0556 | 15.8934 | 15.5513 | 16.5547 | 21.388 | 25.9699 | 20.1304 | 20.5783 | 19.6025 | 14.2721 | 11.663 | 12.9563 | 5.7253 | 328.8639 | 11.375 |  |  | 9.39 | 2090.7143 | 72.3151 |  | 19.6925 | 4.7984
3118 | 5 | 130 | 22 | 5.3409 | 5.6381 | 5.5167 | 5.8727 | 7.5872 | 9.2127 | 7.1411 | 7.3 | 6.9539 | 5.063 | 4.1374 | 4.5962 | 6.6473 | 651.5439 | 22.536 |  |  | 11.5092 | 2300 | 79.554 |  | 6.9858 | 5.5394
3119 | 5 | 130 | 23 | 6.8543 | 7.2357 | 7.08 | 7.5368 | 9.7372 | 11.8232 | 9.1647 | 9.3686 | 8.9243 | 6.4976 | 5.3098 | 5.8986 | 7.3023 | 950.2124 | 32.8666 |  |  | 11.8558 | 2300 | 79.554 |  | 8.9653 | 6.12
3120 | 5 | 130 | 24 | 1.5494 | 1.6356 | 1.6004 | 1.7037 | 2.2011 | 2.6726 | 2.0717 | 2.1178 | 2.0174 | 1.4688 | 1.2003 | 1.3334 | 7.842 | 1262.9856 | 43.685 |  |  | 11.2858 | 2300 | 79.554 |  | 2.0266 | 6.6843
3121 | 5 | 131 | 1 | 5.3323 | 5.629 | 5.5078 | 5.8632 | 7.575 | 9.1978 | 7.1296 | 7.2882 | 6.9426 | 5.0548 | 4.1307 | 4.5888 | 10.3058 | 2300 | 79.554 |  |  | 11.3483 | 2300 | 79.554 |  | 6.9745 | 9.0289
3122 | 5 | 131 | 2 | 8.3554 | 8.8204 | 8.6305 | 9.1874 | 11.8697 | 14.4125 | 11.1717 | 11.4203 | 10.8788 | 7.9206 | 6.4726 | 7.1904 | 9.8618 | 2191.8235 | 75.8123 |  |  | 12.565 | 2300 | 79.554 |  | 10.9287 | 8.9653
3123 | 5 | 131 | 3 | 3.4461 | 3.6379 | 3.5596 | 3.7892 | 4.8955 | 5.9443 | 4.6077 | 4.7102 | 4.4868 | 3.2668 | 2.6696 | 2.9656 | 7.7252 | 1195.2914 | 41.3436 |  |  | 12.1042 | 2300 | 79.554 |  | 4.5074 | 7.345
3124 | 5 | 131 | 4 | 1.2225 | 1.2906 | 1.2628 | 1.3443 | 1.7367 | 2.1088 | 1.6346 | 1.671 | 1.5917 | 1.1589 | 0.94705 | 1.0521 | 10.0236 | 2241.1833 | 77.5196 |  |  | 11.1558 | 2300 | 79.554 |  | 1.599 | 10.0236
3125 | 5 | 131 | 5 | 6.8016 | 7.1801 | 7.0255 | 7.4788 | 9.6623 | 11.7323 | 9.0942 | 9.2965 | 8.8557 | 6.4477 | 5.269 | 5.8532 | 6.6135 | 639.7171 | 22.127 |  |  | 11.3558 | 2300 | 79.554 |  | 8.8964 | 6.9745
3126 | 5 | 131 | 6 | 2.5589 | 2.7013 | 2.6431 | 2.8137 | 3.6351 | 4.4139 | 3.4214 | 3.4975 | 3.3317 | 2.4257 | 1.9823 | 2.2021 | 17.7232 | 2300 | 79.554 |  |  | 11.6383 | 2300 | 79.554 |  | 3.347 | 19.6925
3127 | 5 | 131 | 7 | 4.3251 | 4.5658 | 4.4676 | 4.7558 | 6.1443 | 7.4606 | 5.783 | 5.9117 | 5.6314 | 4.1001 | 3.3505 | 3.7221 | 10.5006 | 2300 | 79.554 |  |  | 10.4775 | 2300 | 79.554 |  | 5.6572 | 12.2302
3128 | 5 | 131 | 8 | 5.8881 | 6.2157 | 6.0819 | 6.4744 | 8.3646 | 10.1565 | 7.8728 | 8.0479 | 7.6663 | 5.5817 | 4.5613 | 5.0671 | 6.0014 | 425.4805 | 14.7168 |  |  | 8.71 | 1766.0227 | 61.0844 |  | 7.7015 | 7.2586
3129 | 5 | 131 | 9 | 9.6073 | 10.142 | 9.9236 | 10.564 | 13.6482 | 16.572 | 12.8456 | 13.1315 | 12.5088 | 9.1074 | 7.4425 | 8.2677 | 10.5065 | 2300 | 79.554 |  |  | 9.0825 | 1981.9034 | 68.5514 |  | 12.5662 | 13.0222
3130 | 5 | 131 | 10 | 5.0723 | 5.3545 | 5.2393 | 5.5773 | 7.2056 | 8.7493 | 6.782 | 6.9329 | 6.6041 | 4.8083 | 3.9293 | 4.365 | 6.6996 | 669.8501 | 23.1692 |  |  | 8.3842 | 1577.1875 | 54.5528 |  | 6.6344 | 8.3745
3131 | 5 | 131 | 11 | 6.0413 | 6.3775 | 6.2402 | 6.6429 | 8.5823 | 10.4209 | 8.0776 | 8.2574 | 7.8658 | 5.7269 | 4.68 | 5.1989 | 6.7406 | 684.2039 | 23.6657 |  |  | 6.9325 | 751.375 | 25.9891 |  | 7.9019 | 8.3546
3132 | 5 | 131 | 12 | 4.0655 | 4.2917 | 4.1994 | 4.4703 | 5.7755 | 7.0127 | 5.4359 | 5.5568 | 5.2933 | 3.854 | 3.1494 | 3.4986 | 6.5333 | 611.6431 | 21.1559 |  |  | 7.3042 | 951.2784 | 32.9035 |  | 5.3176 | 7.9019
3133 | 5 | 131 | 13 | 3.1634 | 3.3394 | 3.2676 | 3.4784 | 4.4939 | 5.4567 | 4.2297 | 4.3238 | 4.1188 | 2.9988 | 2.4506 | 2.7223 | 6.2883 | 525.8893 | 18.1898 |  |  | 7.7317 | 1199.0341 | 41.473 |  | 4.1377 | 7.324
3134 | 5 | 131 | 14 | 4.4455 | 4.6929 | 4.5919 | 4.8881 | 6.3153 | 7.6682 | 5.9439 | 6.0762 | 5.7881 | 4.2142 | 3.4438 | 3.8256 | 6.0727 | 450.4561 | 15.5807 |  |  | 7.3167 | 958.5227 | 33.154 |  | 5.8146 | 6.7475
3135 | 5 | 131 | 15 | 12.2942 | 12.9784 | 12.699 | 13.5184 | 17.4651 | 21.2067 | 16.4382 | 16.8039 | 16.0071 | 11.6544 | 9.5239 | 10.58 | 3.9235 | 92.3494 | 3.1942 |  |  | 6.8575 | 725.125 | 25.0811 |  | 16.0806 | 4.1377
3136 | 5 | 131 | 16 | 5.5995 | 5.9111 | 5.7838 | 6.157 | 7.9546 | 9.6587 | 7.4869 | 7.6535 | 7.2906 | 5.3081 | 4.3377 | 4.8187 | 5.4064 | 240.6359 | 8.3233 |  |  | 6.9033 | 741.1667 | 25.636 |  | 7.324 | 5.4064
3137 | 5 | 131 | 17 | 7.9512 | 8.3937 | 8.213 | 8.7429 | 11.2955 | 13.7153 | 10.6313 | 10.8679 | 10.3525 | 7.5375 | 6.1595 | 6.8425 | 5.5929 | 282.5058 | 9.7715 |  |  | 7.0192 | 786.108 | 27.1904 |  | 10.4001 | 5.3176
3138 | 5 | 131 | 18 | 6.7038 | 7.0769 | 6.9246 | 7.3714 | 9.5235 | 11.5637 | 8.9635 | 9.1629 | 8.7284 | 6.355 | 5.1932 | 5.7691 | 3.5646 | 56.4551 | 1.9527 |  |  | 6.8692 | 729.2083 | 25.2224 |  | 8.7685 | 3.2405
3139 | 5 | 131 | 19 | 5.1587 | 5.4458 | 5.3285 | 5.6724 | 7.3284 | 8.8984 | 6.8975 | 7.051 | 6.7166 | 4.8903 | 3.9963 | 4.4394 | 7.5727 | 1106.8918 | 38.2859 |  |  | 6.2225 | 502.875 | 17.3938 |  | 6.7475 | 6.6344
3140 | 5 | 131 | 20 | 9.9559 | 10.51 | 10.2837 | 10.9473 | 14.1434 | 17.1734 | 13.3118 | 13.608 | 12.9627 | 9.4379 | 7.7125 | 8.5677 | 4.9806 | 198.0596 | 6.8506 |  |  | 6.2767 | 521.8333 | 18.0495 |  | 13.0222 | 4.2453
3141 | 5 | 131 | 21 | 5.5495 | 5.8583 | 5.7322 | 6.102 | 7.8836 | 9.5725 | 7.42 | 7.5851 | 7.2254 | 5.2607 | 4.299 | 4.7757 | 6.9379 | 753.2724 | 26.0547 |  |  | 6.6908 | 666.7917 | 23.0634 |  | 7.2586 | 5.8146
3142 | 5 | 131 | 22 | 3.2457 | 3.4263 | 3.3525 | 3.5689 | 4.6108 | 5.5986 | 4.3397 | 4.4363 | 4.2259 | 3.0768 | 2.5143 | 2.7931 | 9.2418 | 2058.9562 | 71.2166 |  |  | 6.7658 | 693.0417 | 23.9714 |  | 4.2453 | 7.7015
3143 | 5 | 131 | 23 | 6.4026 | 6.7589 | 6.6134 | 7.0401 | 9.0955 | 11.044 | 8.5607 | 8.7512 | 8.3362 | 6.0694 | 4.9599 | 5.5098 | 12.2199 | 2300 | 79.554 |  |  | 8.1608 | 1447.7557 | 50.076 |  | 8.3745 | 10.2414
3144 | 5 | 131 | 24 | 4.1334 | 4.3634 | 4.2694 | 4.5449 | 5.8718 | 7.1298 | 5.5266 | 5.6496 | 5.3817 | 3.9183 | 3.202 | 3.557 | 12.2014 | 2300 | 79.554 |  |  | 10.4992 | 2300 | 79.554 |  | 5.4064 | 10.4001
3145 | 5 | 132 | 1 | 7.8299 | 8.2656 | 8.0877 | 8.6096 | 11.1232 | 13.5061 | 10.4691 | 10.7021 | 10.1946 | 7.4225 | 6.0656 | 6.7381 | 14.3433 | 2300 | 79.554 |  |  | 10.3392 | 2300 | 79.554 |  | 10.2414 | 12.5662
3146 | 5 | 132 | 2 | 2.4775 | 2.6154 | 2.5591 | 2.7242 | 3.5195 | 4.2735 | 3.3126 | 3.3863 | 3.2257 | 2.3486 | 1.9192 | 2.132 | 9.6453 | 2145.4312 | 74.2076 |  |  | 7.4842 | 1055.5966 | 36.5117 |  | 3.2405 | 8.7685
3147 | 5 | 132 | 3 | 6.3874 | 6.7428 | 6.5977 | 7.0234 | 9.0739 | 11.0178 | 8.5403 | 8.7304 | 8.3164 | 6.055 | 4.9481 | 5.4967 | 16.913 | 2300 | 79.554 |  |  | 8.1617 | 1448.2386 | 50.0927 |  | 8.3546 | 16.0806
3148 | 5 | 132 | 4 | 5.572 | 5.8821 | 5.7555 | 6.1268 | 7.9156 | 9.6114 | 7.4502 | 7.6159 | 7.2548 | 5.2821 | 4.3165 | 4.7951 | 1.4742 | 0 | 0 |  |  | 10.1808 | 2293.6111 | 79.333 |  | 7.2881 | 1.4742
3149 | 5 | 132 | 5 | 0.51569 | 0.54439 | 0.53267 | 0.56704 | 0.73259 | 0.88954 | 0.68952 | 0.70486 | 0.67144 | 0.48886 | 0.39949 | 0.44379 | 2.6276 | 0 | 0 |  |  | 11.2275 | 2300 | 79.554 |  | 0.67452 | 2.771
3150 | 5 | 132 | 6 | 1.8745 | 1.9788 | 1.9362 | 2.0612 | 2.6629 | 3.2334 | 2.5064 | 2.5621 | 2.4406 | 1.777 | 1.4521 | 1.6131 | 1.9835 | 0 | 0 |  |  | 10.76 | 2300 | 79.554 |  | 2.4518 | 2.2039
3151 | 5 | 132 | 7 | 4.451 | 4.6987 | 4.5975 | 4.8942 | 6.323 | 7.6776 | 5.9512 | 6.0837 | 5.7952 | 4.2194 | 3.448 | 3.8303 | 2.5396 | 0 | 0 |  |  | 9.9392 | 2213.0556 | 76.5467 |  | 5.8218 | 2.9579
3152 | 5 | 132 | 8 | 13.0534 | 13.7799 | 13.4832 | 14.3532 | 18.5437 | 22.5164 | 17.4534 | 17.8417 | 16.9957 | 12.3742 | 10.1121 | 11.2334 | 4.537 | 153.7007 | 5.3163 |  |  | 7.7158 | 1189.858 | 41.1556 |  | 17.0737 | 5.4875
3153 | 5 | 132 | 9 | 2.1185 | 2.2364 | 2.1883 | 2.3295 | 3.0096 | 3.6543 | 2.8326 | 2.8956 | 2.7583 | 2.0083 | 1.6411 | 1.8231 | 4.9329 | 193.2896 | 6.6856 |  |  | 3.6192 | 61.9167 | 2.1416 |  | 2.771 | 6.114
3154 | 5 | 132 | 10 | 7.083 | 7.4772 | 7.3163 | 7.7883 | 10.0622 | 12.2178 | 9.4705 | 9.6813 | 9.2222 | 6.7145 | 5.487 | 6.0954 | 5.4097 | 240.9699 | 8.3348 |  |  | 0.98667 | 0 | 0 |  | 9.2645 | 6.7621
3155 | 5 | 132 | 11 | 5.0213 | 5.3007 | 5.1866 | 5.5213 | 7.1332 | 8.6614 | 6.7138 | 6.8632 | 6.5378 | 4.76 | 3.8898 | 4.3211 | 6.8645 | 727.5843 | 25.1662 |  |  | 2.6 | 0 | 0 |  | 6.5678 | 8.5082
3156 | 5 | 132 | 12 | 6.5048 | 6.8668 | 6.719 | 7.1525 | 9.2407 | 11.2204 | 8.6974 | 8.8909 | 8.4693 | 6.1663 | 5.039 | 5.5978 | 5.3529 | 235.2908 | 8.1384 |  |  | 5.4508 | 245.0833 | 8.4771 |  | 8.5082 | 6.4743
3157 | 5 | 132 | 13 | 4.1954 | 4.4288 | 4.3335 | 4.6131 | 5.9599 | 7.2367 | 5.6095 | 5.7343 | 5.4624 | 3.9771 | 3.25 | 3.6104 | 8.9286 | 1892.7141 | 65.4665 |  |  | 5.2333 | 223.3333 | 7.7248 |  | 5.4875 | 10.3993
3158 | 5 | 132 | 14 | 6.8372 | 7.2177 | 7.0623 | 7.518 | 9.7129 | 11.7937 | 9.1418 | 9.3452 | 8.9021 | 6.4814 | 5.2965 | 5.8838 | 9.9918 | 2230.6136 | 77.154 |  |  | 5.2 | 220 | 7.6095 |  | 8.9429 | 11.102
3159 | 5 | 132 | 15 | 4.9613 | 5.2374 | 5.1247 | 5.4553 | 7.048 | 8.5579 | 6.6336 | 6.7812 | 6.4597 | 4.7031 | 3.8434 | 4.2695 | 5.9313 | 400.95 | 13.8683 |  |  | 4.9942 | 199.4167 | 6.8976 |  | 6.4893 | 6.2551
3160 | 5 | 132 | 16 | 8.4879 | 8.9603 | 8.7674 | 9.3331 | 12.0579 | 14.6411 | 11.3489 | 11.6014 | 11.0513 | 8.0462 | 6.5753 | 7.3044 | 4.0048 | 100.4822 | 3.4755 |  |  | 5.335 | 233.5 | 8.0765 |  | 11.102 | 4.0048
3161 | 5 | 132 | 17 | 2.2596 | 2.3854 | 2.334 | 2.4846 | 3.21 | 3.8977 | 3.0213 | 3.0885 | 2.9421 | 2.1421 | 1.7505 | 1.9446 | 18.4371 | 2300 | 79.554 |  |  | 5.9767 | 416.8333 | 14.4177 |  | 2.9556 | 17.5297
3162 | 5 | 132 | 18 | 4.0175 | 4.2411 | 4.1498 | 4.4176 | 5.7073 | 6.93 | 5.3717 | 5.4912 | 5.2308 | 3.8085 | 3.1122 | 3.4573 | 18.7811 | 2300 | 79.554 |  |  | 6.0292 | 435.2083 | 15.0533 |  | 5.2548 | 17.0737
3163 | 5 | 132 | 19 | 1.127 | 1.1898 | 1.1642 | 1.2393 | 1.6011 | 1.9441 | 1.5069 | 1.5405 | 1.4674 | 1.0684 | 0.87308 | 0.9699 | 7.5178 | 1075.094 | 37.1861 |  |  | 5.4592 | 245.9167 | 8.5059 |  | 1.4742 | 6.5864
3164 | 5 | 132 | 20 | 5.0355 | 5.3157 | 5.2013 | 5.5369 | 7.1534 | 8.6859 | 6.7328 | 6.8826 | 6.5563 | 4.7735 | 3.9008 | 4.3334 | 8.5504 | 1673.5557 | 57.8861 |  |  | 5.795 | 353.25 | 12.2185 |  | 6.5864 | 7.2881
3165 | 5 | 132 | 21 | 4.7822 | 5.0484 | 4.9397 | 5.2584 | 6.7936 | 8.249 | 6.3942 | 6.5364 | 6.2265 | 4.5334 | 3.7046 | 4.1154 | 10.6706 | 2300 | 79.554 |  |  | 4.3167 | 131.6667 | 4.5542 |  | 6.2551 | 8.9429
3166 | 5 | 132 | 22 | 1.6849 | 1.7787 | 1.7404 | 1.8527 | 2.3936 | 2.9064 | 2.2529 | 2.303 | 2.1938 | 1.5973 | 1.3053 | 1.45 | 7.7872 | 1231.2014 | 42.5856 |  |  | 6.9108 | 743.7917 | 25.7268 |  | 2.2039 | 6.4893
3167 | 5 | 132 | 23 | 2.2614 | 2.3873 | 2.3359 | 2.4866 | 3.2126 | 3.9009 | 3.0237 | 3.091 | 2.9444 | 2.1438 | 1.7519 | 1.9461 | 11.0543 | 2300 | 79.554 |  |  | 8.1083 | 1417.3295 | 49.0236 |  | 2.9579 | 9.2645
3168 | 5 | 132 | 24 | 4.6744 | 4.9345 | 4.8283 | 5.1398 | 6.6405 | 8.063 | 6.25 | 6.3891 | 6.0861 | 4.4312 | 3.6211 | 4.0226 | 7.7053 | 1183.7734 | 40.9452 |  |  | 6.9242 | 748.4583 | 25.8882 |  | 6.114 | 6.5678
3169 | 5 | 133 | 1 | 5.1699 | 5.4576 | 5.3401 | 5.6847 | 7.3443 | 8.9177 | 6.9125 | 7.0663 | 6.7312 | 4.9009 | 4.0049 | 4.449 | 6.6451 | 650.7899 | 22.51 |  |  | 5.7933 | 352.6667 | 12.1983 |  | 6.7621 | 5.8218
3170 | 5 | 133 | 2 | 7.9506 | 8.3931 | 8.2124 | 8.7423 | 11.2947 | 13.7143 | 10.6305 | 10.8671 | 10.3518 | 7.5369 | 6.1591 | 6.842 | 5.7803 | 348.1158 | 12.0409 |  |  | 7.6217 | 1135.2841 | 39.268 |  | 10.3993 | 5.2548
3171 | 5 | 133 | 3 | 4.9498 | 5.2253 | 5.1128 | 5.4427 | 7.0317 | 8.5381 | 6.6183 | 6.7655 | 6.4447 | 4.6923 | 3.8345 | 4.2596 | 3.1086 | 10.8563 | 0.3755 |  |  | 11.275 | 2300 | 79.554 |  | 6.4743 | 2.9556
3172 | 5 | 133 | 4 | 13.4021 | 14.1479 | 13.8433 | 14.7366 | 19.039 | 23.1177 | 17.9195 | 18.3182 | 17.4496 | 12.7047 | 10.3821 | 11.5334 | 2.4518 | 0 | 0 |  |  | 11.8692 | 2300 | 79.554 |  | 17.5297 | 2.4518
3173 | 5 | 133 | 5 | 3.0618 | 3.2322 | 3.1626 | 3.3667 | 4.3496 | 5.2815 | 4.0939 | 4.185 | 3.9865 | 2.9025 | 2.3719 | 2.6349 | 0.6396 | 0 | 0 |  |  | 10.4592 | 2300 | 79.554 |  | 4.0048 | 0.67452
3174 | 5 | 133 | 6 | 11.6627 | 12.3117 | 12.0467 | 12.824 | 16.568 | 20.1174 | 15.5938 | 15.9408 | 15.1849 | 11.0558 | 9.0347 | 10.0365 | 0.83748 | 0 | 0 |  |  | 9.2267 | 2055.7143 | 71.1045 |  | 15.2546 | 0.93053
3175 | 5 | 133 | 7 | 4.4771 | 4.7262 | 4.6245 | 4.9229 | 6.3601 | 7.7227 | 5.9862 | 6.1194 | 5.8292 | 4.2441 | 3.4682 | 3.8528 | 3.395 | 39.5003 | 1.3663 |  |  | 8.0058 | 1357.9261 | 46.9689 |  | 5.8559 | 3.9542
3176 | 5 | 133 | 8 | 4.7947 | 5.0615 | 4.9525 | 5.2721 | 6.8113 | 8.2705 | 6.4108 | 6.5534 | 6.2427 | 4.5452 | 3.7143 | 4.1261 | 2.2464 | 0 | 0 |  |  | 3.5883 | 58.8333 | 2.035 |  | 6.2713 | 2.717
3177 | 5 | 133 | 9 | 4.5108 | 4.7618 | 4.6593 | 4.9599 | 6.408 | 7.7808 | 6.0312 | 6.1654 | 5.8731 | 4.2761 | 3.4943 | 3.8818 | 2.4592 | 0 | 0 |  |  | 4.2033 | 120.3333 | 4.1622 |  | 5.9 | 3.0481
3178 | 5 | 133 | 10 | 2.5458 | 2.6875 | 2.6297 | 2.7993 | 3.6166 | 4.3914 | 3.404 | 3.4797 | 3.3147 | 2.4134 | 1.9722 | 2.1909 | 4.373 | 137.3028 | 4.7491 |  |  | 8.1808 | 1459.3466 | 50.4769 |  | 3.3299 | 5.4663
3179 | 5 | 133 | 11 | 4.5822 | 4.8372 | 4.7331 | 5.0385 | 6.5095 | 7.904 | 6.1267 | 6.2631 | 5.9661 | 4.3438 | 3.5497 | 3.9433 | 4.8356 | 183.5607 | 6.3491 |  |  | 9.8533 | 2190 | 75.7492 |  | 5.9935 | 5.9935
3180 | 5 | 133 | 12 | 5.9034 | 6.2319 | 6.0978 | 6.4912 | 8.3864 | 10.183 | 7.8933 | 8.0689 | 7.6863 | 5.5962 | 4.5732 | 5.0803 | 6.662 | 656.7001 | 22.7144 |  |  | 6.885 | 734.75 | 25.414 |  | 7.7216 | 8.0576
3181 | 5 | 133 | 13 | 2.8651 | 3.0246 | 2.9594 | 3.1504 | 4.0702 | 4.9421 | 3.8308 | 3.9161 | 3.7304 | 2.716 | 2.2195 | 2.4656 | 7.2939 | 945.327 | 32.6976 |  |  | 4.0475 | 104.75 | 3.6232 |  | 3.7475 | 8.4953
3182 | 5 | 133 | 14 | 1.2084 | 1.2756 | 1.2481 | 1.3287 | 1.7166 | 2.0843 | 1.6157 | 1.6516 | 1.5733 | 1.1455 | 0.93607 | 1.0399 | 8.3479 | 1556.1506 | 53.8252 |  |  | 4.4408 | 144.0833 | 4.9837 |  | 1.5805 | 9.2754
3183 | 5 | 133 | 15 | 6.1603 | 6.5032 | 6.3632 | 6.7737 | 8.7514 | 10.6262 | 8.2368 | 8.4201 | 8.0208 | 5.8398 | 4.7722 | 5.3014 | 12.2461 | 2300 | 79.554 |  |  | 5.2108 | 221.0833 | 7.647 |  | 8.0576 | 12.9146
3184 | 5 | 133 | 16 | 6.9262 | 7.3116 | 7.1542 | 7.6159 | 9.8393 | 11.9472 | 9.2608 | 9.4669 | 9.0179 | 6.5658 | 5.3655 | 5.9604 | 7.1226 | 846.0645 | 29.2643 |  |  | 6.2483 | 511.9167 | 17.7065 |  | 9.0593 | 7.1226
3185 | 5 | 133 | 17 | 2.04 | 2.1535 | 2.1072 | 2.2431 | 2.898 | 3.5189 | 2.7276 | 2.7883 | 2.6561 | 1.9338 | 1.5803 | 1.7555 | 9.5283 | 2120.3477 | 73.34 |  |  | 6.5742 | 625.9583 | 21.6511 |  | 2.6683 | 9.0593
3186 | 5 | 133 | 18 | 6.495 | 6.8564 | 6.7088 | 7.1417 | 9.2268 | 11.2034 | 8.6842 | 8.8775 | 8.4565 | 6.157 | 5.0314 | 5.5894 | 16.78 | 2300 | 79.554 |  |  | 6.6808 | 663.2917 | 22.9424 |  | 8.4953 | 15.2546
3187 | 5 | 133 | 19 | 10.6214 | 11.2124 | 10.9711 | 11.679 | 15.0887 | 18.3212 | 14.2015 | 14.5175 | 13.8291 | 10.0687 | 8.228 | 9.1404 | 7.1582 | 866.7061 | 29.9782 |  |  | 6.4458 | 581.0417 | 20.0975 |  | 13.8926 | 6.2713
3188 | 5 | 133 | 20 | 2.0772 | 2.1928 | 2.1456 | 2.2841 | 2.9509 | 3.5831 | 2.7774 | 2.8392 | 2.7046 | 1.9691 | 1.6092 | 1.7876 | 16.2988 | 2300 | 79.554 |  |  | 7.055 | 806.875 | 27.9087 |  | 2.717 | 13.8926
3189 | 5 | 133 | 21 | 3.0231 | 3.1914 | 3.1227 | 3.3242 | 4.2947 | 5.2147 | 4.0421 | 4.1321 | 3.9361 | 2.8658 | 2.3419 | 2.6016 | 8.5297 | 1661.5281 | 57.4701 |  |  | 6.2333 | 506.6667 | 17.5249 |  | 3.9542 | 7.1487
3190 | 5 | 133 | 22 | 5.4654 | 5.7696 | 5.6454 | 6.0096 | 7.7642 | 9.4275 | 7.3076 | 7.4702 | 7.116 | 5.181 | 4.2339 | 4.7034 | 13.8556 | 2300 | 79.554 |  |  | 5.985 | 419.75 | 14.5186 |  | 7.1487 | 11.5463
3191 | 5 | 133 | 23 | 2.3304 | 2.46 | 2.4071 | 2.5624 | 3.3105 | 4.0197 | 3.1158 | 3.1852 | 3.0341 | 2.2091 | 1.8052 | 2.0054 | 11.2044 | 2300 | 79.554 |  |  | 5.7292 | 330.2083 | 11.4215 |  | 3.0481 | 9.3904
3192 | 5 | 133 | 24 | 4.1792 | 4.4117 | 4.3168 | 4.5953 | 5.9369 | 7.2088 | 5.5878 | 5.7122 | 5.4413 | 3.9617 | 3.2375 | 3.5964 | 9.059 | 1968.2678 | 68.0798 |  |  | 6.5825 | 628.875 | 21.752 |  | 5.4663 | 7.7216
3193 | 5 | 134 | 1 | 7.1793 | 7.5788 | 7.4156 | 7.8941 | 10.1989 | 12.3838 | 9.5992 | 9.8128 | 9.3475 | 6.8057 | 5.5615 | 6.1782 | 6.7344 | 682.046 | 23.5911 |  |  | 10.7392 | 2300 | 79.554 |  | 9.3904 | 5.9
3194 | 5 | 134 | 2 | 8.8276 | 9.3188 | 9.1182 | 9.7066 | 12.5404 | 15.227 | 11.8031 | 12.0657 | 11.4936 | 8.3682 | 6.8384 | 7.5967 | 6.4415 | 579.5377 | 20.0454 |  |  | 13.8733 | 2300 | 79.554 |  | 11.5463 | 5.8559
3195 | 5 | 134 | 3 | 7.0914 | 7.486 | 7.3249 | 7.7975 | 10.074 | 12.2322 | 9.4817 | 9.6926 | 9.233 | 6.7224 | 5.4934 | 6.1026 | 3.5023 | 50.2278 | 1.7373 |  |  | 12.2967 | 2300 | 79.554 |  | 9.2754 | 3.3299
3196 | 5 | 134 | 4 | 9.8737 | 10.4232 | 10.1988 | 10.8569 | 14.0266 | 17.0315 | 13.2018 | 13.4956 | 12.8556 | 9.3599 | 7.6488 | 8.497 | 2.6683 | 0 | 0 |  |  | 7.2142 | 899.1193 | 31.0994 |  | 12.9146 | 2.6683
3197 | 5 | 134 | 5 | 0.71143 | 0.75102 | 0.73485 | 0.78227 | 1.0107 | 1.2272 | 0.95123 | 0.97239 | 0.92628 | 0.67441 | 0.55112 | 0.61223 | 1.4987 | 0 | 0 |  |  | 3.8233 | 82.3333 | 2.8478 |  | 0.93053 | 1.5805
3198 | 5 | 134 | 6 | 5.4455 | 5.7485 | 5.6248 | 5.9877 | 7.7359 | 9.3931 | 7.281 | 7.443 | 7.0901 | 5.1621 | 4.2184 | 4.6862 | 3.3728 | 37.2765 | 1.2893 |  |  | 4.3683 | 136.8333 | 4.7329 |  | 7.1226 | 3.7475
3199 | 5 | 134 | 7 | 3.4723 | 3.6655 | 3.5866 | 3.818 | 4.9327 | 5.9894 | 4.6427 | 4.746 | 4.5209 | 3.2916 | 2.6898 | 2.9881 | 5.72 | 327.0044 | 11.3107 |  |  | 4.8867 | 188.6667 | 6.5257 |  | 4.5417 | 6.6622
3200 | 5 | 134 | 8 | 8.7488 | 9.2356 | 9.0368 | 9.6199 | 12.4285 | 15.0911 | 11.6977 | 11.958 | 11.391 | 8.2935 | 6.7774 | 7.5289 | 4.7388 | 173.8819 | 6.0143 |  |  | 4.72 | 172 | 5.9493 |  | 11.4433 | 5.7316
3201 | 5 | 134 | 9 | 4.6142 | 4.8709 | 4.7661 | 5.0736 | 6.5549 | 7.9591 | 6.1695 | 6.3067 | 6.0077 | 4.3741 | 3.5744 | 3.9708 | 3.5232 | 52.3158 | 1.8095 |  |  | 4.8092 | 180.9167 | 6.2577 |  | 6.0353 | 4.3667
3202 | 5 | 134 | 10 | 7.9313 | 8.3727 | 8.1925 | 8.7211 | 11.2672 | 13.681 | 10.6047 | 10.8407 | 10.3266 | 7.5186 | 6.1441 | 6.8254 | 1.5725 | 0 | 0 |  |  | 5.2208 | 222.0833 | 7.6816 |  | 10.374 | 1.9656
3203 | 5 | 134 | 11 | 4.382 | 4.6258 | 4.5263 | 4.8183 | 6.225 | 7.5586 | 5.859 | 5.9894 | 5.7054 | 4.154 | 3.3946 | 3.771 | 1.9367 | 0 | 0 |  |  | 7.235 | 911.1932 | 31.517 |  | 5.7316 | 2.4004
3204 | 5 | 134 | 12 | 9.2539 | 9.7689 | 9.5586 | 10.1753 | 13.1461 | 15.9624 | 12.3731 | 12.6484 | 12.0486 | 8.7724 | 7.1687 | 7.9636 | 3.6932 | 69.3198 | 2.3977 |  |  | 7.3575 | 982.1875 | 33.9726 |  | 12.1039 | 4.4669
3205 | 5 | 134 | 13 | 7.3526 | 7.7617 | 7.5946 | 8.0847 | 10.445 | 12.6827 | 9.8309 | 10.0496 | 9.5731 | 6.97 | 5.6958 | 6.3274 | 0.24405 | 0 | 0 |  |  | 6.7892 | 701.2083 | 24.2539 |  | 9.617 | 0.28425
3206 | 5 | 134 | 14 | 8.0323 | 8.4793 | 8.2967 | 8.8321 | 11.4106 | 13.8551 | 10.7397 | 10.9786 | 10.4581 | 7.6143 | 6.2223 | 6.9123 | 5.4317 | 243.1733 | 8.411 |  |  | 7.9433 | 1321.7045 | 45.716 |  | 10.5061 | 6.0353
3207 | 5 | 134 | 15 | 5.0935 | 5.3769 | 5.2612 | 5.6007 | 7.2358 | 8.7859 | 6.8103 | 6.9619 | 6.6317 | 4.8284 | 3.9457 | 4.3833 | 4.7687 | 176.8683 | 6.1176 |  |  | 8.7592 | 1794.517 | 62.07 |  | 6.6622 | 5.029
3208 | 5 | 134 | 16 | 7.6248 | 8.0491 | 7.8758 | 8.384 | 10.8317 | 13.1522 | 10.1948 | 10.4217 | 9.9275 | 7.228 | 5.9066 | 6.5616 | 2.4081 | 0 | 0 |  |  | 9.0892 | 1985.767 | 68.6851 |  | 9.9731 | 2.4081
3209 | 5 | 134 | 17 | 3.4151 | 3.6051 | 3.5275 | 3.7551 | 4.8515 | 5.8908 | 4.5662 | 4.6678 | 4.4465 | 3.2374 | 2.6456 | 2.9389 | 3.9637 | 96.3731 | 3.3334 |  |  | 8.8233 | 1831.7045 | 63.3563 |  | 4.4669 | 3.7687
3210 | 5 | 134 | 18 | 2.8813 | 3.0416 | 2.9761 | 3.1682 | 4.0931 | 4.97 | 3.8525 | 3.9382 | 3.7514 | 2.7313 | 2.232 | 2.4795 | 4.9958 | 199.5827 | 6.9033 |  |  | 8.165 | 1450.1705 | 50.1595 |  | 3.7687 | 4.5417
3211 | 5 | 134 | 19 | 5.3353 | 5.6322 | 5.511 | 5.8666 | 7.5793 | 9.2031 | 7.1337 | 7.2924 | 6.9466 | 5.0577 | 4.1331 | 4.5914 | 7.3435 | 974.0575 | 33.6914 |  |  | 7.4708 | 1047.8693 | 36.2444 |  | 6.9785 | 6.4336
3212 | 5 | 134 | 20 | 8.3548 | 8.8198 | 8.6299 | 9.1868 | 11.8689 | 14.4115 | 11.171 | 11.4195 | 10.878 | 7.9201 | 6.4722 | 7.1899 | 9.7725 | 2172.6828 | 75.1502 |  |  | 7.2108 | 897.1875 | 31.0325 |  | 10.928 | 8.3298
3213 | 5 | 134 | 21 | 3.8449 | 4.0588 | 3.9714 | 4.2277 | 5.462 | 6.6321 | 5.1408 | 5.2552 | 5.006 | 3.6448 | 2.9785 | 3.3087 | 11.5155 | 2300 | 79.554 |  |  | 6.6533 | 653.6667 | 22.6095 |  | 5.029 | 9.6511
3214 | 5 | 134 | 22 | 1.8352 | 1.9373 | 1.8956 | 2.0179 | 2.607 | 3.1656 | 2.4537 | 2.5083 | 2.3894 | 1.7397 | 1.4216 | 1.5793 | 11.9677 | 2300 | 79.554 |  |  | 6.6975 | 669.125 | 23.1442 |  | 2.4004 | 9.9731
3215 | 5 | 134 | 23 | 0.21732 | 0.22942 | 0.22448 | 0.23896 | 0.30873 | 0.37487 | 0.29058 | 0.29704 | 0.28296 | 0.20601 | 0.16835 | 0.18702 | 13.0391 | 2300 | 79.554 |  |  | 9.5992 | 2135.5357 | 73.8654 |  | 0.28425 | 10.928
3216 | 5 | 134 | 24 | 7.3786 | 7.7892 | 7.6215 | 8.1133 | 10.482 | 12.7276 | 9.8657 | 10.0852 | 9.607 | 6.9947 | 5.7159 | 6.3498 | 7.229 | 907.6959 | 31.396 |  |  | 8.73 | 1777.6136 | 61.4853 |  | 9.6511 | 6.1617
3217 | 5 | 135 | 1 | 4.7109 | 4.973 | 4.866 | 5.1799 | 6.6922 | 8.1259 | 6.2987 | 6.4389 | 6.1336 | 4.4657 | 3.6493 | 4.054 | 13.8157 | 2300 | 79.554 |  |  | 9.2708 | 2065.1786 | 71.4318 |  | 6.1617 | 12.1039
3218 | 5 | 135 | 2 | 4.9187 | 5.1925 | 5.0807 | 5.4085 | 6.9876 | 8.4845 | 6.5767 | 6.723 | 6.4042 | 4.6628 | 3.8104 | 4.2329 | 12.5876 | 2300 | 79.554 |  |  | 7.9792 | 1342.4716 | 46.4343 |  | 6.4336 | 11.4433
3219 | 5 | 135 | 3 | 1.8411 | 1.9436 | 1.9017 | 2.0244 | 2.6155 | 3.1758 | 2.4617 | 2.5165 | 2.3971 | 1.7453 | 1.4262 | 1.5844 | 11.0499 | 2300 | 79.554 |  |  | 8.5675 | 1683.4375 | 58.2279 |  | 2.4081 | 10.5061
3220 | 5 | 135 | 4 | 6.3684 | 6.7228 | 6.5781 | 7.0025 | 9.0469 | 10.9851 | 8.515 | 8.7045 | 8.2917 | 6.037 | 4.9334 | 5.4804 | 10.374 | 2300 | 79.554 |  |  | 10.03 | 2243.3333 | 77.594 |  | 8.3298 | 10.374
3221 | 5 | 135 | 5 | 1.5028 | 1.5864 | 1.5523 | 1.6524 | 2.1349 | 2.5922 | 2.0093 | 2.0541 | 1.9567 | 1.4246 | 1.1642 | 1.2933 | 9.1192 | 2003.1792 | 69.2873 |  |  | 10.0367 | 2245.5556 | 77.6708 |  | 1.9656 | 9.617
3222 | 5 | 135 | 6 | 3.3385 | 3.5243 | 3.4485 | 3.671 | 4.7427 | 5.7588 | 4.4639 | 4.5632 | 4.3468 | 3.1648 | 2.5862 | 2.873 | 6.2807 | 523.2275 | 18.0978 |  |  | 10.5675 | 2300 | 79.554 |  | 4.3667 | 6.9785
3223 | 5 | 135 | 7 | 5.7348 | 6.0539 | 5.9236 | 6.3058 | 8.1469 | 9.8922 | 7.6678 | 7.8384 | 7.4667 | 5.4364 | 4.4425 | 4.9352 | 7.6981 | 1179.6015 | 40.8009 |  |  | 10.4633 | 2300 | 79.554 |  | 7.501 | 8.9661
3224 | 5 | 135 | 8 | 5.7215 | 6.0399 | 5.9099 | 6.2913 | 8.128 | 9.8693 | 7.6501 | 7.8203 | 7.4495 | 5.4238 | 4.4323 | 4.9238 | 7.3732 | 991.314 | 34.2883 |  |  | 8.3525 | 1558.8352 | 53.9181 |  | 7.4837 | 8.9179
3225 | 5 | 135 | 9 | 8.2745 | 8.735 | 8.547 | 9.0985 | 11.7548 | 14.2731 | 11.0636 | 11.3098 | 10.7735 | 7.844 | 6.41 | 7.1208 | 6.4998 | 599.945 | 20.7513 |  |  | 8.9892 | 1927.8125 | 66.6805 |  | 10.823 | 8.0562
3226 | 5 | 135 | 10 | 6.8577 | 7.2394 | 7.0835 | 7.5406 | 9.7421 | 11.8292 | 9.1693 | 9.3733 | 8.9288 | 6.5009 | 5.3125 | 5.9015 | 6.1394 | 473.7854 | 16.3876 |  |  | 8.4 | 1586.3636 | 54.8702 |  | 8.9698 | 7.6742
3227 | 5 | 135 | 11 | 4.6538 | 4.9128 | 4.807 | 5.1172 | 6.6112 | 8.0275 | 6.2224 | 6.3609 | 6.0592 | 4.4116 | 3.6051 | 4.0049 | 6.0379 | 438.2792 | 15.1595 |  |  | 8.0775 | 1399.4602 | 48.4055 |  | 6.0871 | 7.4837
3228 | 5 | 135 | 12 | 0.96427 | 1.0179 | 0.99602 | 1.0603 | 1.3698 | 1.6633 | 1.2893 | 1.318 | 1.2555 | 0.91409 | 0.74699 | 0.82982 | 5.3223 | 232.2272 | 8.0324 |  |  | 6.8133 | 709.6667 | 24.5464 |  | 1.2612 | 6.4372
3229 | 5 | 135 | 13 | 1.5358 | 1.6213 | 1.5864 | 1.6887 | 2.1818 | 2.6492 | 2.0535 | 2.0992 | 1.9996 | 1.4559 | 1.1897 | 1.3217 | 4.2778 | 127.7828 | 4.4198 |  |  | 5.3517 | 235.1667 | 8.1341 |  | 2.0088 | 4.9825
3230 | 5 | 135 | 14 | 5.8672 | 6.1937 | 6.0604 | 6.4514 | 8.335 | 10.1206 | 7.8449 | 8.0194 | 7.6392 | 5.5619 | 4.5451 | 5.0491 | 3.9601 | 96.0116 | 3.3209 |  |  | 5.5 | 250 | 8.6472 |  | 7.6742 | 4.4001
3231 | 5 | 135 | 15 | 2.9141 | 3.0763 | 3.0101 | 3.2043 | 4.1398 | 5.0267 | 3.8964 | 3.9831 | 3.7942 | 2.7625 | 2.2575 | 2.5078 | 1.9048 | 0 | 0 |  |  | 5.8383 | 368.4167 | 12.743 |  | 3.8116 | 2.0088
3232 | 5 | 135 | 16 | 2.2632 | 2.3891 | 2.3377 | 2.4885 | 3.215 | 3.9038 | 3.026 | 3.0933 | 2.9466 | 2.1454 | 1.7532 | 1.9476 | 2.9602 | 0 | 0 |  |  | 5.8967 | 388.8333 | 13.4492 |  | 2.9602 | 2.9602
3233 | 5 | 135 | 17 | 6.1526 | 6.4949 | 6.3551 | 6.7652 | 8.7403 | 10.6128 | 8.2264 | 8.4094 | 8.0107 | 5.8324 | 4.7662 | 5.2947 | 3.9183 | 91.8258 | 3.1761 |  |  | 6.7958 | 703.5417 | 24.3346 |  | 8.0474 | 3.7254
3234 | 5 | 135 | 18 | 3.8576 | 4.0723 | 3.9846 | 4.2417 | 5.4801 | 6.6542 | 5.1579 | 5.2727 | 5.0227 | 3.6569 | 2.9884 | 3.3197 | 4.1928 | 119.2806 | 4.1258 |  |  | 6.7742 | 695.9583 | 24.0723 |  | 5.0457 | 3.8116
3235 | 5 | 135 | 19 | 11.1914 | 11.8142 | 11.5599 | 12.3058 | 15.8985 | 19.3045 | 14.9637 | 15.2967 | 14.5713 | 10.6091 | 8.6696 | 9.631 | 1.4396 | 0 | 0 |  |  | 7.1792 | 878.8352 | 30.3978 |  | 14.6382 | 1.2612
3236 | 5 | 135 | 20 | 3.3641 | 3.5513 | 3.4748 | 3.699 | 4.779 | 5.8028 | 4.498 | 4.5981 | 4.38 | 3.189 | 2.606 | 2.895 | 2.48 | 0 | 0 |  |  | 7.1933 | 887.0455 | 30.6817 |  | 4.4001 | 2.1139
3237 | 5 | 135 | 21 | 2.8482 | 3.0067 | 2.942 | 3.1318 | 4.0462 | 4.913 | 3.8083 | 3.893 | 3.7084 | 2.7 | 2.2064 | 2.4511 | 4.1487 | 114.8718 | 3.9733 |  |  | 7.9 | 1296.5909 | 44.8474 |  | 3.7254 | 3.477
3238 | 5 | 135 | 22 | 7.1537 | 7.5518 | 7.3892 | 7.866 | 10.1625 | 12.3396 | 9.5649 | 9.7778 | 9.3141 | 6.7814 | 5.5417 | 6.1562 | 6.0549 | 444.2005 | 15.3643 |  |  | 7.3967 | 1004.8864 | 34.7577 |  | 9.3569 | 5.0457
3239 | 5 | 135 | 23 | 2.6583 | 2.8062 | 2.7458 | 2.923 | 3.7764 | 4.5854 | 3.5543 | 3.6334 | 3.4611 | 2.52 | 2.0593 | 2.2876 | 7.263 | 927.4177 | 32.0782 |  |  | 7.6942 | 1177.3011 | 40.7213 |  | 3.477 | 6.0871
3240 | 5 | 135 | 24 | 6.818 | 7.1975 | 7.0425 | 7.4969 | 9.6857 | 11.7607 | 9.1162 | 9.319 | 8.8771 | 6.4632 | 5.2817 | 5.8674 | 8.8002 | 1818.3169 | 62.8932 |  |  | 10.7725 | 2300 | 79.554 |  | 8.9179 | 7.501
3241 | 5 | 136 | 1 | 3.8093 | 4.0212 | 3.9347 | 4.1886 | 5.4114 | 6.5707 | 5.0932 | 5.2066 | 4.9597 | 3.611 | 2.9509 | 3.2781 | 10.6801 | 2300 | 79.554 |  |  | 11.4817 | 2300 | 79.554 |  | 4.9825 | 9.3569
3242 | 5 | 136 | 2 | 6.1592 | 6.502 | 6.362 | 6.7725 | 8.7498 | 10.6243 | 8.2353 | 8.4186 | 8.0194 | 5.8387 | 4.7713 | 5.3004 | 8.8522 | 1848.4259 | 63.9346 |  |  | 10.4975 | 2300 | 79.554 |  | 8.0562 | 8.0474
3243 | 5 | 136 | 3 | 1.6161 | 1.7061 | 1.6694 | 1.7771 | 2.2959 | 2.7877 | 2.1609 | 2.209 | 2.1042 | 1.532 | 1.252 | 1.3908 | 9.4341 | 2100.1702 | 72.6421 |  |  | 9.4533 | 2104.2857 | 72.7845 |  | 2.1139 | 8.9698
3244 | 5 | 136 | 4 | 6.8549 | 7.2364 | 7.0806 | 7.5375 | 9.7381 | 11.8243 | 9.1655 | 9.3695 | 8.9252 | 6.4982 | 5.3103 | 5.8991 | 10.823 | 2300 | 79.554 |  |  | 8.8383 | 1840.3977 | 63.6569 |  | 8.9661 | 10.823
3245 | 5 | 136 | 5 | 4.9215 | 5.1954 | 5.0835 | 5.4115 | 6.9915 | 8.4893 | 6.5804 | 6.7268 | 6.4078 | 4.6654 | 3.8125 | 4.2353 | 13.8805 | 2300 | 79.554 |  |  | 8.1675 | 1451.6193 | 50.2096 |  | 6.4372 | 14.6382
3246 | 5 | 136 | 6 | 4.2286 | 4.4639 | 4.3678 | 4.6497 | 6.0072 | 7.2941 | 5.6539 | 5.7797 | 5.5057 | 4.0086 | 3.2758 | 3.639 | 8.5405 | 1667.7759 | 57.6862 |  |  | 7.5467 | 1091.8182 | 37.7646 |  | 5.531 | 9.4894
3247 | 5 | 136 | 7 | 11.749 | 12.4028 | 12.1358 | 12.9188 | 16.6906 | 20.2662 | 15.7092 | 16.0587 | 15.2972 | 11.1376 | 9.1015 | 10.1108 | 5.9129 | 394.5212 | 13.646 |  |  | 7.8517 | 1268.5795 | 43.8785 |  | 15.3674 | 6.8869
3248 | 5 | 136 | 8 | 6.0032 | 6.3373 | 6.2008 | 6.6009 | 8.5281 | 10.3551 | 8.0267 | 8.2053 | 7.8162 | 5.6908 | 4.6505 | 5.1661 | 4.6492 | 164.9244 | 5.7045 |  |  | 6.1925 | 492.375 | 17.0306 |  | 7.8521 | 5.6232
3249 | 5 | 136 | 9 | 5.7572 | 6.0776 | 5.9468 | 6.3305 | 8.1787 | 9.9309 | 7.6978 | 7.8691 | 7.496 | 5.4577 | 4.4599 | 4.9545 | 4.0131 | 101.3059 | 3.504 |  |  | 7.1733 | 875.4545 | 30.2808 |  | 7.5304 | 4.974
3250 | 5 | 136 | 10 | 3.8425 | 4.0564 | 3.969 | 4.2251 | 5.4587 | 6.6281 | 5.1377 | 5.252 | 5.003 | 3.6426 | 2.9767 | 3.3067 | 3.5505 | 55.0532 | 1.9042 |  |  | 6.3142 | 534.9583 | 18.5035 |  | 5.026 | 4.4382
3251 | 5 | 136 | 11 | 4.7582 | 5.023 | 4.9149 | 5.232 | 6.7596 | 8.2077 | 6.3621 | 6.5037 | 6.1953 | 4.5106 | 3.686 | 4.0948 | 2.355 | 0 | 0 |  |  | 5.0883 | 208.8333 | 7.2233 |  | 6.2237 | 2.9188
3252 | 5 | 136 | 12 | 11.6478 | 12.296 | 12.0314 | 12.8077 | 16.5469 | 20.0918 | 15.574 | 15.9205 | 15.1656 | 11.0417 | 9.0232 | 10.0237 | 4.573 | 157.2964 | 5.4407 |  |  | 5.1667 | 216.6667 | 7.4942 |  | 15.2352 | 5.531
3253 | 5 | 136 | 13 | 3.3931 | 3.582 | 3.5049 | 3.731 | 4.8203 | 5.8529 | 4.5369 | 4.6378 | 4.4179 | 3.2166 | 2.6285 | 2.92 | 1.0961 | 0 | 0 |  |  | 6.0783 | 452.4167 | 15.6485 |  | 4.4382 | 1.2766
3254 | 5 | 136 | 14 | 3.5071 | 3.7023 | 3.6226 | 3.8563 | 4.9822 | 6.0496 | 4.6893 | 4.7936 | 4.5663 | 3.3246 | 2.7168 | 3.0181 | 3.3161 | 31.6147 | 1.0935 |  |  | 5.7833 | 349.1667 | 12.0772 |  | 4.5873 | 3.6846
3255 | 5 | 136 | 15 | 2.817 | 2.9738 | 2.9098 | 3.0975 | 4.0018 | 4.8592 | 3.7665 | 3.8504 | 3.6678 | 2.6704 | 2.1822 | 2.4242 | 4.7658 | 176.5789 | 6.1076 |  |  | 5.1692 | 216.9167 | 7.5029 |  | 3.6846 | 5.026
3256 | 5 | 136 | 16 | 3.1223 | 3.2961 | 3.2251 | 3.4332 | 4.4356 | 5.3858 | 4.1748 | 4.2677 | 4.0653 | 2.9599 | 2.4188 | 2.687 | 4.5873 | 158.7264 | 5.4901 |  |  | 5.8525 | 373.375 | 12.9146 |  | 4.084 | 4.5873
3257 | 5 | 136 | 17 | 6.6122 | 6.9802 | 6.8299 | 7.2706 | 9.3933 | 11.4056 | 8.841 | 9.0377 | 8.6091 | 6.2681 | 5.1222 | 5.6902 | 4.2954 | 129.5351 | 4.4804 |  |  | 5.3142 | 231.4167 | 8.0044 |  | 8.6486 | 4.084
3258 | 5 | 136 | 18 | 8.6204 | 9.1001 | 8.9042 | 9.4788 | 12.2461 | 14.8696 | 11.5261 | 11.7825 | 11.2238 | 8.1718 | 6.6779 | 7.4184 | 6.7839 | 699.3511 | 24.1896 |  |  | 5.55 | 267.5 | 9.2525 |  | 11.2753 | 6.1671
3259 | 5 | 136 | 19 | 5.7316 | 6.0506 | 5.9204 | 6.3024 | 8.1424 | 9.8867 | 7.6636 | 7.8341 | 7.4626 | 5.4334 | 4.4401 | 4.9324 | 8.7522 | 1790.4771 | 61.9303 |  |  | 5.3333 | 233.3333 | 8.0707 |  | 7.4969 | 7.6678
3260 | 5 | 136 | 20 | 5.8623 | 6.1885 | 6.0553 | 6.446 | 8.328 | 10.1121 | 7.8383 | 8.0127 | 7.6328 | 5.5573 | 4.5413 | 5.0449 | 10.1466 | 2282.2097 | 78.9386 |  |  | 5.0758 | 207.5833 | 7.18 |  | 7.6678 | 8.6486
3261 | 5 | 136 | 21 | 7.255 | 7.6587 | 7.4939 | 7.9774 | 10.3064 | 12.5144 | 9.7004 | 9.9163 | 9.4461 | 6.8775 | 5.6202 | 6.2434 | 8.9452 | 1902.3153 | 65.7986 |  |  | 4.32 | 132 | 4.5657 |  | 9.4894 | 7.4969
3262 | 5 | 136 | 22 | 11.64 | 12.2878 | 12.0233 | 12.7991 | 16.5358 | 20.0783 | 15.5635 | 15.9098 | 15.1554 | 11.0343 | 9.0171 | 10.017 | 13.5304 | 2300 | 79.554 |  |  | 4.565 | 156.5 | 5.4131 |  | 15.2249 | 11.2753
3263 | 5 | 136 | 23 | 4.2991 | 4.5384 | 4.4407 | 4.7272 | 6.1074 | 7.4158 | 5.7483 | 5.8762 | 5.5975 | 4.0754 | 3.3304 | 3.6997 | 14.1637 | 2300 | 79.554 |  |  | 6.1125 | 464.375 | 16.0621 |  | 5.6232 | 11.8705
3264 | 5 | 136 | 24 | 0.97601 | 1.0303 | 1.0081 | 1.0732 | 1.3865 | 1.6836 | 1.305 | 1.334 | 1.2708 | 0.92523 | 0.75608 | 0.83992 | 17.862 | 2300 | 79.554 |  |  | 6.58 | 628 | 21.7217 |  | 1.2766 | 15.2249
3265 | 5 | 137 | 1 | 9.0754 | 9.5805 | 9.3742 | 9.9791 | 12.8926 | 15.6545 | 12.1345 | 12.4045 | 11.8163 | 8.6032 | 7.0304 | 7.81 | 17.5407 | 2300 | 79.554 |  |  | 7.4942 | 1061.392 | 36.7122 |  | 11.8705 | 15.3674
3266 | 5 | 137 | 2 | 2.2315 | 2.3557 | 2.305 | 2.4538 | 3.1701 | 3.8493 | 2.9837 | 3.0501 | 2.9055 | 2.1154 | 1.7287 | 1.9204 | 16.7587 | 2300 | 79.554 |  |  | 7.4508 | 1036.2784 | 35.8435 |  | 2.9188 | 15.2352
3267 | 5 | 137 | 3 | 5.2653 | 5.5583 | 5.4386 | 5.7895 | 7.4798 | 9.0822 | 7.04 | 7.1967 | 6.8554 | 4.9913 | 4.0788 | 4.5311 | 6.5459 | 616.0547 | 21.3085 |  |  | 6.8608 | 726.2917 | 25.1215 |  | 6.8869 | 6.2237
3268 | 5 | 137 | 4 | 3.8028 | 4.0144 | 3.928 | 4.1814 | 5.4022 | 6.5595 | 5.0846 | 5.1977 | 4.9512 | 3.6049 | 2.9459 | 3.2725 | 7.5304 | 1082.3741 | 37.4379 |  |  | 6.9525 | 758.375 | 26.2312 |  | 4.974 | 7.5304
3269 | 5 | 137 | 5 | 4.715 | 4.9774 | 4.8702 | 5.1845 | 6.6981 | 8.1331 | 6.3043 | 6.4446 | 6.139 | 4.4697 | 3.6525 | 4.0576 | 7.4456 | 1033.251 | 35.7388 |  |  | 7.0625 | 811.2216 | 28.0591 |  | 6.1671 | 7.8521
3270 | 5 | 137 | 6 | 4.2158 | 4.4505 | 4.3546 | 4.6356 | 5.989 | 7.2721 | 5.6369 | 5.7623 | 5.4891 | 3.9965 | 3.2659 | 3.628 | 3.0301 | 3.014 | 0.10425 |  |  | 6.9075 | 742.625 | 25.6864 |  | 5.5142 | 3.3668
3271 | 5 | 137 | 7 | 6.5081 | 6.8703 | 6.7224 | 7.1561 | 9.2454 | 11.2261 | 8.7018 | 8.8954 | 8.4736 | 6.1695 | 5.0416 | 5.6007 | 1.9513 | 0 | 0 |  |  | 6.0583 | 445.4167 | 15.4064 |  | 8.5125 | 2.2728
3272 | 5 | 137 | 8 | 2.7097 | 2.8604 | 2.7989 | 2.9795 | 3.8493 | 4.674 | 3.623 | 3.7036 | 3.528 | 2.5687 | 2.0991 | 2.3318 | 0.45997 | 0 | 0 |  |  | 3.5458 | 54.5833 | 1.888 |  | 3.5442 | 0.55633
3273 | 5 | 137 | 9 | 5.9072 | 6.236 | 6.1017 | 6.4955 | 8.3918 | 10.1896 | 7.8984 | 8.0741 | 7.6913 | 5.5999 | 4.5761 | 5.0836 | 1.8438 | 0 | 0 |  |  | 2.5792 | 0 | 0 |  | 7.7266 | 2.2852
3274 | 5 | 137 | 10 | 3.2591 | 3.4404 | 3.3664 | 3.5836 | 4.6298 | 5.6217 | 4.3576 | 4.4545 | 4.2433 | 3.0895 | 2.5247 | 2.8046 | 0.79649 | 0 | 0 |  |  | 2.0117 | 0 | 0 |  | 4.2628 | 0.99562
3275 | 5 | 137 | 11 | 4.4108 | 4.6563 | 4.556 | 4.85 | 6.266 | 7.6084 | 5.8976 | 6.0288 | 5.7429 | 4.1813 | 3.4169 | 3.7958 | 2.0536 | 0 | 0 |  |  | 2.3025 | 0 | 0 |  | 5.7693 | 2.5454
3276 | 5 | 137 | 12 | 6.2636 | 6.6121 | 6.4698 | 6.8873 | 8.898 | 10.8043 | 8.3748 | 8.5612 | 8.1552 | 5.9376 | 4.8522 | 5.3902 | 3.5245 | 52.4456 | 1.814 |  |  | 3.245 | 24.5 | 0.84742 |  | 8.1927 | 4.2628
3277 | 5 | 137 | 13 | 2.1496 | 2.2692 | 2.2204 | 2.3636 | 3.0537 | 3.7079 | 2.8742 | 2.9381 | 2.7988 | 2.0377 | 1.6652 | 1.8499 | 4.9486 | 194.8632 | 6.7401 |  |  | 3.135 | 13.5 | 0.46695 |  | 2.8116 | 5.7637
3278 | 5 | 137 | 14 | 0.76118 | 0.80354 | 0.78625 | 0.83698 | 1.0813 | 1.313 | 1.0178 | 1.0404 | 0.99107 | 0.72158 | 0.58966 | 0.65505 | 6.7738 | 695.8307 | 24.0679 |  |  | 3.1267 | 12.6667 | 0.43812 |  | 0.99562 | 7.5264
3279 | 5 | 137 | 15 | 4.4066 | 4.6518 | 4.5517 | 4.8454 | 6.26 | 7.6011 | 5.8919 | 6.023 | 5.7374 | 4.1773 | 3.4136 | 3.7922 | 4.8184 | 181.8415 | 6.2897 |  |  | 2.6258 | 0 | 0 |  | 5.7637 | 5.0815
3280 | 5 | 137 | 16 | 2.5741 | 2.7173 | 2.6588 | 2.8304 | 3.6567 | 4.4401 | 3.4417 | 3.5183 | 3.3514 | 2.4401 | 1.994 | 2.2151 | 6.6961 | 668.6271 | 23.1269 |  |  | 2.1108 | 0 | 0 |  | 3.3668 | 6.6961
3281 | 5 | 137 | 17 | 1.7472 | 1.8444 | 1.8047 | 1.9211 | 2.482 | 3.0137 | 2.3361 | 2.388 | 2.2748 | 1.6562 | 1.3535 | 1.5035 | 8.6167 | 1711.9772 | 59.215 |  |  | 5.0392 | 203.9167 | 7.0532 |  | 2.2852 | 8.1927
3282 | 5 | 137 | 18 | 5.5705 | 5.8805 | 5.7539 | 6.1252 | 7.9134 | 9.6087 | 7.4481 | 7.6139 | 7.2528 | 5.2806 | 4.3153 | 4.7938 | 3.0928 | 9.2793 | 0.32096 |  |  | 4.675 | 167.5 | 5.7936 |  | 7.2861 | 2.8116
3283 | 5 | 137 | 19 | 5.1194 | 5.4043 | 5.2879 | 5.6291 | 7.2726 | 8.8306 | 6.845 | 6.9973 | 6.6655 | 4.853 | 3.9658 | 4.4056 | 18.1406 | 2300 | 79.554 |  |  | 5.2283 | 222.8333 | 7.7075 |  | 6.6961 | 15.893
3284 | 5 | 137 | 20 | 4.2341 | 4.4697 | 4.3735 | 4.6557 | 6.015 | 7.3036 | 5.6613 | 5.7873 | 5.5128 | 4.0138 | 3.28 | 3.6437 | 9.0649 | 1971.6797 | 68.1978 |  |  | 5.8158 | 360.5417 | 12.4707 |  | 5.5381 | 7.7266
3285 | 5 | 137 | 21 | 5.7542 | 6.0745 | 5.9437 | 6.3272 | 8.1745 | 9.9257 | 7.6938 | 7.865 | 7.4921 | 5.4548 | 4.4576 | 4.9519 | 10.157 | 2285.6639 | 79.0581 |  |  | 5.3308 | 233.0833 | 8.062 |  | 7.5264 | 8.5125
3286 | 5 | 137 | 22 | 3.8849 | 4.1011 | 4.0129 | 4.2718 | 5.519 | 6.7013 | 5.1944 | 5.31 | 5.0582 | 3.6828 | 3.0095 | 3.3433 | 8.7433 | 1785.3447 | 61.7527 |  |  | 4.9725 | 197.25 | 6.8226 |  | 5.0815 | 7.2861
3287 | 5 | 137 | 23 | 1.946 | 2.0543 | 2.0101 | 2.1398 | 2.7645 | 3.3568 | 2.602 | 2.6599 | 2.5337 | 1.8448 | 1.5075 | 1.6747 | 6.608 | 637.8131 | 22.0611 |  |  | 3.7992 | 79.9167 | 2.7642 |  | 2.5454 | 5.5381
3288 | 5 | 137 | 24 | 1.7376 | 1.8343 | 1.7948 | 1.9106 | 2.4684 | 2.9973 | 2.3233 | 2.375 | 2.2624 | 1.6472 | 1.3461 | 1.4953 | 6.7685 | 693.9914 | 24.0043 |  |  | 3.3733 | 37.3333 | 1.2913 |  | 2.2728 | 5.7693
3289 | 5 | 138 | 1 | 0.42533 | 0.449 | 0.43934 | 0.46768 | 0.60423 | 0.73367 | 0.5687 | 0.58135 | 0.55379 | 0.4032 | 0.32949 | 0.36603 | 6.2941 | 527.9283 | 18.2603 |  |  | 3.5292 | 52.9167 | 1.8303 |  | 0.55633 | 5.5142
3290 | 5 | 138 | 2 | 12.1508 | 12.827 | 12.5508 | 13.3607 | 17.2614 | 20.9593 | 16.2464 | 16.6079 | 15.8204 | 11.5185 | 9.4128 | 10.4565 | 3.8986 | 89.8598 | 3.1081 |  |  | 4.5117 | 151.1667 | 5.2287 |  | 15.893 | 3.5442
3291 | 5 | 138 | 3 | 2.4476 | 2.5839 | 2.5282 | 2.6914 | 3.4771 | 4.222 | 3.2727 | 3.3455 | 3.1869 | 2.3203 | 1.8961 | 2.1064 | 8.9394 | 1898.9917 | 65.6836 |  |  | 4.855 | 185.5 | 6.4162 |  | 3.2015 | 8.4995
3292 | 5 | 138 | 4 | 6.4981 | 6.8598 | 6.7121 | 7.1452 | 9.2313 | 11.2089 | 8.6885 | 8.8818 | 8.4606 | 6.16 | 5.0339 | 5.5921 | 13.3422 | 2300 | 79.554 |  |  | 6.3667 | 553.3333 | 19.1391 |  | 8.4995 | 13.3422
3293 | 5 | 138 | 5 | 7.4666 | 7.8821 | 7.7124 | 8.2101 | 10.6071 | 12.8794 | 9.9834 | 10.2055 | 9.7216 | 7.0781 | 5.7841 | 6.4255 | 2.5103 | 0 | 0 |  |  | 5.1833 | 218.3333 | 7.5519 |  | 9.7662 | 2.6474
3294 | 5 | 138 | 6 | 5.5653 | 5.875 | 5.7485 | 6.1194 | 7.906 | 9.5998 | 7.4412 | 7.6067 | 7.246 | 5.2757 | 4.3112 | 4.7893 | 10.4644 | 2300 | 79.554 |  |  | 5.3183 | 231.8333 | 8.0188 |  | 7.2793 | 11.6271
3295 | 5 | 138 | 7 | 8.402 | 8.8695 | 8.6786 | 9.2386 | 11.9358 | 14.4928 | 11.234 | 11.484 | 10.9394 | 7.9648 | 6.5087 | 7.2304 | 8.4288 | 1603.0322 | 55.4468 |  |  | 5.6983 | 319.4167 | 11.0482 |  | 10.9896 | 9.8171
3296 | 5 | 138 | 8 | 3.3125 | 3.4968 | 3.4216 | 3.6423 | 4.7057 | 5.7138 | 4.429 | 4.5276 | 4.3129 | 3.1401 | 2.5661 | 2.8506 | 7.4787 | 1052.4223 | 36.4019 |  |  | 4.8308 | 183.0833 | 6.3326 |  | 4.3327 | 9.0454
3297 | 5 | 138 | 9 | 10.2006 | 10.7683 | 10.5365 | 11.2163 | 14.491 | 17.5954 | 13.6389 | 13.9424 | 13.2813 | 9.6698 | 7.9021 | 8.7783 | 6.1383 | 473.4154 | 16.3748 |  |  | 4.5975 | 159.75 | 5.5255 |  | 13.3422 | 7.6081
3298 | 5 | 138 | 10 | 2.024 | 2.1366 | 2.0906 | 2.2255 | 2.8753 | 3.4913 | 2.7062 | 2.7664 | 2.6353 | 1.9187 | 1.5679 | 1.7418 | 6.355 | 549.2422 | 18.9976 |  |  | 4.2767 | 127.6667 | 4.4158 |  | 2.6474 | 7.9437
3299 | 5 | 138 | 11 | 6.0733 | 6.4112 | 6.2732 | 6.678 | 8.6277 | 10.476 | 8.1204 | 8.3011 | 7.9074 | 5.7572 | 4.7047 | 5.2264 | 3.1252 | 12.5182 | 0.43299 |  |  | 3.4933 | 49.3333 | 1.7064 |  | 7.9437 | 3.8735
3300 | 5 | 138 | 12 | 3.8258 | 4.0387 | 3.9518 | 4.2068 | 5.4349 | 6.5993 | 5.1154 | 5.2292 | 4.9812 | 3.6267 | 2.9637 | 3.2924 | 2.7238 | 0 | 0 |  |  | 3.6958 | 69.5833 | 2.4068 |  | 5.0041 | 3.2944
3301 | 5 | 138 | 13 | 8.8894 | 9.384 | 9.182 | 9.7745 | 12.6282 | 15.3336 | 11.8857 | 12.1502 | 11.574 | 8.4268 | 6.8863 | 7.6499 | 4.2964 | 129.6412 | 4.4841 |  |  | 4.8983 | 189.8333 | 6.5661 |  | 11.6271 | 5.0041
3302 | 5 | 138 | 14 | 2.9614 | 3.1262 | 3.0589 | 3.2563 | 4.207 | 5.1082 | 3.9596 | 4.0477 | 3.8558 | 2.8073 | 2.2941 | 2.5485 | 1.3151 | 0 | 0 |  |  | 4.5508 | 155.0833 | 5.3641 |  | 3.8735 | 1.4612
3303 | 5 | 138 | 15 | 2.4682 | 2.6055 | 2.5494 | 2.7139 | 3.5063 | 4.2574 | 3.3001 | 3.3735 | 3.2136 | 2.3397 | 1.912 | 2.124 | 1.5236 | 0 | 0 |  |  | 4.3983 | 139.8333 | 4.8367 |  | 3.2283 | 1.6067
3304 | 5 | 138 | 16 | 7.5055 | 7.9232 | 7.7527 | 8.2529 | 10.6624 | 12.9466 | 10.0354 | 10.2587 | 9.7723 | 7.115 | 5.8143 | 6.459 | 3.2015 | 20.1486 | 0.69692 |  |  | 4.1892 | 118.9167 | 4.1132 |  | 9.8171 | 3.2015
3305 | 5 | 138 | 17 | 2.5187 | 2.6588 | 2.6016 | 2.7695 | 3.578 | 4.3446 | 3.3676 | 3.4426 | 3.2793 | 2.3876 | 1.9511 | 2.1675 | 3.3954 | 39.5416 | 1.3677 |  |  | 4.8375 | 183.75 | 6.3557 |  | 3.2944 | 3.2283
3306 | 5 | 138 | 18 | 5.8167 | 6.1404 | 6.0082 | 6.3959 | 8.2632 | 10.0334 | 7.7773 | 7.9503 | 7.5733 | 5.514 | 4.506 | 5.0056 | 4.7659 | 176.5947 | 6.1082 |  |  | 6.3133 | 534.6667 | 18.4934 |  | 7.6081 | 4.3327
3307 | 5 | 138 | 19 | 1.2284 | 1.2968 | 1.2689 | 1.3507 | 1.7451 | 2.1189 | 1.6425 | 1.679 | 1.5994 | 1.1645 | 0.95161 | 1.0571 | 7.25 | 919.8995 | 31.8181 |  |  | 6.0842 | 454.4583 | 15.7191 |  | 1.6067 | 6.3517
3308 | 5 | 138 | 20 | 1.1172 | 1.1793 | 1.1539 | 1.2284 | 1.587 | 1.927 | 1.4937 | 1.527 | 1.4546 | 1.059 | 0.86543 | 0.96139 | 8.5401 | 1667.5654 | 57.6789 |  |  | 5.2025 | 220.25 | 7.6182 |  | 1.4612 | 7.2793
3309 | 5 | 138 | 21 | 6.7386 | 7.1136 | 6.9605 | 7.4096 | 9.5728 | 11.6236 | 9.01 | 9.2104 | 8.7737 | 6.3879 | 5.2201 | 5.799 | 10.5167 | 2300 | 79.554 |  |  | 5.6558 | 304.5417 | 10.5337 |  | 8.814 | 8.814
3310 | 5 | 138 | 22 | 6.9155 | 7.3004 | 7.1432 | 7.6041 | 9.8242 | 11.9288 | 9.2465 | 9.4523 | 9.0041 | 6.5557 | 5.3572 | 5.9513 | 11.7194 | 2300 | 79.554 |  |  | 5.9733 | 415.6667 | 14.3774 |  | 9.0454 | 9.7662
3311 | 5 | 138 | 23 | 4.8561 | 5.1264 | 5.016 | 5.3397 | 6.8986 | 8.3765 | 6.493 | 6.6375 | 6.3227 | 4.6034 | 3.7619 | 4.179 | 13.1127 | 2300 | 79.554 |  |  | 6.7508 | 687.7917 | 23.7898 |  | 6.3517 | 10.9896
3312 | 5 | 138 | 24 | 2.8388 | 2.9968 | 2.9323 | 3.1215 | 4.0328 | 4.8968 | 3.7957 | 3.8802 | 3.6962 | 2.6911 | 2.1991 | 2.443 | 10.7814 | 2300 | 79.554 |  |  | 7.0358 | 795.767 | 27.5245 |  | 3.7131 | 9.1897
3313 | 5 | 139 | 1 | 2.2737 | 2.4002 | 2.3486 | 2.5001 | 3.23 | 3.922 | 3.0401 | 3.1077 | 2.9604 | 2.1554 | 1.7614 | 1.9567 | 8.5241 | 1658.2965 | 57.3583 |  |  | 8.6525 | 1732.6989 | 59.9318 |  | 2.974 | 7.468
3314 | 5 | 139 | 2 | 5.7095 | 6.0273 | 5.8975 | 6.2781 | 8.111 | 9.8486 | 7.6341 | 7.8039 | 7.4339 | 5.4124 | 4.423 | 4.9134 | 5.6079 | 287.7562 | 9.9531 |  |  | 9.1292 | 2008.9489 | 69.4869 |  | 7.468 | 5.0981
3315 | 5 | 139 | 3 | 8.638 | 9.1187 | 8.9224 | 9.4981 | 12.2712 | 14.9 | 11.5496 | 11.8066 | 11.2467 | 8.1885 | 6.6916 | 7.4336 | 6.4296 | 575.347 | 19.9005 |  |  | 9.7858 | 2175.5357 | 75.2489 |  | 11.2984 | 6.1131
3316 | 5 | 139 | 4 | 10.7524 | 11.3508 | 11.1064 | 11.8231 | 15.2749 | 18.5472 | 14.3767 | 14.6966 | 13.9997 | 10.1929 | 8.3295 | 9.2532 | 3.7131 | 71.3129 | 2.4666 |  |  | 9.7625 | 2170.5357 | 75.076 |  | 14.064 | 3.7131
3317 | 5 | 139 | 5 | 7.357 | 7.7664 | 7.5993 | 8.0896 | 10.4514 | 12.6904 | 9.8368 | 10.0557 | 9.5789 | 6.9742 | 5.6992 | 6.3312 | 6.3751 | 556.2866 | 19.2412 |  |  | 9.9417 | 2213.8889 | 76.5755 |  | 9.6229 | 6.7231
3318 | 5 | 139 | 6 | 8.2903 | 8.7516 | 8.5632 | 9.1158 | 11.7772 | 14.3002 | 11.0847 | 11.3313 | 10.794 | 7.8589 | 6.4222 | 7.1343 | 4.9634 | 196.3414 | 6.7912 |  |  | 10.0942 | 2264.7222 | 78.3338 |  | 10.8435 | 5.5149
3319 | 5 | 139 | 7 | 4.2163 | 4.451 | 4.3552 | 4.6362 | 5.9897 | 7.2729 | 5.6375 | 5.763 | 5.4897 | 3.9969 | 3.2663 | 3.6284 | 2.2665 | 0 | 0 |  |  | 10.0108 | 2236.9444 | 77.373 |  | 5.5149 | 2.6398
3320 | 5 | 139 | 8 | 5.1401 | 5.4261 | 5.3093 | 5.6519 | 7.302 | 8.8663 | 6.8726 | 7.0255 | 6.6924 | 4.8726 | 3.9818 | 4.4234 | 2.4589 | 0 | 0 |  |  | 6.8508 | 722.7917 | 25.0004 |  | 6.7231 | 2.974
3321 | 5 | 139 | 9 | 4.4456 | 4.693 | 4.5919 | 4.8882 | 6.3154 | 7.6683 | 5.944 | 6.0763 | 5.7882 | 4.2142 | 3.4438 | 3.8257 | 5.0132 | 201.3157 | 6.9632 |  |  | 7.36 | 983.6364 | 34.0227 |  | 5.8147 | 6.2135
3322 | 5 | 139 | 10 | 4.7505 | 5.0148 | 4.9069 | 5.2235 | 6.7485 | 8.1942 | 6.3517 | 6.493 | 6.1851 | 4.5033 | 3.68 | 4.0881 | 4.8108 | 181.0809 | 6.2633 |  |  | 7.1 | 832.9545 | 28.8108 |  | 6.2135 | 6.0135
3323 | 5 | 139 | 11 | 5.7042 | 6.0216 | 5.892 | 6.2722 | 8.1034 | 9.8394 | 7.6269 | 7.7966 | 7.4269 | 5.4074 | 4.4189 | 4.9088 | 6.0197 | 431.8788 | 14.9381 |  |  | 6.45 | 582.5 | 20.1479 |  | 7.461 | 7.461
3324 | 5 | 139 | 12 | 6.1969 | 6.5417 | 6.4009 | 6.8139 | 8.8033 | 10.6892 | 8.2857 | 8.47 | 8.0684 | 5.8744 | 4.8005 | 5.3328 | 7.435 | 1027.09 | 35.5257 |  |  | 5.1525 | 215.25 | 7.4452 |  | 8.1054 | 8.9925
3325 | 5 | 139 | 13 | 2.0182 | 2.1305 | 2.0847 | 2.2192 | 2.8671 | 3.4813 | 2.6985 | 2.7585 | 2.6277 | 1.9132 | 1.5634 | 1.7368 | 8.6013 | 1702.9978 | 58.9045 |  |  | 3.8425 | 84.25 | 2.9141 |  | 2.6398 | 10.018
3326 | 5 | 139 | 14 | 6.8751 | 7.2577 | 7.1015 | 7.5597 | 9.7668 | 11.8591 | 9.1925 | 9.397 | 8.9514 | 6.5174 | 5.3259 | 5.9165 | 7.2949 | 945.9014 | 32.7175 |  |  | 3.8225 | 82.25 | 2.8449 |  | 8.9925 | 8.1054
3327 | 5 | 139 | 15 | 7.6591 | 8.0854 | 7.9113 | 8.4218 | 10.8806 | 13.2115 | 10.2408 | 10.4686 | 9.9722 | 7.2606 | 5.9333 | 6.5912 | 5.5137 | 254.8109 | 8.8136 |  |  | 4.3467 | 134.6667 | 4.6579 |  | 10.018 | 5.8147
3328 | 5 | 139 | 16 | 7.0258 | 7.4168 | 7.2572 | 7.7254 | 9.9809 | 12.1191 | 9.394 | 9.603 | 9.1477 | 6.6602 | 5.4427 | 6.0462 | 14.064 | 2300 | 79.554 |  |  | 4.255 | 125.5 | 4.3409 |  | 9.1897 | 14.064
3329 | 5 | 139 | 17 | 4.6737 | 4.9338 | 4.8276 | 5.1391 | 6.6395 | 8.0618 | 6.2491 | 6.3881 | 6.0852 | 4.4305 | 3.6206 | 4.022 | 11.4049 | 2300 | 79.554 |  |  | 6.1633 | 482.1667 | 16.6775 |  | 6.1131 | 10.8435
3330 | 5 | 139 | 18 | 4.5975 | 4.8534 | 4.7489 | 5.0553 | 6.5313 | 7.9305 | 6.1472 | 6.284 | 5.986 | 4.3583 | 3.5616 | 3.9565 | 12.4282 | 2300 | 79.554 |  |  | 5.9767 | 416.8333 | 14.4177 |  | 6.0135 | 11.2984
3331 | 5 | 139 | 19 | 3.8977 | 4.1146 | 4.026 | 4.2858 | 5.537 | 6.7232 | 5.2114 | 5.3274 | 5.0748 | 3.6948 | 3.0194 | 3.3542 | 10.9837 | 2300 | 79.554 |  |  | 5.8217 | 362.5833 | 12.5413 |  | 5.0981 | 9.6229
3332 | 5 | 139 | 20 | 4.6973 | 4.9587 | 4.852 | 5.1651 | 6.673 | 8.1026 | 6.2807 | 6.4204 | 6.116 | 4.4529 | 3.6389 | 4.0424 | 1.6057 | 0 | 0 |  |  | 7.5175 | 1074.9148 | 37.1799 |  | 6.144 | 1.3687
3333 | 5 | 139 | 21 | 7.7683 | 8.2007 | 8.0241 | 8.5419 | 11.0357 | 13.3999 | 10.3868 | 10.6179 | 10.1144 | 7.3641 | 6.0179 | 6.6852 | 5.7629 | 342.0218 | 11.8301 |  |  | 8.675 | 1745.7386 | 60.3828 |  | 10.1609 | 4.8299
3334 | 5 | 139 | 22 | 1.0094 | 1.0656 | 1.0426 | 1.1099 | 1.434 | 1.7412 | 1.3496 | 1.3797 | 1.3142 | 0.95688 | 0.78195 | 0.86866 | 1.1823 | 0 | 0 |  |  | 8.41 | 1592.1591 | 55.0707 |  | 1.3203 | 0.98522
3335 | 5 | 139 | 23 | 6.8372 | 7.2177 | 7.0623 | 7.518 | 9.7129 | 11.7937 | 9.1418 | 9.3452 | 8.9021 | 6.4814 | 5.2965 | 5.8839 | 1.5753 | 0 | 0 |  |  | 9.8883 | 2197.5 | 76.0086 |  | 8.943 | 1.3203
3336 | 5 | 139 | 24 | 2.7504 | 2.9034 | 2.8409 | 3.0242 | 3.9072 | 4.7442 | 3.6774 | 3.7592 | 3.581 | 2.6072 | 2.1306 | 2.3669 | 5.7357 | 332.4847 | 11.5002 |  |  | 9.8442 | 2188.0357 | 75.6813 |  | 3.5974 | 4.8889
3337 | 5 | 140 | 1 | 6.3303 | 6.6826 | 6.5388 | 6.9607 | 8.9929 | 10.9194 | 8.4641 | 8.6524 | 8.2421 | 6.0009 | 4.9039 | 5.4477 | 4.1062 | 110.6167 | 3.8261 |  |  | 9.5492 | 2124.8214 | 73.4948 |  | 8.28 | 3.5974
3338 | 5 | 140 | 2 | 5.7173 | 6.0355 | 5.9056 | 6.2866 | 8.122 | 9.862 | 7.6445 | 7.8146 | 7.444 | 5.4198 | 4.429 | 4.9201 | 3.6298 | 62.9769 | 2.1783 |  |  | 9.2742 | 2065.8929 | 71.4565 |  | 7.4782 | 3.2998
3339 | 5 | 140 | 3 | 4.2799 | 4.518 | 4.4208 | 4.706 | 6.08 | 7.3825 | 5.7225 | 5.8498 | 5.5724 | 4.0572 | 3.3155 | 3.6831 | 6.1981 | 494.3331 | 17.0983 |  |  | 8.01 | 1360.3409 | 47.0524 |  | 5.598 | 5.893
3340 | 5 | 140 | 4 | 5.0492 | 5.3301 | 5.2154 | 5.5519 | 7.1728 | 8.7095 | 6.7511 | 6.9013 | 6.574 | 4.7864 | 3.9114 | 4.3451 | 6.3659 | 553.0685 | 19.1299 |  |  | 7.2217 | 903.4659 | 31.2497 |  | 6.6042 | 6.3659
3341 | 5 | 140 | 5 | 4.9912 | 5.269 | 5.1555 | 5.4882 | 7.0905 | 8.6095 | 6.6736 | 6.8221 | 6.4986 | 4.7315 | 3.8665 | 4.2953 | 6.2624 | 516.8247 | 17.8763 |  |  | 6.2242 | 503.4583 | 17.414 |  | 6.5284 | 6.6042
3342 | 5 | 140 | 6 | 3.7377 | 3.9457 | 3.8608 | 4.1099 | 5.3098 | 6.4473 | 4.9976 | 5.1088 | 4.8666 | 3.5432 | 2.8955 | 3.2166 | 7.7301 | 1198.1182 | 41.4413 |  |  | 5.9333 | 401.6667 | 13.8931 |  | 4.8889 | 8.589
3343 | 5 | 140 | 7 | 4.1965 | 4.4301 | 4.3347 | 4.6144 | 5.9616 | 7.2388 | 5.6111 | 5.7359 | 5.4639 | 3.9782 | 3.2509 | 3.6114 | 8.692 | 1755.5909 | 60.7236 |  |  | 5.485 | 248.5 | 8.5953 |  | 5.489 | 10.1237
3344 | 5 | 140 | 8 | 1.909 | 2.0152 | 1.9718 | 2.0991 | 2.7119 | 3.2929 | 2.5524 | 2.6092 | 2.4855 | 1.8096 | 1.4788 | 1.6428 | 7.2737 | 933.6247 | 32.2929 |  |  | 3.0033 | 0.33333 | 0.01153 |  | 2.4969 | 8.7975
3345 | 5 | 140 | 9 | 3.6926 | 3.8981 | 3.8142 | 4.0603 | 5.2457 | 6.3695 | 4.9373 | 5.0471 | 4.8078 | 3.5005 | 2.8605 | 3.1777 | 6.6804 | 663.1443 | 22.9373 |  |  | 2.5092 | 0 | 0 |  | 4.8299 | 8.28
3346 | 5 | 140 | 10 | 0.75323 | 0.79515 | 0.77803 | 0.82824 | 1.07 | 1.2993 | 1.0071 | 1.0295 | 0.98072 | 0.71404 | 0.5835 | 0.64821 | 10.2617 | 2300 | 79.554 |  |  | 5.1942 | 219.4167 | 7.5893 |  | 0.98522 | 12.8271
3347 | 5 | 140 | 11 | 2.5228 | 2.6632 | 2.6059 | 2.774 | 3.5839 | 4.3517 | 3.3732 | 3.4482 | 3.2847 | 2.3915 | 1.9543 | 2.171 | 8.1979 | 1469.2628 | 50.8199 |  |  | 5.3317 | 233.1667 | 8.0649 |  | 3.2998 | 10.1609
3348 | 5 | 140 | 12 | 4.867 | 5.1378 | 5.0272 | 5.3516 | 6.914 | 8.3952 | 6.5075 | 6.6523 | 6.3368 | 4.6137 | 3.7703 | 4.1883 | 5.3977 | 239.7651 | 8.2932 |  |  | 3.57 | 57 | 1.9716 |  | 6.3659 | 6.5284
3349 | 5 | 140 | 13 | 9.8068 | 10.3525 | 10.1297 | 10.7833 | 13.9315 | 16.9161 | 13.1123 | 13.4041 | 12.7685 | 9.2965 | 7.597 | 8.4394 | 8.9902 | 1928.4161 | 66.7014 |  |  | 1.9058 | 0 | 0 |  | 12.8271 | 10.471
3350 | 5 | 140 | 14 | 8.0055 | 8.451 | 8.2691 | 8.8026 | 11.3726 | 13.8089 | 10.7039 | 10.942 | 10.4232 | 7.5889 | 6.2016 | 6.8892 | 8.0487 | 1382.7476 | 47.8274 |  |  | 2.7133 | 0 | 0 |  | 10.471 | 8.943
3351 | 5 | 140 | 15 | 7.7399 | 8.1707 | 7.9948 | 8.5106 | 10.9954 | 13.3509 | 10.3488 | 10.5791 | 10.0774 | 7.3372 | 5.9959 | 6.6607 | 7.0911 | 827.7828 | 28.6319 |  |  | 3.4933 | 49.3333 | 1.7064 |  | 10.1237 | 7.4782
3352 | 5 | 140 | 16 | 6.726 | 7.1003 | 6.9474 | 7.3957 | 9.5549 | 11.6019 | 8.9931 | 9.1932 | 8.7573 | 6.376 | 5.2104 | 5.7881 | 6.144 | 475.4126 | 16.4439 |  |  | 4.2433 | 124.3333 | 4.3005 |  | 8.7975 | 6.144
3353 | 5 | 140 | 17 | 6.5666 | 6.932 | 6.7828 | 7.2204 | 9.3285 | 11.3269 | 8.78 | 8.9753 | 8.5497 | 6.2249 | 5.0869 | 5.651 | 5.8878 | 385.7167 | 13.3414 |  |  | 5.8558 | 374.5417 | 12.9549 |  | 8.589 | 5.598
3354 | 5 | 140 | 18 | 4.5054 | 4.7562 | 4.6538 | 4.9541 | 6.4004 | 7.7716 | 6.0241 | 6.1581 | 5.8661 | 4.271 | 3.4902 | 3.8772 | 6.0379 | 438.2697 | 15.1592 |  |  | 6.6033 | 636.1667 | 22.0042 |  | 5.893 | 5.489
3355 | 5 | 140 | 19 | 1.0464 | 1.1046 | 1.0809 | 1.1506 | 1.4865 | 1.805 | 1.3991 | 1.4302 | 1.3624 | 0.99195 | 0.81061 | 0.9005 | 2.85 | 0 | 0 |  |  | 6.0358 | 437.5417 | 15.134 |  | 1.3687 | 2.4969
3356 | 5 | 140 | 20 | 6.9449 | 7.3314 | 7.1736 | 7.6365 | 9.866 | 11.9796 | 9.2859 | 9.4925 | 9.0424 | 6.5836 | 5.38 | 5.9766 | 7.9732 | 1339.0284 | 46.3152 |  |  | 7.4508 | 1036.2784 | 35.8435 |  | 9.0839 | 6.7961
3357 | 5 | 140 | 21 | 0.62925 | 0.66427 | 0.64997 | 0.69191 | 0.89392 | 1.0854 | 0.84136 | 0.86008 | 0.81929 | 0.59651 | 0.48746 | 0.54151 | 9.7664 | 2171.3683 | 75.1048 |  |  | 8.2758 | 1514.4034 | 52.3812 |  | 0.82305 | 8.1851
3358 | 5 | 140 | 22 | 3.0518 | 3.2216 | 3.1523 | 3.3557 | 4.3354 | 5.2641 | 4.0804 | 4.1712 | 3.9734 | 2.893 | 2.3641 | 2.6263 | 7.5196 | 1076.1131 | 37.2213 |  |  | 9.6008 | 2135.8929 | 73.8777 |  | 3.9917 | 6.2663
3359 | 5 | 140 | 23 | 5.5058 | 5.8122 | 5.6871 | 6.0541 | 7.8216 | 9.4972 | 7.3617 | 7.5255 | 7.1686 | 5.2193 | 4.2652 | 4.7381 | 7.3316 | 967.1775 | 33.4534 |  |  | 10.03 | 2243.3333 | 77.594 |  | 7.2015 | 6.1446
3360 | 5 | 140 | 24 | 6.126 | 6.4669 | 6.3277 | 6.736 | 8.7026 | 10.5669 | 8.1909 | 8.3731 | 7.9761 | 5.8072 | 4.7456 | 5.2718 | 4.8345 | 183.4541 | 6.3454 |  |  | 11.2575 | 2300 | 79.554 |  | 8.0127 | 4.1208
3361 | 5 | 141 | 1 | 4.7908 | 5.0574 | 4.9486 | 5.2679 | 6.8058 | 8.2638 | 6.4056 | 6.5482 | 6.2377 | 4.5415 | 3.7113 | 4.1228 | 3.6288 | 62.8752 | 2.1748 |  |  | 11.8867 | 2300 | 79.554 |  | 6.2663 | 3.1792
3362 | 5 | 141 | 2 | 6.6614 | 7.0322 | 6.8808 | 7.3248 | 9.4633 | 11.4906 | 8.9068 | 9.105 | 8.6733 | 6.3148 | 5.1604 | 5.7326 | 2.9436 | 0 | 0 |  |  | 11.2583 | 2300 | 79.554 |  | 8.7131 | 2.676
3363 | 5 | 141 | 3 | 4.7687 | 5.0341 | 4.9258 | 5.2436 | 6.7745 | 8.2258 | 6.3761 | 6.518 | 6.2089 | 4.5206 | 3.6942 | 4.1038 | 1.6108 | 0 | 0 |  |  | 10.7708 | 2300 | 79.554 |  | 6.2374 | 1.5315
3364 | 5 | 141 | 4 | 6.2578 | 6.6061 | 6.4639 | 6.8809 | 8.8899 | 10.7944 | 8.3672 | 8.5533 | 8.1477 | 5.9322 | 4.8477 | 5.3853 | 2.7584 | 0 | 0 |  |  | 10.815 | 2300 | 79.554 |  | 8.1851 | 2.7584
3365 | 5 | 141 | 5 | 7.4883 | 7.905 | 7.7349 | 8.234 | 10.6379 | 12.9169 | 10.0124 | 10.2352 | 9.7498 | 7.0987 | 5.8009 | 6.4442 | 0.57332 | 0 | 0 |  |  | 9.2058 | 2051.25 | 70.95 |  | 9.7946 | 0.60462
3366 | 5 | 141 | 6 | 3.8304 | 4.0435 | 3.9565 | 4.2118 | 5.4414 | 6.6071 | 5.1215 | 5.2354 | 4.9872 | 3.6311 | 2.9673 | 3.2963 | 0.74075 | 0 | 0 |  |  | 6.7617 | 691.5833 | 23.921 |  | 5.0101 | 0.82305
3367 | 5 | 141 | 7 | 1.1709 | 1.236 | 1.2094 | 1.2875 | 1.6633 | 2.0197 | 1.5655 | 1.6004 | 1.5245 | 1.1099 | 0.90703 | 1.0076 | 2.5985 | 0 | 0 |  |  | 4.7442 | 174.4167 | 6.0328 |  | 1.5315 | 3.0265
3368 | 5 | 141 | 8 | 3.1505 | 3.3258 | 3.2542 | 3.4642 | 4.4756 | 5.4344 | 4.2124 | 4.3062 | 4.102 | 2.9866 | 2.4406 | 2.7112 | 2.5839 | 0 | 0 |  |  | 3.4483 | 44.8333 | 1.5507 |  | 4.1208 | 3.1252
3369 | 5 | 141 | 9 | 5.1068 | 5.391 | 5.275 | 5.6154 | 7.2548 | 8.809 | 6.8282 | 6.9801 | 6.6491 | 4.8411 | 3.9561 | 4.3948 | 2.0377 | 0 | 0 |  |  | 3.4917 | 49.1667 | 1.7006 |  | 6.6797 | 2.5256
3370 | 5 | 141 | 10 | 2.3893 | 2.5223 | 2.468 | 2.6272 | 3.3942 | 4.1214 | 3.1947 | 3.2657 | 3.1109 | 2.265 | 1.8509 | 2.0562 | 3.1933 | 19.3342 | 0.66874 |  |  | 5.97 | 414.5 | 14.337 |  | 3.1252 | 3.9917
3371 | 5 | 141 | 11 | 2.3139 | 2.4426 | 2.39 | 2.5443 | 3.2871 | 3.9913 | 3.0938 | 3.1626 | 3.0127 | 2.1935 | 1.7925 | 1.9912 | 4.0422 | 104.2196 | 3.6048 |  |  | 6.1692 | 484.2083 | 16.7481 |  | 3.0265 | 5.0101
3372 | 5 | 141 | 12 | 0.46225 | 0.48798 | 0.47748 | 0.50828 | 0.65668 | 0.79736 | 0.61807 | 0.63182 | 0.60186 | 0.4382 | 0.35809 | 0.3978 | 5.1571 | 215.7079 | 7.4611 |  |  | 5.6033 | 286.1667 | 9.8981 |  | 0.60462 | 6.2374
3373 | 5 | 141 | 13 | 2.1089 | 2.2262 | 2.1783 | 2.3189 | 2.9959 | 3.6377 | 2.8197 | 2.8825 | 2.7458 | 1.9991 | 1.6337 | 1.8148 | 5.735 | 332.2578 | 11.4924 |  |  | 5.2975 | 229.75 | 7.9468 |  | 2.7584 | 6.6797
3374 | 5 | 141 | 14 | 1.9309 | 2.0384 | 1.9945 | 2.1232 | 2.7431 | 3.3307 | 2.5818 | 2.6392 | 2.5141 | 1.8304 | 1.4958 | 1.6617 | 7.2114 | 897.5246 | 31.0442 |  |  | 6.7158 | 675.5417 | 23.3661 |  | 2.5256 | 8.0127
3375 | 5 | 141 | 15 | 4.6977 | 4.9592 | 4.8524 | 5.1655 | 6.6736 | 8.1033 | 6.2812 | 6.421 | 6.1165 | 4.4533 | 3.6392 | 4.0427 | 8.262 | 1506.4143 | 52.1049 |  |  | 7.04 | 798.1818 | 27.6081 |  | 6.1446 | 8.7131
3376 | 5 | 141 | 16 | 5.1959 | 5.485 | 5.3669 | 5.7132 | 7.3812 | 8.9625 | 6.9472 | 7.1018 | 6.7651 | 4.9255 | 4.0251 | 4.4714 | 7.2015 | 891.7947 | 30.846 |  |  | 7.9192 | 1307.6989 | 45.2316 |  | 6.7961 | 7.2015
3377 | 5 | 141 | 17 | 2.4306 | 2.5658 | 2.5106 | 2.6726 | 3.4529 | 4.1926 | 3.2498 | 3.3222 | 3.1646 | 2.3041 | 1.8829 | 2.0917 | 10.3016 | 2300 | 79.554 |  |  | 8.8092 | 1823.4943 | 63.0723 |  | 3.1792 | 9.7946
3378 | 5 | 141 | 18 | 2.0459 | 2.1598 | 2.1133 | 2.2496 | 2.9064 | 3.5291 | 2.7355 | 2.7964 | 2.6638 | 1.9394 | 1.5849 | 1.7606 | 9.9923 | 2230.7528 | 77.1588 |  |  | 7.0492 | 803.4943 | 27.7918 |  | 2.676 | 9.0839
3379 | 5 | 141 | 19 | 5.3962 | 5.6965 | 5.5739 | 5.9335 | 7.6658 | 9.3081 | 7.2151 | 7.3756 | 7.0259 | 5.1154 | 4.1803 | 4.6438 | 5.9532 | 408.6346 | 14.1341 |  |  | 8.0942 | 1409.1193 | 48.7396 |  | 7.0581 | 5.2156
3380 | 5 | 141 | 20 | 3.0827 | 3.2543 | 3.1842 | 3.3897 | 4.3793 | 5.3175 | 4.1218 | 4.2135 | 4.0137 | 2.9223 | 2.3881 | 2.6529 | 2.4548 | 0 | 0 |  |  | 8.375 | 1571.875 | 54.3691 |  | 4.0321 | 2.0924
3381 | 5 | 141 | 21 | 4.7073 | 4.9693 | 4.8623 | 5.176 | 6.6872 | 8.1198 | 6.294 | 6.4341 | 6.129 | 4.4624 | 3.6466 | 4.051 | 0.50052 | 0 | 0 |  |  | 7.765 | 1218.3523 | 42.1412 |  | 6.1571 | 0.41948
3382 | 5 | 141 | 22 | 5.2011 | 5.4905 | 5.3723 | 5.7189 | 7.3886 | 8.9715 | 6.9542 | 7.1089 | 6.7718 | 4.9304 | 4.0291 | 4.4759 | 4.8386 | 183.8565 | 6.3594 |  |  | 8.0908 | 1407.1875 | 48.6728 |  | 6.8029 | 4.0321
3383 | 5 | 141 | 23 | 5.3905 | 5.6905 | 5.568 | 5.9272 | 7.6577 | 9.2982 | 7.2074 | 7.3678 | 7.0184 | 5.11 | 4.1758 | 4.6389 | 7.3466 | 975.8444 | 33.7532 |  |  | 9.1008 | 1992.5284 | 68.9189 |  | 7.0507 | 6.1571
3384 | 5 | 141 | 24 | 0.32071 | 0.33855 | 0.33127 | 0.35264 | 0.4556 | 0.5532 | 0.42881 | 0.43835 | 0.41756 | 0.30402 | 0.24844 | 0.27599 | 3.1199 | 11.9903 | 0.41473 |  |  | 9.0033 | 1936.0227 | 66.9645 |  | 0.41948 | 2.6593
3385 | 5 | 142 | 1 | 7.0073 | 7.3972 | 7.238 | 7.705 | 9.9545 | 12.0871 | 9.3692 | 9.5777 | 9.1235 | 6.6426 | 5.4283 | 6.0302 | 5.7784 | 347.4429 | 12.0176 |  |  | 8.4808 | 1633.2102 | 56.4906 |  | 9.1654 | 5.0625
3386 | 5 | 142 | 2 | 2.0331 | 2.1463 | 2.1001 | 2.2356 | 2.8883 | 3.507 | 2.7184 | 2.7789 | 2.6471 | 1.9273 | 1.575 | 1.7496 | 6.3255 | 538.9201 | 18.6405 |  |  | 9.0425 | 1958.7216 | 67.7496 |  | 2.6593 | 5.7504
3387 | 5 | 142 | 3 | 3.9875 | 4.2094 | 4.1188 | 4.3846 | 5.6647 | 6.8783 | 5.3316 | 5.4503 | 5.1918 | 3.78 | 3.089 | 3.4315 | 6.5861 | 630.1266 | 21.7953 |  |  | 8.9667 | 1914.7727 | 66.2295 |  | 5.2156 | 6.2619
3388 | 5 | 142 | 4 | 8.1086 | 8.5598 | 8.3756 | 8.916 | 11.5191 | 13.9868 | 10.8418 | 11.083 | 10.5575 | 7.6867 | 6.2815 | 6.978 | 9.3194 | 2075.5881 | 71.7919 |  |  | 8.0483 | 1382.5568 | 47.8208 |  | 10.6059 | 9.3194
3389 | 5 | 142 | 5 | 3.7345 | 3.9424 | 3.8575 | 4.1064 | 5.3053 | 6.4418 | 4.9933 | 5.1044 | 4.8624 | 3.5402 | 2.893 | 3.2138 | 8.8292 | 1835.1154 | 63.4742 |  |  | 8.1208 | 1424.5739 | 49.2741 |  | 4.8847 | 9.3112
3390 | 5 | 142 | 6 | 6.2447 | 6.5922 | 6.4503 | 6.8665 | 8.8712 | 10.7716 | 8.3495 | 8.5353 | 8.1306 | 5.9197 | 4.8375 | 5.3739 | 6.3523 | 548.316 | 18.9655 |  |  | 7.4633 | 1043.5227 | 36.0941 |  | 8.1679 | 7.0581
3391 | 5 | 142 | 7 | 7.1187 | 7.5149 | 7.3531 | 7.8276 | 10.1129 | 12.2794 | 9.5183 | 9.73 | 9.2687 | 6.7483 | 5.5146 | 6.1261 | 7.0128 | 782.4175 | 27.0628 |  |  | 7.7683 | 1220.2841 | 42.208 |  | 9.3112 | 8.1679
3392 | 5 | 142 | 8 | 10.7784 | 11.3782 | 11.1333 | 11.8517 | 15.3118 | 18.5921 | 14.4115 | 14.7321 | 14.0336 | 10.2175 | 8.3497 | 9.2755 | 11.6561 | 2300 | 79.554 |  |  | 6.01 | 428.5 | 14.8213 |  | 14.098 | 14.098
3393 | 5 | 142 | 9 | 4.413 | 4.6586 | 4.5583 | 4.8525 | 6.2691 | 7.6122 | 5.9005 | 6.0318 | 5.7458 | 4.1834 | 3.4186 | 3.7977 | 5.4887 | 248.8681 | 8.608 |  |  | 5.06 | 206 | 7.1253 |  | 5.7722 | 6.8029
3394 | 5 | 142 | 10 | 4.7875 | 5.0539 | 4.9451 | 5.2642 | 6.8011 | 8.2581 | 6.4012 | 6.5436 | 6.2333 | 4.5384 | 3.7087 | 4.1199 | 7.3323 | 967.5985 | 33.468 |  |  | 6.5225 | 607.875 | 21.0256 |  | 6.2619 | 9.1654
3395 | 5 | 142 | 11 | 1.5997 | 1.6887 | 1.6524 | 1.759 | 2.2725 | 2.7594 | 2.1389 | 2.1865 | 2.0828 | 1.5164 | 1.2392 | 1.3766 | 8.557 | 1677.361 | 58.0177 |  |  | 7.2133 | 898.6364 | 31.0827 |  | 2.0924 | 10.6059
3396 | 5 | 142 | 12 | 7.2777 | 7.6827 | 7.5174 | 8.0024 | 10.3388 | 12.5536 | 9.7308 | 9.9474 | 9.4757 | 6.899 | 5.6378 | 6.263 | 7.8704 | 1279.4327 | 44.2539 |  |  | 7.4442 | 1032.4148 | 35.7099 |  | 9.5192 | 9.5192
3397 | 5 | 142 | 13 | 4.3964 | 4.6411 | 4.5412 | 4.8342 | 6.2456 | 7.5835 | 5.8783 | 6.0091 | 5.7242 | 4.1676 | 3.4058 | 3.7834 | 6.0535 | 443.7413 | 15.3484 |  |  | 6.7242 | 678.4583 | 23.467 |  | 5.7504 | 7.0507
3398 | 5 | 142 | 14 | 7.125 | 7.5215 | 7.3596 | 7.8345 | 10.1218 | 12.2902 | 9.5266 | 9.7386 | 9.2768 | 6.7543 | 5.5195 | 6.1315 | 5.195 | 219.4952 | 7.5921 |  |  | 6.3808 | 558.2917 | 19.3106 |  | 9.3194 | 5.7722
3399 | 5 | 142 | 15 | 3.8704 | 4.0858 | 3.9979 | 4.2558 | 5.4983 | 6.6763 | 5.175 | 5.2902 | 5.0393 | 3.669 | 2.9983 | 3.3308 | 4.6318 | 163.1848 | 5.6443 |  |  | 6.2525 | 513.375 | 17.757 |  | 5.0625 | 4.8847
3400 | 5 | 142 | 16 | 4.784 | 5.0503 | 4.9415 | 5.2604 | 6.7962 | 8.2521 | 6.3966 | 6.5389 | 6.2288 | 4.5351 | 3.706 | 4.117 | 2.6595 | 0 | 0 |  |  | 6.3342 | 541.9583 | 18.7456 |  | 6.2574 | 2.6595
3401 | 5 | 142 | 17 | 2.7951 | 2.9507 | 2.8872 | 3.0734 | 3.9708 | 4.8214 | 3.7373 | 3.8204 | 3.6393 | 2.6497 | 2.1653 | 2.4054 | 1.6804 | 0 | 0 |  |  | 5.6517 | 303.0833 | 10.4833 |  | 3.656 | 1.5977
3402 | 5 | 142 | 18 | 3.014 | 3.1817 | 3.1133 | 3.3141 | 4.2817 | 5.199 | 4.0299 | 4.1196 | 3.9243 | 2.8572 | 2.3349 | 2.5938 | 2.647 | 0 | 0 |  |  | 7.0417 | 799.1477 | 27.6415 |  | 3.9423 | 2.4063
3403 | 5 | 142 | 19 | 1.6618 | 1.7543 | 1.7166 | 1.8273 | 2.3608 | 2.8666 | 2.222 | 2.2714 | 2.1637 | 1.5754 | 1.2874 | 1.4301 | 1.9936 | 0 | 0 |  |  | 6.9742 | 765.9583 | 26.4935 |  | 2.1737 | 1.7466
3404 | 5 | 142 | 20 | 2.0333 | 2.1464 | 2.1002 | 2.2357 | 2.8885 | 3.5073 | 2.7186 | 2.7791 | 2.6474 | 1.9275 | 1.5751 | 1.7498 | 1.6371 | 0 | 0 |  |  | 6.2767 | 521.8333 | 18.0495 |  | 2.6595 | 1.3954
3405 | 5 | 142 | 21 | 6.6679 | 7.039 | 6.8875 | 7.3319 | 9.4725 | 11.5018 | 8.9155 | 9.1139 | 8.6817 | 6.321 | 5.1654 | 5.7382 | 2.5936 | 0 | 0 |  |  | 5.9283 | 399.9167 | 13.8326 |  | 8.7216 | 2.1737
3406 | 5 | 142 | 22 | 1.0668 | 1.1262 | 1.102 | 1.1731 | 1.5155 | 1.8402 | 1.4264 | 1.4582 | 1.389 | 1.0113 | 0.82644 | 0.91808 | 3.6213 | 62.1293 | 2.149 |  |  | 6.3417 | 544.5833 | 18.8364 |  | 1.3954 | 3.0177
3407 | 5 | 142 | 23 | 2.6584 | 2.8064 | 2.746 | 2.9232 | 3.7766 | 4.5857 | 3.5545 | 3.6336 | 3.4613 | 2.5201 | 2.0594 | 2.2878 | 3.6557 | 65.5665 | 2.2679 |  |  | 7.7358 | 1201.4489 | 41.5565 |  | 3.4772 | 3.0638
3408 | 5 | 142 | 24 | 4.1228 | 4.3523 | 4.2586 | 4.5334 | 5.8569 | 7.1116 | 5.5125 | 5.6352 | 5.368 | 3.9083 | 3.1938 | 3.548 | 6.3266 | 539.32 | 18.6544 |  |  | 8.355 | 1560.2841 | 53.9682 |  | 5.3926 | 5.3926
3409 | 5 | 143 | 1 | 4.7118 | 4.974 | 4.8669 | 5.181 | 6.6936 | 8.1276 | 6.3 | 6.4402 | 6.1348 | 4.4666 | 3.6501 | 4.0548 | 5.765 | 342.7333 | 11.8547 |  |  | 9.5233 | 2119.2857 | 73.3033 |  | 6.163 | 5.0507
3410 | 5 | 143 | 2 | 11.0457 | 11.6604 | 11.4094 | 12.1456 | 15.6915 | 19.0531 | 14.7688 | 15.0975 | 14.3816 | 10.4709 | 8.5567 | 9.5055 | 12.4046 | 2300 | 79.554 |  |  | 9.9175 | 2205.8333 | 76.2969 |  | 14.4476 | 11.2769
3411 | 5 | 143 | 3 | 1.8397 | 1.9421 | 1.9003 | 2.0229 | 2.6135 | 3.1734 | 2.4598 | 2.5146 | 2.3953 | 1.744 | 1.4252 | 1.5832 | 5.63 | 295.5069 | 10.2212 |  |  | 10.2925 | 2300 | 79.554 |  | 2.4063 | 5.3529
3412 | 5 | 143 | 4 | 4.0925 | 4.3203 | 4.2273 | 4.5 | 5.8138 | 7.0593 | 5.472 | 5.5937 | 5.3285 | 3.8795 | 3.1703 | 3.5219 | 6.163 | 482.0394 | 16.6731 |  |  | 10.045 | 2248.3333 | 77.7669 |  | 5.3529 | 6.163
3413 | 5 | 143 | 5 | 2.3072 | 2.4356 | 2.3831 | 2.5369 | 3.2776 | 3.9797 | 3.0848 | 3.1535 | 3.004 | 2.1871 | 1.7873 | 1.9855 | 13.6997 | 2300 | 79.554 |  |  | 10.1825 | 2294.1667 | 79.3522 |  | 3.0177 | 14.4476
3414 | 5 | 143 | 6 | 1.3354 | 1.4097 | 1.3793 | 1.4683 | 1.897 | 2.3034 | 1.7855 | 1.8252 | 1.7386 | 1.2659 | 1.0345 | 1.1492 | 3.2904 | 29.038 | 1.0044 |  |  | 10.795 | 2300 | 79.554 |  | 1.7466 | 3.656
3415 | 5 | 143 | 7 | 5.2967 | 5.5915 | 5.4711 | 5.8242 | 7.5246 | 9.1365 | 7.0821 | 7.2397 | 6.8964 | 5.0211 | 4.1032 | 4.5582 | 3.3848 | 38.4757 | 1.3308 |  |  | 11.0542 | 2300 | 79.554 |  | 6.9281 | 3.9423
3416 | 5 | 143 | 8 | 3.8614 | 4.0763 | 3.9886 | 4.2459 | 5.4855 | 6.6607 | 5.163 | 5.2779 | 5.0276 | 3.6605 | 2.9913 | 3.323 | 5.7281 | 329.8291 | 11.4084 |  |  | 8.5983 | 1701.3068 | 58.846 |  | 5.0507 | 6.9281
3417 | 5 | 143 | 9 | 8.6216 | 9.1014 | 8.9054 | 9.4801 | 12.2478 | 14.8717 | 11.5276 | 11.7841 | 11.2254 | 8.1729 | 6.6788 | 7.4194 | 7.0367 | 796.2594 | 27.5416 |  |  | 10.0942 | 2264.7222 | 78.3338 |  | 11.2769 | 8.7216
3418 | 5 | 143 | 10 | 2.3424 | 2.4727 | 2.4195 | 2.5756 | 3.3276 | 4.0404 | 3.1319 | 3.2016 | 3.0498 | 2.2205 | 1.8146 | 2.0158 | 5.0059 | 200.5938 | 6.9383 |  |  | 9.9433 | 2214.4444 | 76.5947 |  | 3.0638 | 6.2574
3419 | 5 | 143 | 11 | 1.2215 | 1.2895 | 1.2618 | 1.3432 | 1.7353 | 2.1071 | 1.6333 | 1.6696 | 1.5904 | 1.158 | 0.94628 | 1.0512 | 2.8055 | 0 | 0 |  |  | 7.7775 | 1225.5966 | 42.3918 |  | 1.5977 | 3.4772
3420 | 5 | 143 | 12 | 0.95912 | 1.0125 | 0.9907 | 1.0546 | 1.3625 | 1.6544 | 1.2824 | 1.3109 | 1.2488 | 0.90921 | 0.743 | 0.82539 | 2.7508 | 0 | 0 |  |  | 6.4625 | 586.875 | 20.2992 |  | 1.2545 | 3.3271
3421 | 5 | 143 | 13 | 2.7397 | 2.8922 | 2.8299 | 3.0125 | 3.8921 | 4.7258 | 3.6632 | 3.7447 | 3.5671 | 2.5972 | 2.1224 | 2.3577 | 3.3642 | 36.4238 | 1.2599 |  |  | 5.9983 | 424.4167 | 14.68 |  | 3.5835 | 3.9184
3422 | 5 | 143 | 14 | 7.5296 | 7.9486 | 7.7775 | 8.2794 | 10.6966 | 12.9881 | 10.0676 | 10.2916 | 9.8036 | 7.1378 | 5.8329 | 6.4797 | 4.698 | 169.8046 | 5.8733 |  |  | 5.4358 | 243.5833 | 8.4252 |  | 9.8486 | 5.2201
3423 | 5 | 143 | 15 | 9.4548 | 9.981 | 9.7661 | 10.3963 | 13.4315 | 16.309 | 12.6417 | 12.923 | 12.3102 | 8.9628 | 7.3243 | 8.1365 | 3.398 | 39.8017 | 1.3767 |  |  | 5.7367 | 332.8333 | 11.5123 |  | 12.3667 | 3.5835
3424 | 5 | 143 | 16 | 8.3588 | 8.824 | 8.634 | 9.1911 | 11.8745 | 14.4184 | 11.1763 | 11.425 | 10.8832 | 7.9239 | 6.4753 | 7.1933 | 1.2545 | 0 | 0 |  |  | 5.7775 | 347.125 | 12.0066 |  | 10.9332 | 1.2545
3425 | 5 | 143 | 17 | 4.9172 | 5.1908 | 5.0791 | 5.4068 | 6.9853 | 8.4818 | 6.5746 | 6.7209 | 6.4022 | 4.6613 | 3.8092 | 4.2315 | 2.514 | 0 | 0 |  |  | 5.9233 | 398.1667 | 13.7721 |  | 6.4316 | 2.3902
3426 | 5 | 143 | 18 | 8.1111 | 8.5625 | 8.3781 | 8.9187 | 11.5226 | 13.9911 | 10.8451 | 11.0864 | 10.5607 | 7.689 | 6.2834 | 6.9801 | 5.311 | 231.1014 | 7.9935 |  |  | 6.4008 | 565.2917 | 19.5527 |  | 10.6092 | 4.8282
3427 | 5 | 143 | 19 | 3.9909 | 4.213 | 4.1223 | 4.3883 | 5.6695 | 6.8841 | 5.3361 | 5.4549 | 5.1962 | 3.7832 | 3.0916 | 3.4344 | 5.0233 | 202.329 | 6.9983 |  |  | 5.7608 | 341.2917 | 11.8048 |  | 5.2201 | 4.4009
3428 | 5 | 143 | 20 | 3.9903 | 4.2124 | 4.1217 | 4.3877 | 5.6687 | 6.8831 | 5.3353 | 5.4541 | 5.1954 | 3.7827 | 3.0912 | 3.4339 | 6.7248 | 678.6634 | 23.4741 |  |  | 4.7825 | 178.25 | 6.1654 |  | 5.2193 | 5.7319
3429 | 5 | 143 | 21 | 4.3823 | 4.6262 | 4.5266 | 4.8186 | 6.2255 | 7.5592 | 5.8594 | 5.9898 | 5.7058 | 4.1542 | 3.3948 | 3.7712 | 9.1032 | 1993.877 | 68.9656 |  |  | 7.53 | 1082.1591 | 37.4305 |  | 5.7319 | 7.6293
3430 | 5 | 143 | 22 | 2.7786 | 2.9332 | 2.8701 | 3.0553 | 3.9473 | 4.7929 | 3.7152 | 3.7978 | 3.6177 | 2.634 | 2.1525 | 2.3912 | 9.7417 | 2166.0874 | 74.9221 |  |  | 7.0133 | 782.7273 | 27.0735 |  | 3.6343 | 8.1181
3431 | 5 | 143 | 23 | 5.3204 | 5.6165 | 5.4956 | 5.8502 | 7.5582 | 9.1774 | 7.1138 | 7.2721 | 6.9272 | 5.0436 | 4.1216 | 4.5786 | 11.4881 | 2300 | 79.554 |  |  | 4.7517 | 175.1667 | 6.0588 |  | 6.959 | 9.6281
3432 | 5 | 143 | 24 | 9.5546 | 10.0863 | 9.8692 | 10.506 | 13.5732 | 16.481 | 12.7751 | 13.0594 | 12.4401 | 9.0574 | 7.4016 | 8.2223 | 12.4467 | 2300 | 79.554 |  |  | 1.51 | 0 | 0 |  | 12.4972 | 10.6092
3433 | 5 | 144 | 1 | 5.8329 | 6.1575 | 6.0249 | 6.4137 | 8.2862 | 10.0613 | 7.7989 | 7.9725 | 7.5944 | 5.5293 | 4.5185 | 5.0196 | 5.9574 | 410.0925 | 14.1846 |  |  | 1.4208 | 0 | 0 |  | 7.6293 | 5.2193
3434 | 5 | 144 | 2 | 2.5437 | 2.6852 | 2.6274 | 2.7969 | 3.6135 | 4.3876 | 3.401 | 3.4767 | 3.3119 | 2.4113 | 1.9705 | 2.189 | 13.747 | 2300 | 79.554 |  |  | 4.7617 | 176.1667 | 6.0934 |  | 3.3271 | 12.4972
3435 | 5 | 144 | 3 | 3.3646 | 3.5519 | 3.4754 | 3.6997 | 4.7798 | 5.8038 | 4.4988 | 4.5989 | 4.3808 | 3.1896 | 2.6065 | 2.8955 | 13.0069 | 2300 | 79.554 |  |  | 5.2908 | 229.0833 | 7.9237 |  | 4.4009 | 12.3667
3436 | 5 | 144 | 4 | 6.7239 | 7.0981 | 6.9453 | 7.3934 | 9.552 | 11.5983 | 8.9903 | 9.1903 | 8.7545 | 6.374 | 5.2088 | 5.7863 | 10.9332 | 2300 | 79.554 |  |  | 10.5108 | 2300 | 79.554 |  | 8.7947 | 10.9332
3437 | 5 | 144 | 5 | 3.6913 | 3.8967 | 3.8129 | 4.0589 | 5.2439 | 6.3673 | 4.9356 | 5.0454 | 4.8061 | 3.4992 | 2.8595 | 3.1766 | 9.3388 | 2079.7481 | 71.9358 |  |  | 10.3875 | 2300 | 79.554 |  | 4.8282 | 9.8486
3438 | 5 | 144 | 6 | 7.361 | 7.7707 | 7.6034 | 8.094 | 10.4571 | 12.6973 | 9.8422 | 10.0612 | 9.5841 | 6.978 | 5.7023 | 6.3347 | 7.9153 | 1305.4339 | 45.1532 |  |  | 10.8283 | 2300 | 79.554 |  | 9.6281 | 8.7947
3439 | 5 | 144 | 7 | 1.8274 | 1.9291 | 1.8876 | 2.0094 | 2.596 | 3.1522 | 2.4434 | 2.4978 | 2.3793 | 1.7323 | 1.4156 | 1.5726 | 5.9749 | 416.2066 | 14.396 |  |  | 9.8592 | 2191.25 | 75.7925 |  | 2.3902 | 6.959
3440 | 5 | 144 | 8 | 3.2173 | 3.3963 | 3.3232 | 3.5376 | 4.5704 | 5.5496 | 4.3017 | 4.3974 | 4.1889 | 3.0498 | 2.4923 | 2.7687 | 5.3176 | 231.7591 | 8.0162 |  |  | 8.2567 | 1503.2955 | 51.997 |  | 4.2081 | 6.4316
3441 | 5 | 144 | 9 | 6.2066 | 6.552 | 6.4109 | 6.8246 | 8.8171 | 10.706 | 8.2986 | 8.4833 | 8.081 | 5.8836 | 4.808 | 5.3412 | 3.3952 | 39.5178 | 1.3669 |  |  | 7.1875 | 883.6648 | 30.5648 |  | 8.1181 | 4.2081
3442 | 5 | 144 | 10 | 2.9957 | 3.1625 | 3.0944 | 3.294 | 4.2557 | 5.1675 | 4.0055 | 4.0946 | 3.9005 | 2.8399 | 2.3207 | 2.578 | 2.9075 | 0 | 0 |  |  | 5.7433 | 335.1667 | 11.593 |  | 3.9184 | 3.6343
3443 | 5 | 144 | 11 | 13.6352 | 14.394 | 14.0841 | 14.9929 | 19.3701 | 23.5198 | 18.2312 | 18.6368 | 17.7531 | 12.9256 | 10.5627 | 11.734 | 8.1313 | 1430.666 | 49.4849 |  |  | 4.6592 | 165.9167 | 5.7388 |  | 17.8346 | 10.0783
3444 | 5 | 144 | 12 | 7.1128 | 7.5087 | 7.347 | 7.8211 | 10.1045 | 12.2692 | 9.5104 | 9.722 | 9.261 | 6.7427 | 5.5101 | 6.1211 | 5.5911 | 281.8833 | 9.75 |  |  | 4.2117 | 121.1667 | 4.191 |  | 9.3035 | 6.7624
3445 | 5 | 144 | 13 | 4.2956 | 4.5347 | 4.4371 | 4.7234 | 6.1024 | 7.4097 | 5.7435 | 5.8713 | 5.5929 | 4.0721 | 3.3277 | 3.6967 | 5.1884 | 218.8361 | 7.5693 |  |  | 1.225 | 0 | 0 |  | 5.6186 | 6.043
3446 | 5 | 144 | 14 | 6.5813 | 6.9476 | 6.798 | 7.2367 | 9.3494 | 11.3524 | 8.7997 | 8.9955 | 8.5689 | 6.2389 | 5.0983 | 5.6637 | 4.791 | 179.1021 | 6.1949 |  |  | 0.82417 | 0 | 0 |  | 8.6083 | 5.3234
3447 | 5 | 144 | 15 | 4.3322 | 4.5733 | 4.4748 | 4.7636 | 6.1543 | 7.4728 | 5.7924 | 5.9213 | 5.6405 | 4.1068 | 3.356 | 3.7281 | 4.8235 | 182.351 | 6.3073 |  |  | 1.565 | 0 | 0 |  | 5.6664 | 5.0868
3448 | 5 | 144 | 16 | 2.2947 | 2.4224 | 2.3702 | 2.5232 | 3.2598 | 3.9582 | 3.0682 | 3.1364 | 2.9877 | 2.1753 | 1.7776 | 1.9747 | 2.7984 | 0 | 0 |  |  | 3.2942 | 29.4167 | 1.0175 |  | 3.0014 | 2.7984
3449 | 5 | 144 | 17 | 1.7233 | 1.8192 | 1.7801 | 1.8949 | 2.4481 | 2.9726 | 2.3042 | 2.3555 | 2.2438 | 1.6336 | 1.335 | 1.483 | 3.2869 | 28.687 | 0.99225 |  |  | 3.9375 | 93.75 | 3.2427 |  | 2.2541 | 3.1251
3450 | 5 | 144 | 18 | 4.5343 | 4.7867 | 4.6836 | 4.9858 | 6.4415 | 7.8214 | 6.0627 | 6.1976 | 5.9037 | 4.2984 | 3.5126 | 3.9021 | 4.221 | 122.0973 | 4.2232 |  |  | 4.66 | 166 | 5.7417 |  | 5.9308 | 3.8372
3451 | 5 | 144 | 19 | 2.9337 | 3.097 | 3.0303 | 3.2258 | 4.1676 | 5.0605 | 3.9226 | 4.0099 | 3.8197 | 2.7811 | 2.2726 | 2.5247 | 2.5728 | 0 | 0 |  |  | 5.9817 | 418.5833 | 14.4782 |  | 3.8372 | 2.2541
3452 | 5 | 144 | 20 | 4.0699 | 4.2964 | 4.2039 | 4.4752 | 5.7817 | 7.0203 | 5.4417 | 5.5628 | 5.299 | 3.8581 | 3.1528 | 3.5024 | 3.5213 | 52.1272 | 1.803 |  |  | 5.2025 | 220.25 | 7.6182 |  | 5.3234 | 3.0014
3453 | 5 | 144 | 21 | 7.9411 | 8.383 | 8.2025 | 8.7318 | 11.2811 | 13.6978 | 10.6178 | 10.854 | 10.3393 | 7.5278 | 6.1517 | 6.8338 | 4.4136 | 141.3567 | 4.8893 |  |  | 4.4408 | 144.0833 | 4.9837 |  | 10.3868 | 3.699
3454 | 5 | 144 | 22 | 4.8343 | 5.1033 | 4.9935 | 5.3157 | 6.8676 | 8.3388 | 6.4638 | 6.6076 | 6.2943 | 4.5827 | 3.745 | 4.1602 | 5.9419 | 404.6564 | 13.9965 |  |  | 3.5425 | 54.25 | 1.8764 |  | 6.3232 | 4.9516
3455 | 5 | 144 | 23 | 5.0982 | 5.3819 | 5.2661 | 5.6059 | 7.2425 | 8.7941 | 6.8167 | 6.9683 | 6.6379 | 4.8329 | 3.9494 | 4.3873 | 6.704 | 671.4144 | 23.2233 |  |  | 3.9067 | 90.6667 | 3.136 |  | 6.6684 | 5.6186
3456 | 5 | 144 | 24 | 6.0511 | 6.3878 | 6.2503 | 6.6536 | 8.5962 | 10.4377 | 8.0907 | 8.2707 | 7.8785 | 5.7362 | 4.6876 | 5.2074 | 6.6479 | 651.7643 | 22.5437 |  |  | 3.6133 | 61.3333 | 2.1214 |  | 7.9147 | 5.6664
3457 | 5 | 145 | 1 | 2.2491 | 2.3743 | 2.3232 | 2.4731 | 3.1951 | 3.8796 | 3.0072 | 3.0741 | 2.9284 | 2.1321 | 1.7423 | 1.9355 | 11.8557 | 2300 | 79.554 |  |  | 3.7392 | 73.9167 | 2.5567 |  | 2.9418 | 10.3868
3458 | 5 | 145 | 2 | 2.828 | 2.9854 | 2.9211 | 3.1096 | 4.0175 | 4.8781 | 3.7812 | 3.8654 | 3.6821 | 2.6808 | 2.1908 | 2.4337 | 6.5239 | 608.3649 | 21.0425 |  |  | 5.1292 | 212.9167 | 7.3645 |  | 3.699 | 5.9308
3459 | 5 | 145 | 3 | 2.3893 | 2.5222 | 2.4679 | 2.6272 | 3.3942 | 4.1213 | 3.1946 | 3.2657 | 3.1108 | 2.2649 | 1.8509 | 2.0561 | 14.7889 | 2300 | 79.554 |  |  | 8.1233 | 1426.0227 | 49.3243 |  | 3.1251 | 14.0611
3460 | 5 | 145 | 4 | 3.8891 | 4.1055 | 4.0171 | 4.2763 | 5.5248 | 6.7084 | 5.1999 | 5.3156 | 5.0636 | 3.6867 | 3.0127 | 3.3468 | 7.9147 | 1305.1175 | 45.1423 |  |  | 7.0125 | 782.2443 | 27.0568 |  | 5.0868 | 7.9147
3461 | 5 | 145 | 5 | 10.7502 | 11.3484 | 11.1041 | 11.8206 | 15.2717 | 18.5434 | 14.3737 | 14.6936 | 13.9968 | 10.1908 | 8.3278 | 9.2512 | 2.7895 | 0 | 0 |  |  | 7.5383 | 1086.9886 | 37.5975 |  | 14.0611 | 2.9418
3462 | 5 | 145 | 6 | 5.1701 | 5.4578 | 5.3403 | 5.6849 | 7.3446 | 8.918 | 6.9127 | 7.0666 | 6.7315 | 4.901 | 4.0051 | 4.4492 | 16.0511 | 2300 | 79.554 |  |  | 7.1608 | 868.2102 | 30.0303 |  | 6.7624 | 17.8346
3463 | 5 | 145 | 7 | 7.7052 | 8.134 | 7.9589 | 8.4725 | 10.9461 | 13.291 | 10.3024 | 10.5317 | 10.0323 | 7.3043 | 5.969 | 6.6309 | 5.4289 | 242.8937 | 8.4014 |  |  | 7.625 | 1137.2159 | 39.3348 |  | 10.0783 | 6.3232
3464 | 5 | 145 | 8 | 3.7856 | 3.9963 | 3.9103 | 4.1626 | 5.3779 | 6.53 | 5.0617 | 5.1743 | 4.9289 | 3.5887 | 2.9326 | 3.2578 | 5.5134 | 254.6817 | 8.8091 |  |  | 8.4467 | 1613.4091 | 55.8057 |  | 4.9516 | 6.6684
3465 | 5 | 145 | 9 | 2.1395 | 2.2585 | 2.2099 | 2.3525 | 3.0393 | 3.6905 | 2.8606 | 2.9243 | 2.7856 | 2.0281 | 1.6574 | 1.8412 | 6.9453 | 755.8482 | 26.1438 |  |  | 10.1908 | 2296.9444 | 79.4483 |  | 2.7984 | 8.6083
3466 | 5 | 145 | 10 | 4.6201 | 4.8772 | 4.7722 | 5.0801 | 6.5633 | 7.9693 | 6.1773 | 6.3148 | 6.0154 | 4.3797 | 3.579 | 3.9759 | 7.4428 | 1031.6163 | 35.6823 |  |  | 12.4642 | 2300 | 79.554 |  | 6.043 | 9.3035
3467 | 5 | 145 | 11 | 2.5775 | 2.7209 | 2.6624 | 2.8341 | 3.6616 | 4.446 | 3.4463 | 3.523 | 3.3559 | 2.4434 | 1.9967 | 2.2181 | 2.72 | 0 | 0 |  |  | 10.4142 | 2300 | 79.554 |  | 3.3713 | 3.3713
3468 | 5 | 145 | 12 | 1.9627 | 2.0719 | 2.0273 | 2.1581 | 2.7881 | 3.3855 | 2.6242 | 2.6826 | 2.5554 | 1.8605 | 1.5204 | 1.689 | 1.2135 | 0 | 0 |  |  | 7.3508 | 978.3239 | 33.8389 |  | 2.5671 | 1.4677
3469 | 5 | 145 | 13 | 4.4292 | 4.6757 | 4.575 | 4.8702 | 6.2921 | 7.6401 | 5.9222 | 6.0539 | 5.7669 | 4.1987 | 3.4312 | 3.8116 | 0.94284 | 0 | 0 |  |  | 3.9742 | 97.4167 | 3.3695 |  | 5.7933 | 1.0981
3470 | 5 | 145 | 14 | 7.3018 | 7.7081 | 7.5422 | 8.0288 | 10.3729 | 12.5951 | 9.763 | 9.9802 | 9.5069 | 6.9218 | 5.6564 | 6.2836 | 4.9966 | 199.6552 | 6.9058 |  |  | 2.8642 | 0 | 0 |  | 9.5506 | 5.5517
3471 | 5 | 145 | 15 | 5.0255 | 5.3052 | 5.191 | 5.5259 | 7.1392 | 8.6687 | 6.7195 | 6.869 | 6.5433 | 4.764 | 3.8931 | 4.3248 | 3.841 | 84.1047 | 2.9091 |  |  | 2.8258 | 0 | 0 |  | 6.5733 | 4.0507
3472 | 5 | 145 | 16 | 5.5497 | 5.8586 | 5.7325 | 6.1024 | 7.884 | 9.573 | 7.4204 | 7.5855 | 7.2258 | 5.261 | 4.2992 | 4.7759 | 5.3991 | 239.905 | 8.298 |  |  | 2.5108 | 0 | 0 |  | 7.259 | 5.3991
3473 | 5 | 145 | 17 | 4.9726 | 5.2493 | 5.1363 | 5.4678 | 7.0641 | 8.5774 | 6.6487 | 6.7967 | 6.4744 | 4.7139 | 3.8521 | 4.2793 | 6.3281 | 539.8381 | 18.6723 |  |  | 1.8942 | 0 | 0 |  | 6.5041 | 6.0167
3474 | 5 | 145 | 18 | 9.9949 | 10.5511 | 10.324 | 10.9901 | 14.1988 | 17.2406 | 13.3639 | 13.6613 | 13.0134 | 9.4748 | 7.7427 | 8.6013 | 6.3947 | 563.1294 | 19.4779 |  |  | 1.5675 | 0 | 0 |  | 13.0732 | 5.8133
3475 | 5 | 145 | 19 | 4.5398 | 4.7924 | 4.6893 | 4.9919 | 6.4493 | 7.8309 | 6.07 | 6.2051 | 5.9109 | 4.3036 | 3.5168 | 3.9068 | 9.7717 | 2172.4993 | 75.1439 |  |  | 4.2158 | 121.5833 | 4.2054 |  | 5.938 | 8.561
3476 | 5 | 145 | 20 | 4.4445 | 4.6918 | 4.5908 | 4.887 | 6.3138 | 7.6665 | 5.9426 | 6.0748 | 5.7868 | 4.2132 | 3.443 | 3.8248 | 7.7118 | 1187.5328 | 41.0752 |  |  | 6.2133 | 499.6667 | 17.2828 |  | 5.8133 | 6.5733
3477 | 5 | 145 | 21 | 3.604 | 3.8046 | 3.7227 | 3.9629 | 5.1199 | 6.2167 | 4.8188 | 4.926 | 4.6924 | 3.4165 | 2.7919 | 3.1015 | 3.7172 | 71.721 | 2.4807 |  |  | 9.065 | 1971.7614 | 68.2006 |  | 4.714 | 3.1154
3478 | 5 | 145 | 22 | 4.1278 | 4.3575 | 4.2637 | 4.5388 | 5.8639 | 7.1201 | 5.5191 | 5.6419 | 5.3744 | 3.913 | 3.1976 | 3.5522 | 15.6878 | 2300 | 79.554 |  |  | 10.6058 | 2300 | 79.554 |  | 5.3991 | 13.0732
3479 | 5 | 145 | 23 | 0.83957 | 0.88629 | 0.86721 | 0.92316 | 1.1927 | 1.4482 | 1.1226 | 1.1475 | 1.0931 | 0.79588 | 0.65038 | 0.7225 | 7.7606 | 1215.8029 | 42.053 |  |  | 6.8692 | 729.2083 | 25.2224 |  | 1.0981 | 6.5041
3480 | 5 | 145 | 24 | 4.2445 | 4.4807 | 4.3842 | 4.6671 | 6.0297 | 7.3215 | 5.6752 | 5.8015 | 5.5264 | 4.0236 | 3.2881 | 3.6527 | 11.2048 | 2300 | 79.554 |  |  | 4.2967 | 129.6667 | 4.485 |  | 5.5517 | 9.5506
3481 | 5 | 146 | 1 | 2.3818 | 2.5144 | 2.4602 | 2.619 | 3.3836 | 4.1085 | 3.1846 | 3.2555 | 3.1011 | 2.2579 | 1.8451 | 2.0497 | 8.2856 | 1520.0405 | 52.5762 |  |  | 3.3575 | 35.75 | 1.2365 |  | 3.1154 | 7.259
3482 | 5 | 146 | 2 | 6.3288 | 6.681 | 6.5372 | 6.959 | 8.9907 | 10.9167 | 8.462 | 8.6503 | 8.2401 | 5.9995 | 4.9027 | 5.4463 | 9.1057 | 1995.3709 | 69.0173 |  |  | 5.6208 | 292.2917 | 10.11 |  | 8.2779 | 8.2779
3483 | 5 | 146 | 3 | 3.0969 | 3.2693 | 3.1989 | 3.4053 | 4.3995 | 5.342 | 4.1408 | 4.2329 | 4.0322 | 2.9358 | 2.3991 | 2.6651 | 6.2454 | 510.8785 | 17.6706 |  |  | 7.2267 | 906.3636 | 31.3499 |  | 4.0507 | 5.938
3484 | 5 | 146 | 4 | 1.1221 | 1.1845 | 1.159 | 1.2338 | 1.5941 | 1.9356 | 1.5003 | 1.5337 | 1.461 | 1.0637 | 0.86925 | 0.96564 | 4.714 | 171.3984 | 5.9284 |  |  | 6.9292 | 750.2083 | 25.9487 |  | 1.4677 | 4.714
3485 | 5 | 146 | 5 | 6.5452 | 6.9094 | 6.7607 | 7.1969 | 9.2981 | 11.29 | 8.7513 | 8.9461 | 8.5218 | 6.2046 | 5.0703 | 5.6325 | 5.4934 | 249.3444 | 8.6245 |  |  | 3.9167 | 91.6667 | 3.1706 |  | 8.561 | 5.7933
3486 | 5 | 146 | 6 | 4.6 | 4.8559 | 4.7514 | 5.058 | 6.5347 | 7.9346 | 6.1505 | 6.2873 | 5.9892 | 4.3606 | 3.5634 | 3.9586 | 2.3104 | 0 | 0 |  |  | 3.0717 | 7.1667 | 0.24789 |  | 6.0167 | 2.5671
3487 | 5 | 146 | 7 | 4.6888 | 4.9497 | 4.8432 | 5.1557 | 6.6609 | 8.0879 | 6.2692 | 6.4087 | 6.1048 | 4.4448 | 3.6322 | 4.035 | 7.6196 | 1134.058 | 39.2256 |  |  | 3.3875 | 38.75 | 1.3403 |  | 6.1329 | 8.8746
3488 | 5 | 146 | 8 | 9.3632 | 9.8842 | 9.6714 | 10.2955 | 13.3013 | 16.1508 | 12.5192 | 12.7977 | 12.1909 | 8.8759 | 7.2533 | 8.0576 | 6.4689 | 589.1254 | 20.3771 |  |  | 0.94083 | 0 | 0 |  | 12.2469 | 7.8241
3489 | 5 | 146 | 9 | 5.0241 | 5.3037 | 5.1895 | 5.5244 | 7.1372 | 8.6662 | 6.7176 | 6.867 | 6.5414 | 4.7627 | 3.892 | 4.3236 | 6.0464 | 441.2366 | 15.2618 |  |  | 1.39 | 0 | 0 |  | 6.5714 | 7.4941
3490 | 5 | 146 | 10 | 2.8254 | 2.9827 | 2.9184 | 3.1068 | 4.0138 | 4.8737 | 3.7778 | 3.8618 | 3.6787 | 2.6784 | 2.1888 | 2.4315 | 5.4329 | 243.2909 | 8.4151 |  |  | 2.6217 | 0 | 0 |  | 3.6956 | 6.7911
3491 | 5 | 146 | 11 | 6.3511 | 6.7045 | 6.5602 | 6.9835 | 9.0223 | 10.9552 | 8.4918 | 8.6807 | 8.2691 | 6.0206 | 4.9199 | 5.4655 | 2.3541 | 0 | 0 |  |  | 2.6858 | 0 | 0 |  | 8.3071 | 2.9178
3492 | 5 | 146 | 12 | 7.9669 | 8.4103 | 8.2292 | 8.7602 | 11.3178 | 13.7424 | 10.6523 | 10.8893 | 10.373 | 7.5523 | 6.1717 | 6.856 | 3.4457 | 44.5745 | 1.5418 |  |  | 2.235 | 0 | 0 |  | 10.4206 | 4.1676
3493 | 5 | 146 | 13 | 5.1921 | 5.481 | 5.363 | 5.7091 | 7.3758 | 8.956 | 6.9422 | 7.0966 | 6.7601 | 4.9219 | 4.0221 | 4.4681 | 1.6033 | 0 | 0 |  |  | 2.1942 | 0 | 0 |  | 6.7911 | 1.8674
3494 | 5 | 146 | 14 | 2.6193 | 2.7651 | 2.7056 | 2.8802 | 3.721 | 4.5182 | 3.5022 | 3.5802 | 3.4104 | 2.483 | 2.0291 | 2.2541 | 1.7232 | 0 | 0 |  |  | 2.275 | 0 | 0 |  | 3.426 | 1.9146
3495 | 5 | 146 | 15 | 7.0521 | 7.4445 | 7.2843 | 7.7543 | 10.0182 | 12.1644 | 9.4291 | 9.6389 | 9.1819 | 6.6851 | 5.463 | 6.0688 | 3.5043 | 50.4303 | 1.7443 |  |  | 3.1075 | 10.75 | 0.37183 |  | 9.224 | 3.6956
3496 | 5 | 146 | 16 | 5.9818 | 6.3147 | 6.1788 | 6.5774 | 8.4978 | 10.3182 | 7.9981 | 8.1761 | 7.7884 | 5.6705 | 4.6339 | 5.1477 | 2.1074 | 0 | 0 |  |  | 3.9475 | 94.75 | 3.2773 |  | 7.8241 | 2.1074
3497 | 5 | 146 | 17 | 3.9816 | 4.2032 | 4.1127 | 4.3781 | 5.6563 | 6.868 | 5.3237 | 5.4421 | 5.1841 | 3.7744 | 3.0844 | 3.4264 | 6.4503 | 582.6098 | 20.1517 |  |  | 3.3258 | 32.5833 | 1.127 |  | 5.2079 | 6.1329
3498 | 5 | 146 | 18 | 9.4467 | 9.9724 | 9.7578 | 10.3874 | 13.42 | 16.295 | 12.6309 | 12.912 | 12.2997 | 8.9551 | 7.318 | 8.1295 | 3.7686 | 76.8649 | 2.6587 |  |  | 4.1475 | 114.75 | 3.9691 |  | 12.3561 | 3.426
3499 | 5 | 146 | 19 | 10.2879 | 10.8604 | 10.6266 | 11.3123 | 14.6149 | 17.7459 | 13.7556 | 14.0617 | 13.3949 | 9.7525 | 7.9696 | 8.8534 | 7.5008 | 1065.2242 | 36.8447 |  |  | 5.9317 | 401.0833 | 13.8729 |  | 13.4564 | 6.5714
3500 | 5 | 146 | 20 | 1.6112 | 1.7008 | 1.6642 | 1.7716 | 2.2888 | 2.7791 | 2.1542 | 2.2022 | 2.0977 | 1.5273 | 1.2481 | 1.3865 | 8.1682 | 1452.0328 | 50.2239 |  |  | 5.4442 | 244.4167 | 8.4541 |  | 2.1074 | 6.9623
3501 | 5 | 146 | 21 | 5.3229 | 5.6192 | 5.4982 | 5.853 | 7.5618 | 9.1817 | 7.1171 | 7.2755 | 6.9305 | 5.0459 | 4.1235 | 4.5807 | 9.9119 | 2203.9597 | 76.2321 |  |  | 6.275 | 521.25 | 18.0294 |  | 6.9623 | 8.3071
3502 | 5 | 146 | 22 | 7.9942 | 8.4391 | 8.2574 | 8.7902 | 11.3566 | 13.7895 | 10.6888 | 10.9266 | 10.4085 | 7.5782 | 6.1928 | 6.8795 | 11.0688 | 2300 | 79.554 |  |  | 5.8867 | 385.3333 | 13.3282 |  | 10.4563 | 9.224
3503 | 5 | 146 | 23 | 5.7295 | 6.0484 | 5.9182 | 6.3001 | 8.1394 | 9.8831 | 7.6608 | 7.8313 | 7.4599 | 5.4314 | 4.4385 | 4.9306 | 10.2961 | 2300 | 79.554 |  |  | 5.3042 | 230.4167 | 7.9698 |  | 7.4941 | 8.6291
3504 | 5 | 146 | 24 | 1.4638 | 1.5453 | 1.512 | 1.6096 | 2.0795 | 2.525 | 1.9572 | 2.0008 | 1.9059 | 1.3876 | 1.134 | 1.2597 | 14.4963 | 2300 | 79.554 |  |  | 4.1608 | 116.0833 | 4.0152 |  | 1.9146 | 12.3561
3505 | 5 | 147 | 1 | 6.5972 | 6.9644 | 6.8145 | 7.2542 | 9.372 | 11.3798 | 8.821 | 9.0172 | 8.5896 | 6.2539 | 5.1107 | 5.6774 | 5.9444 | 405.5296 | 14.0267 |  |  | 4.2625 | 126.25 | 4.3668 |  | 8.6291 | 5.2079
3506 | 5 | 147 | 2 | 6.785 | 7.1625 | 7.0084 | 7.4606 | 9.6387 | 11.7036 | 9.072 | 9.2738 | 8.8341 | 6.4319 | 5.2561 | 5.8389 | 14.802 | 2300 | 79.554 |  |  | 3.9517 | 95.1667 | 3.2917 |  | 8.8746 | 13.4564
3507 | 5 | 147 | 3 | 1.4277 | 1.5072 | 1.4747 | 1.5699 | 2.0282 | 2.4627 | 1.9089 | 1.9514 | 1.8589 | 1.3534 | 1.106 | 1.2286 | 12.8808 | 2300 | 79.554 |  |  | 3.1817 | 18.1667 | 0.62836 |  | 1.8674 | 12.2469
3508 | 5 | 147 | 4 | 2.2307 | 2.3549 | 2.3042 | 2.4529 | 3.169 | 3.8479 | 2.9827 | 3.049 | 2.9045 | 2.1147 | 1.7281 | 1.9197 | 10.4206 | 2300 | 79.554 |  |  | 2.0367 | 0 | 0 |  | 2.9178 | 10.4206
3509 | 5 | 147 | 5 | 3.1863 | 3.3636 | 3.2912 | 3.5035 | 4.5264 | 5.4961 | 4.2603 | 4.3551 | 4.1485 | 3.0205 | 2.4683 | 2.742 | 9.915 | 2205.009 | 76.2684 |  |  | 3.0142 | 1.4167 | 0.049001 |  | 4.1676 | 10.4563
3510 | 5 | 147 | 6 | 5.0347 | 5.3149 | 5.2005 | 5.536 | 7.1523 | 8.6846 | 6.7318 | 6.8815 | 6.5552 | 4.7727 | 3.9002 | 4.3327 | 4.1569 | 115.6878 | 4.0015 |  |  | 4.2333 | 123.3333 | 4.2659 |  | 6.5853 | 4.6188
3511 | 5 | 147 | 7 | 5.9341 | 6.2643 | 6.1295 | 6.525 | 8.43 | 10.2359 | 7.9343 | 8.1108 | 7.7262 | 5.6253 | 4.5969 | 5.1067 | 3.491 | 49.0995 | 1.6983 |  |  | 4.6742 | 167.4167 | 5.7907 |  | 7.7617 | 4.066
3512 | 5 | 147 | 8 | 0.85252 | 0.89996 | 0.88059 | 0.93741 | 1.2111 | 1.4705 | 1.1399 | 1.1652 | 1.11 | 0.80816 | 0.66042 | 0.73365 | 3.7966 | 79.6572 | 2.7552 |  |  | 4.1083 | 110.8333 | 3.8336 |  | 1.1151 | 4.5919
3513 | 5 | 147 | 9 | 2.3018 | 2.4299 | 2.3776 | 2.531 | 3.2699 | 3.9704 | 3.0776 | 3.1461 | 2.9969 | 2.182 | 1.7831 | 1.9808 | 1.9317 | 0 | 0 |  |  | 4.6133 | 161.3333 | 5.5803 |  | 3.0107 | 2.3942
3514 | 5 | 147 | 10 | 6.9621 | 7.3495 | 7.1913 | 7.6553 | 9.8903 | 12.0091 | 9.3088 | 9.5159 | 9.0647 | 6.5998 | 5.3933 | 5.9913 | 2.4291 | 0 | 0 |  |  | 3.5808 | 58.0833 | 2.009 |  | 9.1063 | 3.0364
3515 | 5 | 147 | 11 | 2.5188 | 2.659 | 2.6018 | 2.7696 | 3.5782 | 4.3448 | 3.3678 | 3.4428 | 3.2795 | 2.3878 | 1.9512 | 2.1676 | 3.2152 | 21.5188 | 0.74431 |  |  | 1.5292 | 0 | 0 |  | 3.2946 | 3.985
3516 | 5 | 147 | 12 | 3.1086 | 3.2816 | 3.211 | 3.4182 | 4.4161 | 5.3622 | 4.1564 | 4.2489 | 4.0474 | 2.9469 | 2.4081 | 2.6752 | 4.9091 | 190.9097 | 6.6033 |  |  | 2.5467 | 0 | 0 |  | 4.066 | 5.9375
3517 | 5 | 147 | 13 | 6.8292 | 7.2093 | 7.0541 | 7.5093 | 9.7016 | 11.78 | 9.1312 | 9.3344 | 8.8917 | 6.4739 | 5.2904 | 5.877 | 5.7427 | 334.9515 | 11.5855 |  |  | 3.1858 | 18.5833 | 0.64277 |  | 8.9325 | 6.6886
3518 | 5 | 147 | 14 | 3.5107 | 3.7061 | 3.6263 | 3.8603 | 4.9873 | 6.0557 | 4.694 | 4.7985 | 4.5709 | 3.328 | 2.7196 | 3.0212 | 6.5006 | 600.1968 | 20.76 |  |  | 3.64 | 64 | 2.2137 |  | 4.5919 | 7.2228
3519 | 5 | 147 | 15 | 3.2871 | 3.47 | 3.3953 | 3.6144 | 4.6696 | 5.67 | 4.395 | 4.4928 | 4.2798 | 3.116 | 2.5464 | 2.8287 | 8.7281 | 1776.5329 | 61.4479 |  |  | 4.1008 | 110.0833 | 3.8076 |  | 4.2994 | 9.2046
3520 | 5 | 147 | 16 | 5.1338 | 5.4195 | 5.3029 | 5.645 | 7.2931 | 8.8555 | 6.8643 | 7.017 | 6.6843 | 4.8667 | 3.977 | 4.418 | 9.5369 | 2122.1833 | 73.4035 |  |  | 4.9575 | 195.75 | 6.7707 |  | 6.715 | 9.5369
3521 | 5 | 147 | 17 | 2.252 | 2.3773 | 2.3261 | 2.4762 | 3.1992 | 3.8845 | 3.0111 | 3.0781 | 2.9321 | 2.1348 | 1.7445 | 1.938 | 11.5738 | 2300 | 79.554 |  |  | 5.1375 | 213.75 | 7.3933 |  | 2.9456 | 11.0042
3522 | 5 | 147 | 18 | 5.5221 | 5.8294 | 5.7039 | 6.072 | 7.8447 | 9.5253 | 7.3835 | 7.5477 | 7.1898 | 5.2348 | 4.2778 | 4.7522 | 12.9967 | 2300 | 79.554 |  |  | 5.5008 | 250.2917 | 8.6573 |  | 7.2228 | 11.8152
3523 | 5 | 147 | 19 | 3.5312 | 3.7277 | 3.6475 | 3.8828 | 5.0164 | 6.0911 | 4.7215 | 4.8265 | 4.5976 | 3.3475 | 2.7355 | 3.0388 | 13.6161 | 2300 | 79.554 |  |  | 4.9675 | 196.75 | 6.8053 |  | 4.6188 | 11.9291
3524 | 5 | 147 | 20 | 2.3214 | 2.4506 | 2.3979 | 2.5526 | 3.2978 | 4.0043 | 3.1039 | 3.173 | 3.0225 | 2.2006 | 1.7983 | 1.9977 | 9.106 | 1995.547 | 69.0234 |  |  | 5.1708 | 217.0833 | 7.5086 |  | 3.0364 | 7.7617
3525 | 5 | 147 | 21 | 9.1202 | 9.6278 | 9.4205 | 10.0284 | 12.9562 | 15.7318 | 12.1944 | 12.4657 | 11.8746 | 8.6457 | 7.0651 | 7.8486 | 10.6582 | 2300 | 79.554 |  |  | 4.2325 | 123.25 | 4.2631 |  | 11.9291 | 8.9325
3526 | 5 | 147 | 22 | 3.0467 | 3.2163 | 3.147 | 3.3501 | 4.3281 | 5.2554 | 4.0737 | 4.1643 | 3.9668 | 2.8882 | 2.3602 | 2.6219 | 10.9275 | 2300 | 79.554 |  |  | 4.1367 | 113.6667 | 3.9316 |  | 3.985 | 9.1063
3527 | 5 | 147 | 23 | 7.134 | 7.531 | 7.3689 | 7.8443 | 10.1345 | 12.3057 | 9.5386 | 9.7509 | 9.2885 | 6.7628 | 5.5265 | 6.1393 | 11.1338 | 2300 | 79.554 |  |  | 4.4333 | 143.3333 | 4.9577 |  | 9.3311 | 9.3311
3528 | 5 | 147 | 24 | 3.5621 | 3.7604 | 3.6794 | 3.9168 | 5.0604 | 6.1445 | 4.7628 | 4.8688 | 4.6379 | 3.3768 | 2.7595 | 3.0655 | 7.878 | 1283.8507 | 44.4067 |  |  | 2.8583 | 0 | 0 |  | 4.6592 | 6.715
3529 | 5 | 148 | 1 | 4.5394 | 4.7921 | 4.6889 | 4.9914 | 6.4487 | 7.8302 | 6.0695 | 6.2046 | 5.9104 | 4.3032 | 3.5165 | 3.9065 | 7.5166 | 1074.4112 | 37.1625 |  |  | 1.4158 | 0 | 0 |  | 5.9375 | 6.5853
3530 | 5 | 148 | 2 | 7.2913 | 7.697 | 7.5313 | 8.0173 | 10.358 | 12.577 | 9.7489 | 9.9658 | 9.4933 | 6.9119 | 5.6483 | 6.2746 | 5.1251 | 212.5138 | 7.3506 |  |  | 0.7475 | 0 | 0 |  | 9.5369 | 4.6592
3531 | 5 | 148 | 3 | 7.0372 | 7.4289 | 7.2689 | 7.738 | 9.9971 | 12.1388 | 9.4093 | 9.6186 | 9.1625 | 6.6711 | 5.4515 | 6.056 | 4.522 | 152.197 | 5.2643 |  |  | 1.86 | 0 | 0 |  | 9.2046 | 4.2994
3532 | 5 | 148 | 4 | 9.0331 | 9.5358 | 9.3305 | 9.9326 | 12.8324 | 15.5816 | 12.0779 | 12.3466 | 11.7612 | 8.5631 | 6.9976 | 7.7736 | 2.9456 | 0 | 0 |  |  | 3.8533 | 85.3333 | 2.9516 |  | 11.8152 | 2.9456
3533 | 5 | 148 | 5 | 1.8305 | 1.9323 | 1.8907 | 2.0127 | 2.6004 | 3.1574 | 2.4475 | 2.5019 | 2.3833 | 1.7352 | 1.418 | 1.5752 | 2.8548 | 0 | 0 |  |  | 4.7433 | 174.3333 | 6.03 |  | 2.3942 | 3.0107
3534 | 5 | 148 | 6 | 5.1137 | 5.3983 | 5.2821 | 5.6229 | 7.2645 | 8.8208 | 6.8374 | 6.9895 | 6.6581 | 4.8476 | 3.9614 | 4.4007 | 2.9651 | 0 | 0 |  |  | 5.97 | 414.5 | 14.337 |  | 6.6886 | 3.2946
3535 | 5 | 148 | 7 | 8.4131 | 8.8813 | 8.6901 | 9.2508 | 11.9516 | 14.512 | 11.2489 | 11.4992 | 10.9539 | 7.9753 | 6.5173 | 7.24 | 0.95738 | 0 | 0 |  |  | 7.7025 | 1182.1307 | 40.8883 |  | 11.0042 | 1.1151
3536 | 5 | 148 | 8 | 8.2344 | 8.6926 | 8.5055 | 9.0543 | 11.6977 | 14.2038 | 11.0099 | 11.2549 | 10.7212 | 7.8059 | 6.3789 | 7.0862 | 10.9585 | 2300 | 79.554 |  |  | 6.1708 | 484.7917 | 16.7683 |  | 10.7704 | 13.2542
3537 | 5 | 148 | 9 | 6.7128 | 7.0864 | 6.9338 | 7.3812 | 9.5362 | 11.5792 | 8.9755 | 9.1752 | 8.7401 | 6.3635 | 5.2002 | 5.7768 | 9.1928 | 2045.8155 | 70.7621 |  |  | 5.7142 | 324.9583 | 11.2399 |  | 8.7803 | 11.3939
3538 | 5 | 148 | 10 | 10.332 | 10.9069 | 10.6722 | 11.3608 | 14.6776 | 17.822 | 13.8146 | 14.1219 | 13.4523 | 9.7943 | 8.0038 | 8.8913 | 7.0242 | 789.0266 | 27.2914 |  |  | 6.0192 | 431.7083 | 14.9322 |  | 13.5141 | 8.7803
3539 | 5 | 148 | 11 | 6.1989 | 6.5439 | 6.403 | 6.8161 | 8.8061 | 10.6927 | 8.2884 | 8.4728 | 8.071 | 5.8763 | 4.8021 | 5.3346 | 6.8478 | 721.7369 | 24.9639 |  |  | 5.9817 | 418.5833 | 14.4782 |  | 8.1081 | 8.4875
3540 | 5 | 148 | 12 | 11.3602 | 11.9924 | 11.7343 | 12.4914 | 16.1383 | 19.5957 | 15.1894 | 15.5274 | 14.7911 | 10.7691 | 8.8004 | 9.7762 | 4.4065 | 140.6486 | 4.8648 |  |  | 6.3275 | 539.625 | 18.6649 |  | 14.859 | 5.3296
3541 | 5 | 148 | 13 | 4.6289 | 4.8865 | 4.7813 | 5.0898 | 6.5758 | 7.9846 | 6.1892 | 6.3269 | 6.0269 | 4.388 | 3.5859 | 3.9835 | 5.3008 | 230.0778 | 7.9581 |  |  | 6.0033 | 426.1667 | 14.7405 |  | 6.0545 | 6.1739
3542 | 5 | 148 | 14 | 4.9673 | 5.2438 | 5.1309 | 5.462 | 7.0566 | 8.5684 | 6.6417 | 6.7895 | 6.4675 | 4.7089 | 3.848 | 4.2747 | 3.4106 | 41.0599 | 1.4202 |  |  | 6.5375 | 613.125 | 21.2072 |  | 6.4972 | 3.7896
3543 | 5 | 148 | 15 | 4.0747 | 4.3014 | 4.2088 | 4.4804 | 5.7885 | 7.0285 | 5.4481 | 5.5693 | 5.3052 | 3.8626 | 3.1565 | 3.5065 | 2.1208 | 0 | 0 |  |  | 6.3592 | 550.7083 | 19.0483 |  | 5.3296 | 2.2366
3544 | 5 | 148 | 16 | 5.8706 | 6.1973 | 6.0639 | 6.4551 | 8.3398 | 10.1264 | 7.8494 | 8.024 | 7.6435 | 5.5651 | 4.5477 | 5.052 | 3.6231 | 62.3147 | 2.1554 |  |  | 6.6033 | 636.1667 | 22.0042 |  | 7.6786 | 3.6231
3545 | 5 | 148 | 17 | 2.8972 | 3.0585 | 2.9926 | 3.1857 | 4.1158 | 4.9976 | 3.8738 | 3.96 | 3.7722 | 2.7465 | 2.2444 | 2.4933 | 3.7326 | 73.2632 | 2.5341 |  |  | 6.4792 | 592.7083 | 20.501 |  | 3.7896 | 3.5489
3546 | 5 | 148 | 18 | 6.5829 | 6.9493 | 6.7997 | 7.2384 | 9.3517 | 11.3551 | 8.8018 | 8.9977 | 8.571 | 6.2404 | 5.0996 | 5.665 | 7.1469 | 860.1539 | 29.7516 |  |  | 6.1117 | 464.0833 | 16.052 |  | 8.6103 | 6.4972
3547 | 5 | 148 | 19 | 2.77 | 2.9242 | 2.8612 | 3.0458 | 3.9351 | 4.7781 | 3.7037 | 3.7861 | 3.6066 | 2.6259 | 2.1458 | 2.3838 | 9.2547 | 2061.7223 | 71.3123 |  |  | 6.5067 | 602.3333 | 20.8339 |  | 3.6231 | 8.1081
3548 | 5 | 148 | 20 | 4.7202 | 4.9828 | 4.8756 | 5.1902 | 6.7055 | 8.142 | 6.3112 | 6.4516 | 6.1457 | 4.4745 | 3.6565 | 4.062 | 10.1017 | 2267.2354 | 78.4207 |  |  | 4.7992 | 179.9167 | 6.2231 |  | 6.1739 | 8.6103
3549 | 5 | 148 | 21 | 1.71 | 1.8051 | 1.7663 | 1.8802 | 2.4292 | 2.9496 | 2.2863 | 2.3372 | 2.2264 | 1.621 | 1.3246 | 1.4715 | 9.162 | 2027.9966 | 70.1457 |  |  | 4.6567 | 165.6667 | 5.7302 |  | 2.2366 | 7.6786
3550 | 5 | 148 | 22 | 2.7133 | 2.8643 | 2.8026 | 2.9835 | 3.8545 | 4.6802 | 3.6278 | 3.7086 | 3.5327 | 2.5721 | 2.1019 | 2.335 | 11.7039 | 2300 | 79.554 |  |  | 7.1075 | 837.3011 | 28.9611 |  | 3.5489 | 9.7532
3551 | 5 | 148 | 23 | 8.7111 | 9.1958 | 8.9979 | 9.5784 | 12.3749 | 15.026 | 11.6473 | 11.9064 | 11.3419 | 8.2578 | 6.7482 | 7.4964 | 12.8511 | 2300 | 79.554 |  |  | 5.9783 | 417.4167 | 14.4379 |  | 11.3939 | 10.7704
3552 | 5 | 148 | 24 | 11.2242 | 11.8489 | 11.5938 | 12.3419 | 15.9452 | 19.3611 | 15.0076 | 15.3415 | 14.614 | 10.6402 | 8.695 | 9.6592 | 15.8548 | 2300 | 79.554 |  |  | 6.2433 | 510.1667 | 17.646 |  | 14.6811 | 13.5141
3553 | 5 | 149 | 1 | 10.1333 | 10.6972 | 10.467 | 11.1423 | 14.3954 | 17.4793 | 13.5489 | 13.8504 | 13.1936 | 9.606 | 7.8499 | 8.7204 | 16.7574 | 2300 | 79.554 |  |  | 5.4942 | 249.4167 | 8.627 |  | 13.2542 | 14.6811
3554 | 5 | 149 | 2 | 7.4567 | 7.8717 | 7.7022 | 8.1992 | 10.593 | 12.8623 | 9.9701 | 10.192 | 9.7087 | 7.0687 | 5.7764 | 6.417 | 16.3449 | 2300 | 79.554 |  |  | 6.4683 | 588.9167 | 20.3699 |  | 9.7532 | 14.859
3555 | 5 | 149 | 3 | 6.489 | 6.8501 | 6.7026 | 7.1351 | 9.2182 | 11.1931 | 8.6762 | 8.8693 | 8.4487 | 6.1513 | 5.0268 | 5.5842 | 6.3679 | 553.7785 | 19.1545 |  |  | 7.5425 | 1089.4034 | 37.681 |  | 8.4875 | 6.0545
3556 | 5 | 149 | 4 | 2.3547 | 2.4857 | 2.4322 | 2.5891 | 3.345 | 4.0617 | 3.1484 | 3.2184 | 3.0658 | 2.2321 | 1.8241 | 2.0263 | 2.0106 | 0 | 0 |  |  | 10.9083 | 2300 | 79.554 |  | 3.0799 | 2.0106
3557 | 5 | 149 | 5 | 5.8927 | 6.2207 | 6.0868 | 6.4795 | 8.3712 | 10.1646 | 7.879 | 8.0543 | 7.6724 | 5.5861 | 4.5649 | 5.0711 | 0.91202 | 0 | 0 |  |  | 11.9167 | 2300 | 79.554 |  | 7.7076 | 0.96181
3558 | 5 | 149 | 6 | 9.4178 | 9.9419 | 9.7279 | 10.3556 | 13.3789 | 16.2451 | 12.5922 | 12.8724 | 12.262 | 8.9277 | 7.2956 | 8.1046 | 2.797 | 0 | 0 |  |  | 11.7792 | 2300 | 79.554 |  | 12.3183 | 3.1078
3559 | 5 | 149 | 7 | 3.0407 | 3.2099 | 3.1408 | 3.3435 | 4.3197 | 5.2451 | 4.0657 | 4.1561 | 3.9591 | 2.8825 | 2.3555 | 2.6167 | 2.6443 | 0 | 0 |  |  | 11.7708 | 2300 | 79.554 |  | 3.9772 | 3.0799
3560 | 5 | 149 | 8 | 6.6951 | 7.0677 | 6.9155 | 7.3617 | 9.511 | 11.5486 | 8.9518 | 9.151 | 8.717 | 6.3467 | 5.1864 | 5.7616 | 4.4844 | 148.4448 | 5.1345 |  |  | 10.9233 | 2300 | 79.554 |  | 8.7571 | 5.4239
3561 | 5 | 149 | 9 | 2.376 | 2.5082 | 2.4542 | 2.6126 | 3.3754 | 4.0985 | 3.1769 | 3.2476 | 3.0936 | 2.2524 | 1.8406 | 2.0447 | 5.5019 | 250.6486 | 8.6696 |  |  | 12.745 | 2300 | 79.554 |  | 3.1078 | 6.8192
3562 | 5 | 149 | 10 | 4.3741 | 4.6175 | 4.5181 | 4.8097 | 6.2139 | 7.5451 | 5.8485 | 5.9786 | 5.6951 | 4.1465 | 3.3885 | 3.7642 | 3.9074 | 90.7384 | 3.1385 |  |  | 13.2192 | 2300 | 79.554 |  | 5.7213 | 4.8842
3563 | 5 | 149 | 11 | 7.3312 | 7.7392 | 7.5726 | 8.0613 | 10.4148 | 12.6459 | 9.8024 | 10.0205 | 9.5453 | 6.9498 | 5.6793 | 6.309 | 6.1521 | 478.2385 | 16.5416 |  |  | 12.9617 | 2300 | 79.554 |  | 9.5892 | 7.6252
3564 | 5 | 149 | 12 | 5.5744 | 5.8846 | 5.758 | 6.1295 | 7.919 | 9.6155 | 7.4534 | 7.6192 | 7.2579 | 5.2843 | 4.3183 | 4.7971 | 6.7108 | 673.7817 | 23.3052 |  |  | 10.17 | 2290 | 79.2081 |  | 7.2912 | 8.1166
3565 | 5 | 149 | 13 | 6.511 | 6.8734 | 6.7254 | 7.1593 | 9.2495 | 11.2311 | 8.7057 | 8.8994 | 8.4774 | 6.1722 | 5.0439 | 5.6032 | 7.6074 | 1126.9896 | 38.9811 |  |  | 7.3633 | 985.5682 | 34.0895 |  | 8.5163 | 8.8604
3566 | 5 | 149 | 14 | 0.73534 | 0.77626 | 0.75955 | 0.80856 | 1.0446 | 1.2684 | 0.9832 | 1.0051 | 0.95741 | 0.69707 | 0.56964 | 0.63281 | 10.013 | 2237.6696 | 77.3981 |  |  | 7.4667 | 1045.4545 | 36.1609 |  | 0.96181 | 11.1256
3567 | 5 | 149 | 15 | 8.5059 | 8.9792 | 8.786 | 9.3529 | 12.0835 | 14.6721 | 11.373 | 11.626 | 11.0747 | 8.0633 | 6.5892 | 7.3199 | 10.2023 | 2300 | 79.554 |  |  | 7.6775 | 1167.642 | 40.3872 |  | 11.1256 | 10.7592
3568 | 5 | 149 | 16 | 5.2135 | 5.5037 | 5.3852 | 5.7327 | 7.4064 | 8.993 | 6.9709 | 7.126 | 6.7881 | 4.9422 | 4.0387 | 4.4866 | 12.3183 | 2300 | 79.554 |  |  | 7.715 | 1189.375 | 41.1389 |  | 6.8192 | 12.3183
3569 | 5 | 149 | 17 | 4.1468 | 4.3775 | 4.2833 | 4.5597 | 5.8909 | 7.1529 | 5.5445 | 5.6679 | 5.3991 | 3.931 | 3.2124 | 3.5686 | 9.2103 | 2052.2176 | 70.9835 |  |  | 8.6683 | 1741.875 | 60.2492 |  | 5.4239 | 8.7571
3570 | 5 | 149 | 18 | 3.7342 | 3.942 | 3.8571 | 4.106 | 5.3048 | 6.4412 | 4.9928 | 5.1039 | 4.8619 | 3.5399 | 2.8927 | 3.2135 | 9.3679 | 2085.9846 | 72.1515 |  |  | 9.4875 | 2111.6071 | 73.0377 |  | 4.8842 | 8.5163
3571 | 5 | 149 | 19 | 8.2258 | 8.6836 | 8.4967 | 9.0449 | 11.6856 | 14.189 | 10.9985 | 11.2432 | 10.7101 | 7.7978 | 6.3723 | 7.0789 | 10.9453 | 2300 | 79.554 |  |  | 8.1942 | 1467.0739 | 50.7442 |  | 10.7592 | 9.5892
3572 | 5 | 149 | 20 | 6.7741 | 7.1511 | 6.9971 | 7.4486 | 9.6233 | 11.6849 | 9.0574 | 9.259 | 8.8199 | 6.4216 | 5.2477 | 5.8296 | 9.0426 | 1958.7828 | 67.7517 |  |  | 5.92 | 397 | 13.7317 |  | 8.8604 | 7.7076
3573 | 5 | 149 | 21 | 2.2589 | 2.3846 | 2.3333 | 2.4839 | 3.209 | 3.8965 | 3.0204 | 3.0876 | 2.9412 | 2.1414 | 1.7499 | 1.944 | 8.6998 | 1760.1123 | 60.88 |  |  | 6.6442 | 650.4583 | 22.4985 |  | 2.9547 | 7.2912
3574 | 5 | 149 | 22 | 6.2055 | 6.5508 | 6.4098 | 6.8234 | 8.8155 | 10.704 | 8.2971 | 8.4818 | 8.0796 | 5.8826 | 4.8072 | 5.3402 | 6.8655 | 727.9315 | 25.1782 |  |  | 7.6833 | 1171.0227 | 40.5041 |  | 8.1166 | 5.7213
3575 | 5 | 149 | 23 | 1.5372 | 1.6227 | 1.5878 | 1.6902 | 2.1837 | 2.6515 | 2.0553 | 2.101 | 2.0014 | 1.4572 | 1.1908 | 1.3228 | 4.7456 | 174.5569 | 6.0377 |  |  | 10.01 | 2236.6667 | 77.3634 |  | 2.0106 | 3.9772
3576 | 5 | 149 | 24 | 5.8297 | 6.1541 | 6.0217 | 6.4102 | 8.2817 | 10.0559 | 7.7947 | 7.9682 | 7.5903 | 5.5264 | 4.5161 | 5.0169 | 3.4664 | 46.6418 | 1.6133 |  |  | 12.6417 | 2300 | 79.554 |  | 7.6252 | 2.9547
3577 | 5 | 150 | 1 | 6.4644 | 6.8241 | 6.6772 | 7.1081 | 9.1833 | 11.1507 | 8.6433 | 8.8357 | 8.4167 | 6.128 | 5.0077 | 5.563 | 16.1777 | 2300 | 79.554 |  |  | 13.2958 | 2300 | 79.554 |  | 8.4553 | 14.1733
3578 | 5 | 150 | 2 | 1.6003 | 1.6894 | 1.653 | 1.7597 | 2.2735 | 2.7605 | 2.1398 | 2.1874 | 2.0837 | 1.5171 | 1.2397 | 1.3772 | 12.0462 | 2300 | 79.554 |  |  | 13.1917 | 2300 | 79.554 |  | 2.0932 | 10.9511
3579 | 5 | 150 | 3 | 3.458 | 3.6505 | 3.5719 | 3.8024 | 4.9125 | 5.9649 | 4.6237 | 4.7265 | 4.5024 | 3.2781 | 2.6788 | 2.9759 | 9.5685 | 2128.9553 | 73.6378 |  |  | 12.6475 | 2300 | 79.554 |  | 4.5231 | 9.0975
3580 | 5 | 150 | 4 | 1.9553 | 2.0641 | 2.0197 | 2.15 | 2.7777 | 3.3727 | 2.6143 | 2.6725 | 2.5458 | 1.8535 | 1.5147 | 1.6826 | 7.5195 | 1076.0806 | 37.2202 |  |  | 12.08 | 2300 | 79.554 |  | 2.5575 | 7.5195
3581 | 5 | 150 | 5 | 5.2738 | 5.5673 | 5.4474 | 5.7989 | 7.4919 | 9.0969 | 7.0514 | 7.2083 | 6.8665 | 4.9994 | 4.0854 | 4.5384 | 5.4141 | 241.4142 | 8.3502 |  |  | 11.995 | 2300 | 79.554 |  | 6.898 | 5.7097
3582 | 5 | 150 | 6 | 2.3477 | 2.4783 | 2.425 | 2.5814 | 3.3351 | 4.0496 | 3.139 | 3.2088 | 3.0567 | 2.2255 | 1.8186 | 2.0203 | 3.975 | 97.5014 | 3.3724 |  |  | 12.3258 | 2300 | 79.554 |  | 3.0707 | 4.4167
3583 | 5 | 150 | 7 | 8.5865 | 9.0643 | 8.8692 | 9.4415 | 12.1979 | 14.8111 | 11.4807 | 11.7362 | 11.1796 | 8.1397 | 6.6516 | 7.3892 | 2.7187 | 0 | 0 |  |  | 11.1158 | 2300 | 79.554 |  | 11.231 | 3.1666
3584 | 5 | 150 | 8 | 8.1402 | 8.5932 | 8.4082 | 8.9508 | 11.564 | 14.0413 | 10.884 | 11.1262 | 10.5986 | 7.7166 | 6.3059 | 7.0052 | 1.5922 | 0 | 0 |  |  | 10.2342 | 2300 | 79.554 |  | 10.6472 | 1.9257
3585 | 5 | 150 | 9 | 4.889 | 5.1611 | 5.05 | 5.3759 | 6.9454 | 8.4333 | 6.537 | 6.6824 | 6.3656 | 4.6346 | 3.7874 | 4.2073 | 1.882 | 0 | 0 |  |  | 11.3225 | 2300 | 79.554 |  | 6.3948 | 2.3326
3586 | 5 | 150 | 10 | 9.1444 | 9.6533 | 9.4455 | 10.0549 | 12.9905 | 15.7735 | 12.2267 | 12.4988 | 11.9061 | 8.6686 | 7.0839 | 7.8694 | 3.6185 | 61.8457 | 2.1392 |  |  | 11.7308 | 2300 | 79.554 |  | 11.9607 | 4.5231
3587 | 5 | 150 | 11 | 3.2771 | 3.4595 | 3.385 | 3.6035 | 4.6555 | 5.6529 | 4.3818 | 4.4793 | 4.2669 | 3.1066 | 2.5387 | 2.8202 | 2.0634 | 0 | 0 |  |  | 11.0333 | 2300 | 79.554 |  | 4.2864 | 2.5575
3588 | 5 | 150 | 12 | 8.9145 | 9.4106 | 9.208 | 9.8021 | 12.6639 | 15.3769 | 11.9193 | 12.1845 | 11.6067 | 8.4506 | 6.9057 | 7.6715 | 1.7307 | 0 | 0 |  |  | 9.9517 | 2217.2222 | 76.6908 |  | 11.66 | 2.0932
3589 | 5 | 150 | 13 | 12.7527 | 13.4624 | 13.1726 | 14.0225 | 18.1165 | 21.9976 | 17.0512 | 17.4306 | 16.6041 | 12.0891 | 9.8791 | 10.9745 | 2.6364 | 0 | 0 |  |  | 8.3967 | 1584.4318 | 54.8034 |  | 16.6803 | 3.0707
3590 | 5 | 150 | 14 | 10.836 | 11.439 | 11.1928 | 11.915 | 15.3936 | 18.6914 | 14.4884 | 14.8108 | 14.1085 | 10.2721 | 8.3943 | 9.3251 | 3.8578 | 85.7805 | 2.967 |  |  | 7.3517 | 978.8068 | 33.8556 |  | 14.1733 | 4.2864
3591 | 5 | 150 | 15 | 3.5711 | 3.7698 | 3.6887 | 3.9267 | 5.0731 | 6.1599 | 4.7748 | 4.881 | 4.6496 | 3.3853 | 2.7664 | 3.0732 | 4.4291 | 142.9135 | 4.9432 |  |  | 6.5733 | 625.6667 | 21.641 |  | 4.6709 | 4.6709
3592 | 5 | 150 | 16 | 2.4209 | 2.5557 | 2.5007 | 2.662 | 3.4392 | 4.176 | 3.237 | 3.309 | 3.1521 | 2.295 | 1.8754 | 2.0834 | 6.3948 | 563.1718 | 19.4794 |  |  | 6.4325 | 576.375 | 19.9361 |  | 3.1666 | 6.3948
3593 | 5 | 150 | 17 | 4.941 | 5.2159 | 5.1036 | 5.4329 | 7.0191 | 8.5228 | 6.6064 | 6.7534 | 6.4332 | 4.6838 | 3.8276 | 4.252 | 6.7972 | 704.0279 | 24.3514 |  |  | 6.3642 | 552.4583 | 19.1088 |  | 6.4627 | 6.4627
3594 | 5 | 150 | 18 | 4.3653 | 4.6082 | 4.509 | 4.7999 | 6.2013 | 7.5298 | 5.8367 | 5.9665 | 5.6836 | 4.1381 | 3.3816 | 3.7566 | 13.1568 | 2300 | 79.554 |  |  | 7.0733 | 817.5 | 28.2763 |  | 5.7097 | 11.9607
3595 | 5 | 150 | 19 | 5.7489 | 6.0689 | 5.9382 | 6.3214 | 8.1669 | 9.9165 | 7.6867 | 7.8578 | 7.4852 | 5.4498 | 4.4535 | 4.9473 | 13.309 | 2300 | 79.554 |  |  | 6.2558 | 514.5417 | 17.7973 |  | 7.5195 | 11.66
3596 | 5 | 150 | 20 | 1.7834 | 1.8826 | 1.8421 | 1.961 | 2.5335 | 3.0762 | 2.3845 | 2.4376 | 2.322 | 1.6906 | 1.3815 | 1.5347 | 8.0928 | 1408.3201 | 48.7119 |  |  | 5.2275 | 222.75 | 7.7046 |  | 2.3326 | 6.898
3597 | 5 | 150 | 21 | 8.3725 | 8.8384 | 8.6482 | 9.2062 | 11.894 | 14.442 | 11.1946 | 11.4437 | 10.901 | 7.9368 | 6.4859 | 7.2051 | 12.7041 | 2300 | 79.554 |  |  | 4.0267 | 102.6667 | 3.5511 |  | 10.9511 | 10.6472
3598 | 5 | 150 | 22 | 1.4723 | 1.5542 | 1.5207 | 1.6189 | 2.0915 | 2.5396 | 1.9685 | 2.0123 | 1.9169 | 1.3957 | 1.1405 | 1.267 | 20.0164 | 2300 | 79.554 |  |  | 6.3833 | 559.1667 | 19.3408 |  | 1.9257 | 16.6803
3599 | 5 | 150 | 23 | 6.9554 | 7.3425 | 7.1844 | 7.648 | 9.8808 | 11.9976 | 9.2998 | 9.5068 | 9.056 | 6.5935 | 5.3881 | 5.9856 | 10.0888 | 2262.9201 | 78.2714 |  |  | 8.59 | 1696.4773 | 58.6789 |  | 9.0975 | 8.4553
3600 | 5 | 150 | 24 | 3.3767 | 3.5646 | 3.4879 | 3.7129 | 4.797 | 5.8246 | 4.5149 | 4.6154 | 4.3965 | 3.201 | 2.6158 | 2.9059 | 13.1762 | 2300 | 79.554 |  |  | 10.535 | 2300 | 79.554 |  | 4.4167 | 11.231
3601 | 5 | 151 | 1 | 3.1775 | 3.3544 | 3.2821 | 3.4939 | 4.514 | 5.481 | 4.2486 | 4.3431 | 4.1372 | 3.0122 | 2.4615 | 2.7345 | 4.4386 | 143.8618 | 4.976 |  |  | 12.3033 | 2300 | 79.554 |  | 4.1562 | 3.8887
3602 | 5 | 151 | 2 | 4.6259 | 4.8833 | 4.7782 | 5.0865 | 6.5715 | 7.9794 | 6.1851 | 6.3228 | 6.0229 | 4.3852 | 3.5835 | 3.9809 | 2.2183 | 0 | 0 |  |  | 12.2358 | 2300 | 79.554 |  | 6.0506 | 2.0167
3603 | 5 | 151 | 3 | 2.973 | 3.1385 | 3.0709 | 3.2691 | 4.2235 | 5.1283 | 3.9751 | 4.0636 | 3.8709 | 2.8183 | 2.3031 | 2.5585 | 1.7595 | 0 | 0 |  |  | 11.7942 | 2300 | 79.554 |  | 3.8887 | 1.6729
3604 | 5 | 151 | 4 | 4.8866 | 5.1585 | 5.0475 | 5.3732 | 6.9419 | 8.429 | 6.5337 | 6.6791 | 6.3624 | 4.6323 | 3.7855 | 4.2052 | 2.9352 | 0 | 0 |  |  | 11.5042 | 2300 | 79.554 |  | 6.3916 | 2.9352
3605 | 5 | 151 | 5 | 2.3321 | 2.4618 | 2.4089 | 2.5643 | 3.3129 | 4.0227 | 3.1181 | 3.1875 | 3.0364 | 2.2107 | 1.8066 | 2.0069 | 2.8924 | 0 | 0 |  |  | 11.88 | 2300 | 79.554 |  | 3.0503 | 3.0503
3606 | 5 | 151 | 6 | 1.279 | 1.3502 | 1.3211 | 1.4064 | 1.817 | 2.2062 | 1.7101 | 1.7482 | 1.6653 | 1.2125 | 0.99081 | 1.1007 | 3.4465 | 44.65 | 1.5444 |  |  | 11.4233 | 2300 | 79.554 |  | 1.6729 | 3.8294
3607 | 5 | 151 | 7 | 11.8226 | 12.4805 | 12.2119 | 12.9998 | 16.7952 | 20.3932 | 15.8076 | 16.1594 | 15.3931 | 11.2074 | 9.1586 | 10.1741 | 5.4768 | 247.6783 | 8.5669 |  |  | 10.5817 | 2300 | 79.554 |  | 15.4638 | 6.3789
3608 | 5 | 151 | 8 | 2.2441 | 2.369 | 2.318 | 2.4675 | 3.1879 | 3.8709 | 3.0005 | 3.0672 | 2.9218 | 2.1273 | 1.7384 | 1.9312 | 6.2204 | 502.1234 | 17.3678 |  |  | 9.8967 | 2199.2857 | 76.0704 |  | 2.9352 | 7.5235
3609 | 5 | 151 | 9 | 7.6459 | 8.0714 | 7.8976 | 8.4072 | 10.8617 | 13.1886 | 10.223 | 10.4505 | 9.955 | 7.248 | 5.923 | 6.5798 | 8.0273 | 1370.3802 | 47.3997 |  |  | 9.8433 | 2187.8571 | 75.6751 |  | 10.0007 | 9.9494
3610 | 5 | 151 | 10 | 6.3276 | 6.6797 | 6.5359 | 6.9576 | 8.9889 | 10.9147 | 8.4604 | 8.6486 | 8.2385 | 5.9983 | 4.9017 | 5.4453 | 9.6017 | 2136.0781 | 73.8841 |  |  | 8.9483 | 1904.1477 | 65.862 |  | 8.2764 | 12.0021
3611 | 5 | 151 | 11 | 2.9277 | 3.0907 | 3.0241 | 3.2193 | 4.1592 | 5.0502 | 3.9146 | 4.0017 | 3.8119 | 2.7754 | 2.268 | 2.5195 | 7.7516 | 1210.5578 | 41.8716 |  |  | 7.8042 | 1241.0511 | 42.9263 |  | 3.8294 | 9.6076
3612 | 5 | 151 | 12 | 4.9051 | 5.1781 | 5.0667 | 5.3936 | 6.9683 | 8.4611 | 6.5585 | 6.7045 | 6.3865 | 4.6499 | 3.7998 | 4.2212 | 11.727 | 2300 | 79.554 |  |  | 6.1867 | 490.3333 | 16.96 |  | 6.4159 | 14.1837
3613 | 5 | 151 | 13 | 1.5418 | 1.6276 | 1.5926 | 1.6953 | 2.1903 | 2.6595 | 2.0615 | 2.1074 | 2.0075 | 1.4616 | 1.1944 | 1.3268 | 13.2769 | 2300 | 79.554 |  |  | 5.2208 | 222.0833 | 7.6816 |  | 2.0167 | 15.4638
3614 | 5 | 151 | 14 | 5.7519 | 6.072 | 5.9413 | 6.3247 | 8.1712 | 9.9217 | 7.6908 | 7.8619 | 7.4891 | 5.4526 | 4.4558 | 4.9499 | 3.7405 | 74.0539 | 2.5614 |  |  | 4.7625 | 176.25 | 6.0963 |  | 7.5235 | 4.1562
3615 | 5 | 151 | 15 | 7.3453 | 7.7541 | 7.5872 | 8.0768 | 10.4348 | 12.6703 | 9.8212 | 10.0398 | 9.5637 | 6.9631 | 5.6902 | 6.3212 | 13.1967 | 2300 | 79.554 |  |  | 4.8067 | 180.6667 | 6.249 |  | 9.6076 | 13.9171
3616 | 5 | 151 | 16 | 10.6401 | 11.2322 | 10.9904 | 11.6996 | 15.1153 | 18.3535 | 14.2265 | 14.5431 | 13.8535 | 10.0864 | 8.2425 | 9.1565 | 8.2764 | 1514.7077 | 52.3918 |  |  | 5.7708 | 344.7917 | 11.9259 |  | 13.9171 | 8.2764
3617 | 5 | 151 | 17 | 10.844 | 11.4474 | 11.201 | 11.9237 | 15.4049 | 18.7051 | 14.4991 | 14.8217 | 14.1189 | 10.2797 | 8.4004 | 9.3319 | 10.5183 | 2300 | 79.554 |  |  | 7.43 | 1024.2045 | 35.4259 |  | 14.1837 | 10.0007
3618 | 5 | 151 | 18 | 9.176 | 9.6867 | 9.4782 | 10.0897 | 13.0355 | 15.8281 | 12.269 | 12.542 | 11.9473 | 8.6986 | 7.1084 | 7.8966 | 7.0574 | 808.2885 | 27.9576 |  |  | 7.3758 | 992.8125 | 34.3401 |  | 12.0021 | 6.4159
3619 | 5 | 151 | 19 | 4.8769 | 5.1483 | 5.0375 | 5.3625 | 6.9281 | 8.4123 | 6.5207 | 6.6658 | 6.3497 | 4.6231 | 3.778 | 4.1969 | 7.2955 | 946.2432 | 32.7293 |  |  | 7.5008 | 1065.2557 | 36.8458 |  | 6.3789 | 6.3916
3620 | 5 | 151 | 20 | 7.6067 | 8.03 | 7.8571 | 8.3641 | 10.806 | 13.121 | 10.1706 | 10.3969 | 9.9039 | 7.2108 | 5.8926 | 6.546 | 7.0986 | 832.1321 | 28.7824 |  |  | 6.855 | 724.25 | 25.0509 |  | 9.9494 | 6.0506
3621 | 5 | 151 | 21 | 4.4323 | 4.679 | 4.5783 | 4.8737 | 6.2966 | 7.6455 | 5.9263 | 6.0582 | 5.7709 | 4.2017 | 3.4336 | 3.8143 | 9.1025 | 1993.4882 | 68.9521 |  |  | 6.3642 | 552.4583 | 19.1088 |  | 5.7974 | 7.6287
3622 | 5 | 151 | 22 | 4.5154 | 4.7667 | 4.6641 | 4.9651 | 6.4146 | 7.7888 | 6.0375 | 6.1718 | 5.8791 | 4.2805 | 3.498 | 3.8858 | 20.1952 | 2300 | 79.554 |  |  | 7.7525 | 1211.108 | 41.8906 |  | 5.9061 | 16.8293
3623 | 5 | 151 | 23 | 5.8938 | 6.2218 | 6.0879 | 6.4807 | 8.3727 | 10.1664 | 7.8804 | 8.0558 | 7.6738 | 5.5871 | 4.5657 | 5.072 | 18.6792 | 2300 | 79.554 |  |  | 9.4717 | 2108.2143 | 72.9204 |  | 7.709 | 15.6549
3624 | 5 | 151 | 24 | 12.8666 | 13.5826 | 13.2903 | 14.1478 | 18.2783 | 22.1941 | 17.2036 | 17.5864 | 16.7524 | 12.1971 | 9.9673 | 11.0726 | 7.5391 | 1087.4333 | 37.6129 |  |  | 9.5208 | 2118.75 | 73.2848 |  | 16.8293 | 6.4261
3625 | 6 | 152 | 1 | 4.6017 | 4.8577 | 4.7532 | 5.0599 | 6.5371 | 7.9376 | 6.1527 | 6.2896 | 5.9914 | 4.3622 | 3.5647 | 3.96 | 13.9523 | 2300 | 79.554 |  |  | 9.8767 | 2195 | 75.9222 |  | 7.4586 | 12.2236
3626 | 6 | 152 | 2 | 9.6585 | 10.196 | 9.9765 | 10.6202 | 13.7209 | 16.6603 | 12.9141 | 13.2014 | 12.5754 | 9.1559 | 7.4821 | 8.3118 | 9.7758 | 2173.3886 | 75.1747 |  |  | 9.7808 | 2174.4643 | 75.2119 |  | 15.6549 | 8.8871
3627 | 6 | 152 | 3 | 8.5398 | 9.015 | 8.8209 | 9.3901 | 12.1316 | 14.7305 | 11.4182 | 11.6723 | 11.1188 | 8.0954 | 6.6155 | 7.349 | 7.8447 | 1264.5245 | 43.7382 |  |  | 9.165 | 2029.7159 | 70.2052 |  | 13.8416 | 7.4586
3628 | 6 | 152 | 4 | 5.0011 | 5.2794 | 5.1658 | 5.4991 | 7.1046 | 8.6266 | 6.6868 | 6.8356 | 6.5115 | 4.7409 | 3.8742 | 4.3038 | 6.3864 | 560.2538 | 19.3784 |  |  | 12.0692 | 2300 | 79.554 |  | 8.106 | 6.3864
3629 | 6 | 152 | 5 | 5.483 | 5.7881 | 5.6635 | 6.029 | 7.7892 | 9.4578 | 7.3312 | 7.4943 | 7.1389 | 5.1977 | 4.2475 | 4.7185 | 4.7677 | 176.7714 | 6.1143 |  |  | 12.0608 | 2300 | 79.554 |  | 8.8871 | 5.028
3630 | 6 | 152 | 6 | 3.4433 | 3.6349 | 3.5566 | 3.7861 | 4.8915 | 5.9394 | 4.6039 | 4.7063 | 4.4832 | 3.2641 | 2.6674 | 2.9632 | 5.0229 | 202.2913 | 6.997 |  |  | 11.2533 | 2300 | 79.554 |  | 5.581 | 5.581
3631 | 6 | 152 | 7 | 4.7066 | 4.9686 | 4.8616 | 5.1753 | 6.6862 | 8.1186 | 6.2931 | 6.4331 | 6.1281 | 4.4617 | 3.6461 | 4.0504 | 2.2306 | 0 | 0 |  |  | 9.7225 | 2161.9643 | 74.7795 |  | 7.6287 | 2.598
3632 | 6 | 152 | 8 | 2.9408 | 3.1044 | 3.0376 | 3.2336 | 4.1777 | 5.0727 | 3.932 | 4.0195 | 3.8289 | 2.7878 | 2.2781 | 2.5307 | 2.832 | 0 | 0 |  |  | 7.5875 | 1115.483 | 38.5831 |  | 4.7666 | 3.4252
3633 | 6 | 152 | 9 | 7.5415 | 7.9612 | 7.7898 | 8.2924 | 10.7134 | 13.0086 | 10.0835 | 10.3079 | 9.8191 | 7.1491 | 5.8421 | 6.49 | 1.9521 | 0 | 0 |  |  | 8.285 | 1519.7159 | 52.565 |  | 12.2236 | 2.4196
3634 | 6 | 152 | 10 | 3.3834 | 3.5717 | 3.4948 | 3.7203 | 4.8065 | 5.8362 | 4.5239 | 4.6246 | 4.4053 | 3.2074 | 2.621 | 2.9117 | 4.6379 | 163.7939 | 5.6654 |  |  | 7.5733 | 1107.2727 | 38.2991 |  | 5.484 | 5.7974
3635 | 6 | 152 | 11 | 4.0585 | 4.2843 | 4.1921 | 4.4626 | 5.7655 | 7.0006 | 5.4265 | 5.5472 | 5.2842 | 3.8473 | 3.144 | 3.4926 | 3.8457 | 84.5737 | 2.9253 |  |  | 5.9367 | 402.8333 | 13.9335 |  | 6.5782 | 4.7666
3636 | 6 | 152 | 12 | 2.1132 | 2.2308 | 2.1828 | 2.3237 | 3.0021 | 3.6452 | 2.8256 | 2.8884 | 2.7515 | 2.0033 | 1.6371 | 1.8186 | 4.8832 | 188.3153 | 6.5136 |  |  | 4.9383 | 193.8333 | 6.7044 |  | 3.4252 | 5.9061
3637 | 6 | 152 | 13 | 4.0808 | 4.3079 | 4.2151 | 4.4871 | 5.7972 | 7.0391 | 5.4563 | 5.5777 | 5.3132 | 3.8684 | 3.1612 | 3.5118 | 4.7085 | 170.8476 | 5.9094 |  |  | 4.38 | 138 | 4.7732 |  | 6.6143 | 5.484
3638 | 6 | 152 | 14 | 3.9646 | 4.1853 | 4.0952 | 4.3594 | 5.6322 | 6.8387 | 5.301 | 5.4189 | 5.162 | 3.7583 | 3.0713 | 3.4118 | 5.9529 | 408.5122 | 14.1299 |  |  | 3.565 | 56.5 | 1.9543 |  | 6.4261 | 6.6143
3639 | 6 | 152 | 15 | 1.4928 | 1.5759 | 1.5419 | 1.6414 | 2.1206 | 2.575 | 1.996 | 2.0404 | 1.9436 | 1.4151 | 1.1564 | 1.2846 | 7.6864 | 1172.8234 | 40.5664 |  |  | 2.7458 | 0 | 0 |  | 2.4196 | 8.106
3640 | 6 | 152 | 16 | 3.9402 | 4.1595 | 4.0699 | 4.3325 | 5.5974 | 6.7966 | 5.2683 | 5.3855 | 5.1302 | 3.7352 | 3.0523 | 3.3908 | 7.709 | 1185.8938 | 41.0185 |  |  | 2.6825 | 0 | 0 |  | 6.3864 | 7.709
3641 | 6 | 152 | 17 | 1.6029 | 1.6921 | 1.6557 | 1.7625 | 2.2771 | 2.7649 | 2.1432 | 2.1909 | 2.087 | 1.5195 | 1.2417 | 1.3794 | 14.5581 | 2300 | 79.554 |  |  | 3.1283 | 12.8333 | 0.44389 |  | 2.598 | 13.8416
3642 | 6 | 152 | 18 | 3.1021 | 3.2747 | 3.2042 | 3.411 | 4.4068 | 5.3509 | 4.1477 | 4.24 | 4.0389 | 2.9407 | 2.4031 | 2.6695 | 7.236 | 911.753 | 31.5363 |  |  | 3.8983 | 89.8333 | 3.1072 |  | 5.028 | 6.5782
3643 | 6 | 152 | 19 | 10.0026 | 10.5593 | 10.332 | 10.9986 | 14.2097 | 17.2539 | 13.3742 | 13.6718 | 13.0235 | 9.4821 | 7.7487 | 8.6079 | 10.1655 | 2288.485 | 79.1557 |  |  | 4.8525 | 185.25 | 6.4076 |  | 16.2127 | 8.906
3644 | 6 | 152 | 20 | 2.8925 | 3.0535 | 2.9877 | 3.1805 | 4.1091 | 4.9894 | 3.8675 | 3.9535 | 3.7661 | 2.742 | 2.2407 | 2.4892 | 10.3204 | 2300 | 79.554 |  |  | 4.9392 | 193.9167 | 6.7073 |  | 4.6883 | 8.7968
3645 | 6 | 152 | 21 | 3.0216 | 3.1898 | 3.1211 | 3.3225 | 4.2925 | 5.2121 | 4.0401 | 4.13 | 3.9341 | 2.8644 | 2.3407 | 2.6003 | 9.7848 | 2175.3114 | 75.2412 |  |  | 4.1283 | 112.8333 | 3.9028 |  | 4.8976 | 8.2006
3646 | 6 | 152 | 22 | 9.0935 | 9.5996 | 9.3929 | 9.999 | 12.9182 | 15.6857 | 12.1586 | 12.4292 | 11.8398 | 8.6203 | 7.0444 | 7.8256 | 8.2321 | 1489.0343 | 51.5037 |  |  | 3.635 | 63.5 | 2.1964 |  | 14.7392 | 6.86
3647 | 6 | 152 | 23 | 4.0714 | 4.298 | 4.2055 | 4.4768 | 5.7839 | 7.023 | 5.4438 | 5.5649 | 5.301 | 3.8596 | 3.154 | 3.5037 | 5.1357 | 213.5746 | 7.3873 |  |  | 4.1217 | 112.1667 | 3.8797 |  | 6.5992 | 4.3042
3648 | 6 | 152 | 24 | 1.3777 | 1.4544 | 1.4231 | 1.5149 | 1.9572 | 2.3764 | 1.8421 | 1.8831 | 1.7938 | 1.306 | 1.0673 | 1.1856 | 6.9432 | 755.1354 | 26.1191 |  |  | 4.2025 | 120.25 | 4.1593 |  | 2.233 | 5.9182
3649 | 6 | 153 | 1 | 3.6513 | 3.8545 | 3.7715 | 4.0149 | 5.187 | 6.2982 | 4.882 | 4.9907 | 4.754 | 3.4613 | 2.8285 | 3.1422 | 2.0481 | 0 | 0 |  |  | 4.2325 | 123.25 | 4.2631 |  | 5.9182 | 1.7943
3650 | 6 | 153 | 2 | 5.0594 | 5.341 | 5.226 | 5.5632 | 7.1874 | 8.7272 | 6.7648 | 6.9153 | 6.5874 | 4.7962 | 3.9194 | 4.354 | 5.9292 | 400.2295 | 13.8434 |  |  | 3.76 | 76 | 2.6287 |  | 8.2006 | 5.3902
3651 | 6 | 153 | 3 | 4.5073 | 4.7581 | 4.6557 | 4.9561 | 6.403 | 7.7747 | 6.0265 | 6.1606 | 5.8685 | 4.2727 | 3.4916 | 3.8788 | 4.931 | 193.1001 | 6.6791 |  |  | 4.125 | 112.5 | 3.8912 |  | 7.3056 | 4.6883
3652 | 6 | 153 | 4 | 6.064 | 6.4014 | 6.2636 | 6.6678 | 8.6145 | 10.4599 | 8.1079 | 8.2883 | 7.8953 | 5.7484 | 4.6975 | 5.2184 | 2.233 | 0 | 0 |  |  | 6.7258 | 679.0417 | 23.4872 |  | 9.8287 | 2.233
3653 | 6 | 153 | 5 | 3.3255 | 3.5106 | 3.435 | 3.6567 | 4.7243 | 5.7364 | 4.4465 | 4.5454 | 4.3299 | 3.1525 | 2.5762 | 2.8619 | 4.644 | 164.4035 | 5.6865 |  |  | 7.1083 | 837.7841 | 28.9779 |  | 5.3902 | 4.8976
3654 | 6 | 153 | 6 | 6.5731 | 6.9389 | 6.7895 | 7.2276 | 9.3378 | 11.3382 | 8.7887 | 8.9843 | 8.5582 | 6.2311 | 5.092 | 5.6566 | 3.8008 | 80.0822 | 2.7699 |  |  | 6.66 | 656 | 22.6902 |  | 10.654 | 4.2231
3655 | 6 | 153 | 7 | 4.52 | 4.7716 | 4.6688 | 4.9701 | 6.4211 | 7.7967 | 6.0436 | 6.1781 | 5.8851 | 4.2848 | 3.5015 | 3.8898 | 5.6659 | 308.0691 | 10.6557 |  |  | 6.9592 | 760.7083 | 26.3119 |  | 7.3263 | 6.5992
3656 | 6 | 153 | 8 | 5.4273 | 5.7293 | 5.606 | 5.9677 | 7.71 | 9.3617 | 7.2566 | 7.4181 | 7.0663 | 5.1448 | 4.2043 | 4.6705 | 7.0341 | 794.742 | 27.4891 |  |  | 6.4825 | 593.875 | 20.5414 |  | 8.7968 | 8.5076
3657 | 6 | 153 | 9 | 5.6842 | 6.0005 | 5.8714 | 6.2502 | 8.075 | 9.8049 | 7.6002 | 7.7693 | 7.4009 | 5.3884 | 4.4034 | 4.8916 | 8.5958 | 1699.8481 | 58.7955 |  |  | 6.6025 | 635.875 | 21.9941 |  | 9.2132 | 10.654
3658 | 6 | 153 | 10 | 5.2489 | 5.541 | 5.4217 | 5.7715 | 7.4566 | 9.054 | 7.0181 | 7.1743 | 6.8341 | 4.9757 | 4.0661 | 4.517 | 7.863 | 1275.1441 | 44.1056 |  |  | 6.6008 | 635.2917 | 21.9739 |  | 8.5076 | 9.8287
3659 | 6 | 153 | 11 | 1.107 | 1.1686 | 1.1435 | 1.2173 | 1.5727 | 1.9096 | 1.4802 | 1.5131 | 1.4414 | 1.0494 | 0.85758 | 0.95268 | 5.8943 | 387.9905 | 13.4201 |  |  | 5.96 | 411 | 14.216 |  | 1.7943 | 7.3056
3660 | 6 | 153 | 12 | 2.6055 | 2.7505 | 2.6913 | 2.865 | 3.7014 | 4.4943 | 3.4837 | 3.5613 | 3.3924 | 2.4699 | 2.0184 | 2.2422 | 7.6174 | 1132.8393 | 39.1834 |  |  | 4.0142 | 101.4167 | 3.5079 |  | 4.2231 | 9.2132
3661 | 6 | 153 | 13 | 4.2324 | 4.4679 | 4.3717 | 4.6538 | 6.0125 | 7.3006 | 5.659 | 5.7849 | 5.5106 | 4.0122 | 3.2787 | 3.6422 | 13.9199 | 2300 | 79.554 |  |  | 1.3342 | 0 | 0 |  | 6.86 | 16.2127
3662 | 6 | 153 | 14 | 2.6555 | 2.8033 | 2.743 | 2.92 | 3.7725 | 4.5806 | 3.5506 | 3.6297 | 3.4575 | 2.5174 | 2.0572 | 2.2853 | 6.5936 | 632.772 | 21.8868 |  |  | 1.96 | 0 | 0 |  | 4.3042 | 7.3263
3663 | 6 | 153 | 15 | 5.4946 | 5.8004 | 5.6756 | 6.0418 | 7.8057 | 9.4779 | 7.3467 | 7.5102 | 7.1541 | 5.2087 | 4.2565 | 4.7285 | 13.9762 | 2300 | 79.554 |  |  | 2.3117 | 0 | 0 |  | 8.906 | 14.7392
3664 | 6 | 153 | 16 | 5.5325 | 5.8404 | 5.7146 | 6.0834 | 7.8594 | 9.5432 | 7.3973 | 7.5619 | 7.2033 | 5.2446 | 4.2858 | 4.7611 | 11.6752 | 2300 | 79.554 |  |  | 2.7217 | 0 | 0 |  | 8.9673 | 11.6752
3665 | 6 | 153 | 17 | 6.1403 | 6.482 | 6.3425 | 6.7517 | 8.7229 | 10.5916 | 8.21 | 8.3927 | 7.9947 | 5.8208 | 4.7567 | 5.2841 | 17.9822 | 2300 | 79.554 |  |  | 4.4025 | 140.25 | 4.8511 |  | 9.9525 | 17.0972
3666 | 6 | 153 | 18 | 1.7039 | 1.7987 | 1.76 | 1.8736 | 2.4206 | 2.9391 | 2.2782 | 2.3289 | 2.2185 | 1.6152 | 1.32 | 1.4663 | 10.9228 | 2300 | 79.554 |  |  | 5.5283 | 259.9167 | 8.9902 |  | 2.7618 | 9.9298
3667 | 6 | 153 | 19 | 1.0482 | 1.1066 | 1.0828 | 1.1526 | 1.4891 | 1.8082 | 1.4016 | 1.4328 | 1.3648 | 0.9937 | 0.81204 | 0.90208 | 11.4792 | 2300 | 79.554 |  |  | 5.3175 | 231.75 | 8.0159 |  | 1.699 | 10.0569
3668 | 6 | 153 | 20 | 2.699 | 2.8492 | 2.7878 | 2.9677 | 3.8341 | 4.6555 | 3.6087 | 3.689 | 3.5141 | 2.5585 | 2.0908 | 2.3226 | 11.4942 | 2300 | 79.554 |  |  | 7.425 | 1021.3068 | 35.3257 |  | 4.3746 | 9.7973
3669 | 6 | 153 | 21 | 3.1736 | 3.3502 | 3.2781 | 3.4896 | 4.5084 | 5.4742 | 4.2433 | 4.3377 | 4.132 | 3.0084 | 2.4585 | 2.7311 | 10.6997 | 2300 | 79.554 |  |  | 8.4542 | 1617.7557 | 55.956 |  | 5.1439 | 8.9673
3670 | 6 | 153 | 22 | 3.1694 | 3.3458 | 3.2738 | 3.485 | 4.5025 | 5.4671 | 4.2378 | 4.332 | 4.1266 | 3.0045 | 2.4553 | 2.7275 | 7.6668 | 1161.4544 | 40.1732 |  |  | 7.0858 | 824.7443 | 28.5268 |  | 5.1372 | 6.389
3671 | 6 | 153 | 23 | 6.1263 | 6.4673 | 6.328 | 6.7364 | 8.7031 | 10.5675 | 8.1913 | 8.3736 | 7.9765 | 5.8075 | 4.7459 | 5.2721 | 6.1376 | 473.1545 | 16.3658 |  |  | 6.1717 | 485.0833 | 16.7784 |  | 9.9298 | 5.1439
3672 | 6 | 153 | 24 | 5.6533 | 5.9679 | 5.8394 | 6.2162 | 8.0311 | 9.7516 | 7.5589 | 7.727 | 7.3606 | 5.3591 | 4.3794 | 4.865 | 5.2262 | 222.6172 | 7.7 |  |  | 3.9808 | 98.0833 | 3.3926 |  | 9.1631 | 4.4546
3673 | 6 | 154 | 1 | 9.2217 | 9.7349 | 9.5254 | 10.14 | 13.1004 | 15.9069 | 12.3301 | 12.6045 | 12.0068 | 8.7419 | 7.1438 | 7.9359 | 4.2005 | 120.0479 | 4.1523 |  |  | 2.4592 | 0 | 0 |  | 14.947 | 3.68
3674 | 6 | 154 | 2 | 10.5483 | 11.1353 | 10.8956 | 11.5986 | 14.9849 | 18.1951 | 14.1038 | 14.4176 | 13.7339 | 9.9994 | 8.1714 | 9.0775 | 1.542 | 0 | 0 |  |  | 1.84 | 0 | 0 |  | 17.0972 | 1.4019
3675 | 6 | 154 | 3 | 3.9418 | 4.1611 | 4.0716 | 4.3343 | 5.5997 | 6.7993 | 5.2704 | 5.3877 | 5.1322 | 3.7367 | 3.0536 | 3.3922 | 5.4031 | 240.3085 | 8.312 |  |  | 1.1442 | 0 | 0 |  | 6.389 | 5.1372
3676 | 6 | 154 | 4 | 6.0445 | 6.3809 | 6.2436 | 6.6464 | 8.5869 | 10.4264 | 8.082 | 8.2618 | 7.87 | 5.73 | 4.6825 | 5.2017 | 1.699 | 0 | 0 |  |  | 1.1392 | 0 | 0 |  | 9.7973 | 1.699
3677 | 6 | 154 | 5 | 6.2047 | 6.55 | 6.409 | 6.8226 | 8.8144 | 10.7028 | 8.2962 | 8.4808 | 8.0786 | 5.8819 | 4.8066 | 5.3396 | 2.6188 | 0 | 0 |  |  | 1.505 | 0 | 0 |  | 10.0569 | 2.7618
3678 | 6 | 154 | 6 | 2.2704 | 2.3968 | 2.3452 | 2.4965 | 3.2254 | 3.9164 | 3.0357 | 3.1033 | 2.9561 | 2.1523 | 1.7588 | 1.9539 | 3.9371 | 93.7139 | 3.2414 |  |  | 2.2325 | 0 | 0 |  | 3.68 | 4.3746
3679 | 6 | 154 | 7 | 0.8649 | 0.91303 | 0.89337 | 0.95102 | 1.2287 | 1.4919 | 1.1564 | 1.1822 | 1.1261 | 0.81989 | 0.67 | 0.7443 | 5.4205 | 242.0496 | 8.3722 |  |  | 3.2275 | 22.75 | 0.78689 |  | 1.4019 | 6.3133
3680 | 6 | 154 | 8 | 5.4803 | 5.7853 | 5.6607 | 6.026 | 7.7853 | 9.4531 | 7.3275 | 7.4906 | 7.1354 | 5.1951 | 4.2454 | 4.7161 | 7.3442 | 974.4603 | 33.7053 |  |  | 3.1758 | 17.5833 | 0.60818 |  | 8.8827 | 8.8827
3681 | 6 | 154 | 9 | 7.2031 | 7.604 | 7.4403 | 7.9204 | 10.2328 | 12.425 | 9.6311 | 9.8454 | 9.3785 | 6.8283 | 5.58 | 6.1988 | 7.393 | 1002.7345 | 34.6833 |  |  | 1.2492 | 0 | 0 |  | 11.6752 | 9.1631
3682 | 6 | 154 | 10 | 3.8951 | 4.1118 | 4.0233 | 4.2829 | 5.5334 | 6.7188 | 5.208 | 5.3239 | 5.0714 | 3.6924 | 3.0174 | 3.352 | 7.962 | 1332.5216 | 46.0902 |  |  | 0.62 | 0 | 0 |  | 6.3133 | 9.9525
3683 | 6 | 154 | 11 | 2.7483 | 2.9013 | 2.8388 | 3.022 | 3.9043 | 4.7407 | 3.6747 | 3.7565 | 3.5783 | 2.6053 | 2.129 | 2.3651 | 12.0595 | 2300 | 79.554 |  |  | 1.3117 | 0 | 0 |  | 4.4546 | 14.947
3684 | 6 | 154 | 12 | 2.3002 | 2.4282 | 2.3759 | 2.5292 | 3.2677 | 3.9677 | 3.0755 | 3.144 | 2.9949 | 2.1805 | 1.7819 | 1.9795 | 3.5605 | 56.0491 | 1.9387 |  |  | 3.8967 | 89.6667 | 3.1015 |  | 3.7283 | 4.3064
3685 | 6 | 154 | 13 | 4.0166 | 4.2402 | 4.1489 | 4.4166 | 5.706 | 6.9284 | 5.3705 | 5.49 | 5.2297 | 3.8076 | 3.1116 | 3.4566 | 3.1001 | 10.0095 | 0.34622 |  |  | 6.0633 | 447.1667 | 15.4669 |  | 6.5104 | 3.6107
3686 | 6 | 154 | 14 | 2.5482 | 2.69 | 2.6321 | 2.802 | 3.62 | 4.3955 | 3.4071 | 3.483 | 3.3178 | 2.4156 | 1.974 | 2.1929 | 5.1186 | 211.8578 | 7.3279 |  |  | 6.4825 | 593.875 | 20.5414 |  | 4.1303 | 5.6873
3687 | 6 | 154 | 15 | 4.3823 | 4.6262 | 4.5266 | 4.8187 | 6.2255 | 7.5592 | 5.8595 | 5.9898 | 5.7058 | 4.1543 | 3.3948 | 3.7713 | 3.153 | 15.3015 | 0.52926 |  |  | 6.6108 | 638.7917 | 22.095 |  | 7.1031 | 3.3251
3688 | 6 | 154 | 16 | 3.0494 | 3.2191 | 3.1498 | 3.3531 | 4.332 | 5.2601 | 4.0773 | 4.168 | 3.9704 | 2.8908 | 2.3623 | 2.6242 | 4.1303 | 113.0265 | 3.9094 |  |  | 7.08 | 821.3636 | 28.4099 |  | 4.9427 | 4.1303
3689 | 6 | 154 | 17 | 4.2241 | 4.4592 | 4.3632 | 4.6447 | 6.0008 | 7.2864 | 5.648 | 5.7736 | 5.4998 | 4.0043 | 3.2723 | 3.6351 | 3.9213 | 92.1272 | 3.1866 |  |  | 6.6225 | 642.875 | 22.2362 |  | 6.8467 | 3.7283
3690 | 6 | 154 | 18 | 3.1063 | 3.2791 | 3.2086 | 3.4156 | 4.4128 | 5.3581 | 4.1533 | 4.2457 | 4.0444 | 2.9446 | 2.4063 | 2.6732 | 5.4369 | 243.6925 | 8.429 |  |  | 7.8008 | 1239.1193 | 42.8595 |  | 5.0348 | 4.9427
3691 | 6 | 154 | 19 | 3.7742 | 3.9842 | 3.8984 | 4.15 | 5.3616 | 6.5102 | 5.0463 | 5.1586 | 4.914 | 3.5778 | 2.9237 | 3.2479 | 5.7468 | 336.3913 | 11.6353 |  |  | 6.7492 | 687.2083 | 23.7696 |  | 6.1174 | 5.0348
3692 | 6 | 154 | 20 | 2.0515 | 2.1656 | 2.119 | 2.2558 | 2.9143 | 3.5387 | 2.743 | 2.804 | 2.671 | 1.9447 | 1.5892 | 1.7654 | 6.7947 | 703.1487 | 24.321 |  |  | 4.2908 | 129.0833 | 4.4648 |  | 3.3251 | 5.7916
3693 | 6 | 154 | 21 | 7.4129 | 7.8254 | 7.6569 | 8.151 | 10.5307 | 12.7867 | 9.9115 | 10.132 | 9.6516 | 7.0271 | 5.7425 | 6.3793 | 7.5468 | 1091.8721 | 37.7664 |  |  | 3.5 | 50 | 1.7294 |  | 12.0151 | 6.3249
3694 | 6 | 154 | 22 | 7.1409 | 7.5383 | 7.376 | 7.8519 | 10.1443 | 12.3175 | 9.5478 | 9.7603 | 9.2975 | 6.7693 | 5.5318 | 6.1452 | 8.216 | 1479.7294 | 51.1819 |  |  | 1.6925 | 0 | 0 |  | 11.5743 | 6.8467
3695 | 6 | 154 | 23 | 8.4985 | 8.9715 | 8.7783 | 9.3448 | 12.073 | 14.6594 | 11.3631 | 11.6159 | 11.0651 | 8.0563 | 6.5835 | 7.3135 | 10.1839 | 2294.6313 | 79.3683 |  |  | 0.93333 | 0 | 0 |  | 13.7748 | 8.535
3696 | 6 | 154 | 24 | 2.2277 | 2.3517 | 2.301 | 2.4495 | 3.1646 | 3.8426 | 2.9786 | 3.0448 | 2.9005 | 2.1118 | 1.7257 | 1.9171 | 13.579 | 2300 | 79.554 |  |  | 0.72667 | 0 | 0 |  | 3.6107 | 11.5743
3697 | 6 | 155 | 1 | 1.3906 | 1.468 | 1.4364 | 1.5291 | 1.9755 | 2.3988 | 1.8594 | 1.9008 | 1.8106 | 1.3183 | 1.0773 | 1.1967 | 14.4417 | 2300 | 79.554 |  |  | 2.3817 | 0 | 0 |  | 2.254 | 12.6524
3698 | 6 | 155 | 2 | 8.3115 | 8.7741 | 8.5852 | 9.1392 | 11.8074 | 14.3369 | 11.1131 | 11.3604 | 10.8217 | 7.879 | 6.4387 | 7.1526 | 14.8189 | 2300 | 79.554 |  |  | 3.2 | 20 | 0.69177 |  | 13.4717 | 13.4717
3699 | 6 | 155 | 3 | 3.5732 | 3.772 | 3.6908 | 3.929 | 5.0761 | 6.1635 | 4.7776 | 4.8839 | 4.6523 | 3.3872 | 2.768 | 3.075 | 14.4878 | 2300 | 79.554 |  |  | 4.0042 | 100.4167 | 3.4733 |  | 5.7916 | 13.7748
3700 | 6 | 155 | 4 | 4.6736 | 4.9337 | 4.8275 | 5.139 | 6.6393 | 8.0616 | 6.2489 | 6.388 | 6.085 | 4.4304 | 3.6205 | 4.0219 | 2.254 | 0 | 0 |  |  | 4.5508 | 155.0833 | 5.3641 |  | 7.5752 | 2.254
3701 | 6 | 155 | 5 | 3.9022 | 4.1194 | 4.0307 | 4.2908 | 5.5435 | 6.7311 | 5.2175 | 5.3336 | 5.0807 | 3.6992 | 3.0229 | 3.3581 | 11.3932 | 2300 | 79.554 |  |  | 5.4458 | 244.5833 | 8.4598 |  | 6.3249 | 12.0151
3702 | 6 | 155 | 6 | 7.8061 | 8.2405 | 8.0631 | 8.5833 | 11.0893 | 13.465 | 10.4372 | 10.6695 | 10.1635 | 7.3999 | 6.0471 | 6.7176 | 6.3928 | 562.463 | 19.4549 |  |  | 6.565 | 622.75 | 21.5401 |  | 12.6524 | 7.1031
3703 | 6 | 155 | 7 | 5.2658 | 5.5588 | 5.4392 | 5.7901 | 7.4806 | 9.0832 | 7.0407 | 7.1974 | 6.8561 | 4.9918 | 4.0792 | 4.5316 | 6.5039 | 601.358 | 20.8002 |  |  | 6.9675 | 763.625 | 26.4128 |  | 8.535 | 7.5752
3704 | 6 | 155 | 8 | 3.5089 | 3.7041 | 3.6244 | 3.8582 | 4.9847 | 6.0525 | 4.6916 | 4.796 | 4.5685 | 3.3263 | 2.7182 | 3.0196 | 5.3827 | 238.2732 | 8.2416 |  |  | 5.61 | 288.5 | 9.9788 |  | 5.6873 | 6.5104
3705 | 6 | 155 | 9 | 2.6569 | 2.8047 | 2.7443 | 2.9214 | 3.7743 | 4.5829 | 3.5524 | 3.6315 | 3.4593 | 2.5186 | 2.0582 | 2.2864 | 4.9356 | 193.5569 | 6.6949 |  |  | 4.695 | 169.5 | 5.8628 |  | 4.3064 | 6.1174
3706 | 6 | 155 | 10 | 3.5602 | 3.7584 | 3.6774 | 3.9147 | 5.0577 | 6.1412 | 4.7603 | 4.8662 | 4.6354 | 3.375 | 2.758 | 3.0638 | 6.6875 | 665.6089 | 23.0225 |  |  | 3.655 | 65.5 | 2.2656 |  | 5.7706 | 8.3593
3707 | 6 | 155 | 11 | 2.993 | 3.1595 | 3.0915 | 3.291 | 4.2518 | 5.1627 | 4.0018 | 4.0908 | 3.8969 | 2.8372 | 2.3185 | 2.5756 | 4.8478 | 184.777 | 6.3912 |  |  | 2.6633 | 0 | 0 |  | 4.8511 | 6.0085
3708 | 6 | 155 | 12 | 7.7115 | 8.1406 | 7.9654 | 8.4794 | 10.955 | 13.3018 | 10.3108 | 10.5402 | 10.0404 | 7.3102 | 5.9738 | 6.6363 | 4.9211 | 192.1146 | 6.645 |  |  | 4.9842 | 198.4167 | 6.863 |  | 12.4992 | 5.9521
3709 | 6 | 155 | 13 | 4.217 | 4.4516 | 4.3558 | 4.6369 | 5.9906 | 7.274 | 5.6384 | 5.7638 | 5.4905 | 3.9975 | 3.2667 | 3.629 | 4.1651 | 116.5086 | 4.0299 |  |  | 6.7175 | 676.125 | 23.3863 |  | 6.8351 | 4.8511
3710 | 6 | 155 | 14 | 3.6647 | 3.8686 | 3.7853 | 4.0296 | 5.206 | 6.3213 | 4.8999 | 5.0089 | 4.7714 | 3.474 | 2.8389 | 3.1537 | 4.9972 | 199.7203 | 6.9081 |  |  | 8.02 | 1366.1364 | 47.2529 |  | 5.9399 | 5.5524
3711 | 6 | 155 | 15 | 4.5148 | 4.766 | 4.6634 | 4.9643 | 6.4137 | 7.7877 | 6.0365 | 6.1709 | 5.8782 | 4.2798 | 3.4974 | 3.8852 | 3.4728 | 47.2765 | 1.6352 |  |  | 7.8375 | 1260.3693 | 43.5945 |  | 7.3177 | 3.6623
3712 | 6 | 155 | 16 | 3.6722 | 3.8766 | 3.7931 | 4.0379 | 5.2167 | 6.3343 | 4.91 | 5.0192 | 4.7812 | 3.4811 | 2.8447 | 3.1602 | 7.3177 | 959.1381 | 33.1753 |  |  | 8.4142 | 1594.5739 | 55.1542 |  | 5.9521 | 7.3177
3713 | 6 | 155 | 17 | 5.2116 | 5.5016 | 5.3832 | 5.7306 | 7.4036 | 8.9897 | 6.9683 | 7.1233 | 6.7856 | 4.9404 | 4.0373 | 4.4849 | 6.0693 | 449.2501 | 15.539 |  |  | 7.0442 | 800.5966 | 27.6916 |  | 8.4472 | 5.7706
3714 | 6 | 155 | 18 | 5.8618 | 6.188 | 6.0548 | 6.4455 | 8.3273 | 10.1113 | 7.8377 | 8.0121 | 7.6321 | 5.5568 | 4.541 | 5.0445 | 6.2229 | 503.0207 | 17.3988 |  |  | 7.4583 | 1040.625 | 35.9939 |  | 9.5011 | 5.6572
3715 | 6 | 155 | 19 | 6.7157 | 7.0894 | 6.9368 | 7.3844 | 9.5403 | 11.5842 | 8.9794 | 9.1792 | 8.7439 | 6.3662 | 5.2024 | 5.7793 | 7.8017 | 1239.6114 | 42.8765 |  |  | 6.0958 | 458.5417 | 15.8604 |  | 10.8851 | 6.8351
3716 | 6 | 155 | 20 | 5.5392 | 5.8475 | 5.7216 | 6.0908 | 7.869 | 9.5548 | 7.4063 | 7.5711 | 7.2121 | 5.251 | 4.291 | 4.7669 | 6.9687 | 764.0365 | 26.427 |  |  | 6.6508 | 652.7917 | 22.5792 |  | 8.9782 | 5.9399
3717 | 6 | 155 | 21 | 3.707 | 3.9133 | 3.8291 | 4.0762 | 5.2662 | 6.3944 | 4.9566 | 5.0668 | 4.8266 | 3.5141 | 2.8717 | 3.1901 | 8.8882 | 1869.2773 | 64.6558 |  |  | 5.2733 | 227.3333 | 7.8632 |  | 6.0085 | 7.4491
3718 | 6 | 155 | 22 | 9.0274 | 9.5298 | 9.3247 | 9.9263 | 12.8244 | 15.5718 | 12.0703 | 12.3389 | 11.7538 | 8.5577 | 6.9933 | 7.7687 | 10.7739 | 2300 | 79.554 |  |  | 4.3808 | 138.0833 | 4.7761 |  | 14.6321 | 8.9782
3719 | 6 | 155 | 23 | 7.014 | 7.4043 | 7.2449 | 7.7124 | 9.964 | 12.0986 | 9.3782 | 9.5868 | 9.1322 | 6.649 | 5.4335 | 6.036 | 12.6004 | 2300 | 79.554 |  |  | 3.04 | 4 | 0.13835 |  | 11.3686 | 10.5603
3720 | 6 | 155 | 24 | 4.5958 | 4.8516 | 4.7471 | 5.0534 | 6.5288 | 7.9275 | 6.1449 | 6.2816 | 5.9838 | 4.3567 | 3.5602 | 3.955 | 12.7705 | 2300 | 79.554 |  |  | 1.5908 | 0 | 0 |  | 7.4491 | 10.8851
3721 | 6 | 156 | 1 | 6.5153 | 6.8779 | 6.7298 | 7.164 | 9.2556 | 11.2385 | 8.7114 | 8.9052 | 8.483 | 6.1763 | 5.0472 | 5.6068 | 15.8418 | 2300 | 79.554 |  |  | 2.63 | 0 | 0 |  | 10.5603 | 13.879
3722 | 6 | 156 | 2 | 3.4256 | 3.6163 | 3.5384 | 3.7668 | 4.8665 | 5.909 | 4.5803 | 4.6822 | 4.4602 | 3.2474 | 2.6537 | 2.948 | 16.0953 | 2300 | 79.554 |  |  | 3.7183 | 71.8333 | 2.4846 |  | 5.5524 | 14.6321
3723 | 6 | 156 | 3 | 2.2595 | 2.3853 | 2.3339 | 2.4845 | 3.2099 | 3.8975 | 3.0211 | 3.0884 | 2.9419 | 2.1419 | 1.7504 | 1.9445 | 9.9929 | 2230.9833 | 77.1668 |  |  | 4.9433 | 194.3333 | 6.7217 |  | 3.6623 | 9.5011
3724 | 6 | 156 | 4 | 3.4903 | 3.6845 | 3.6052 | 3.8378 | 4.9583 | 6.0205 | 4.6667 | 4.7706 | 4.5444 | 3.3087 | 2.7038 | 3.0036 | 12.4992 | 2300 | 79.554 |  |  | 5.4717 | 247.1667 | 8.5492 |  | 5.6572 | 12.4992
3725 | 6 | 156 | 5 | 8.5628 | 9.0394 | 8.8448 | 9.4155 | 12.1644 | 14.7704 | 11.4491 | 11.7039 | 11.1489 | 8.1173 | 6.6333 | 7.3689 | 10.7801 | 2300 | 79.554 |  |  | 5.2875 | 228.75 | 7.9122 |  | 13.879 | 11.3686
3726 | 6 | 156 | 6 | 5.1574 | 5.4444 | 5.3272 | 5.6709 | 7.3266 | 8.8961 | 6.8958 | 7.0492 | 6.7149 | 4.889 | 3.9952 | 4.4383 | 7.6025 | 1124.1801 | 38.8839 |  |  | 7.1417 | 857.1023 | 29.646 |  | 8.3593 | 8.4472
3727 | 6 | 156 | 7 | 9.3913 | 9.9139 | 9.7005 | 10.3264 | 13.3413 | 16.1994 | 12.5568 | 12.8362 | 12.2275 | 8.9026 | 7.2751 | 8.0818 | 10.7848 | 2300 | 79.554 |  |  | 7.0458 | 801.5625 | 27.725 |  | 15.2219 | 12.5613
3728 | 6 | 156 | 8 | 3.4468 | 3.6386 | 3.5602 | 3.79 | 4.8965 | 5.9454 | 4.6085 | 4.7111 | 4.4877 | 3.2674 | 2.6701 | 2.9662 | 7.8563 | 1271.2524 | 43.971 |  |  | 5.3108 | 231.0833 | 7.9929 |  | 5.5867 | 9.5021
3729 | 6 | 156 | 9 | 1.3157 | 1.389 | 1.3591 | 1.4468 | 1.8691 | 2.2696 | 1.7592 | 1.7984 | 1.7131 | 1.2473 | 1.0193 | 1.1323 | 8.2136 | 1478.3375 | 51.1338 |  |  | 4.2025 | 120.25 | 4.1593 |  | 2.1326 | 10.1803
3730 | 6 | 156 | 10 | 1.3469 | 1.4218 | 1.3912 | 1.481 | 1.9134 | 2.3233 | 1.8009 | 1.8409 | 1.7536 | 1.2768 | 1.0434 | 1.1591 | 5.7148 | 325.1792 | 11.2475 |  |  | 4.4025 | 140.25 | 4.8511 |  | 2.1831 | 7.1435
3731 | 6 | 156 | 11 | 6.2808 | 6.6304 | 6.4876 | 6.9063 | 8.9226 | 10.8341 | 8.3979 | 8.5848 | 8.1777 | 5.954 | 4.8656 | 5.4051 | 4.5074 | 150.7397 | 5.2139 |  |  | 4.6475 | 164.75 | 5.6985 |  | 10.1803 | 5.5867
3732 | 6 | 156 | 12 | 5.0268 | 5.3065 | 5.1923 | 5.5273 | 7.1411 | 8.6709 | 6.7212 | 6.8707 | 6.5449 | 4.7652 | 3.8941 | 4.3259 | 3.2094 | 20.9394 | 0.72427 |  |  | 5.3983 | 239.8333 | 8.2955 |  | 8.1477 | 3.8817
3733 | 6 | 156 | 13 | 3.8477 | 4.0619 | 3.9744 | 4.2309 | 5.4661 | 6.6371 | 5.1447 | 5.2592 | 5.0098 | 3.6475 | 2.9807 | 3.3112 | 3.2467 | 24.6679 | 0.85323 |  |  | 5.3758 | 237.5833 | 8.2177 |  | 6.2366 | 3.7815
3734 | 6 | 156 | 14 | 5.8624 | 6.1887 | 6.0554 | 6.4462 | 8.3282 | 10.1123 | 7.8385 | 8.0129 | 7.6329 | 5.5574 | 4.5414 | 5.045 | 1.9648 | 0 | 0 |  |  | 5.2367 | 223.6667 | 7.7363 |  | 9.5021 | 2.1831
3735 | 6 | 156 | 15 | 17.3265 | 18.2907 | 17.897 | 19.0518 | 24.614 | 29.8871 | 23.1667 | 23.6822 | 22.5592 | 16.4249 | 13.4223 | 14.9106 | 2.0222 | 0 | 0 |  |  | 5.1917 | 219.1667 | 7.5807 |  | 28.0836 | 2.1326
3736 | 6 | 156 | 16 | 5.9924 | 6.3259 | 6.1897 | 6.5891 | 8.5128 | 10.3366 | 8.0123 | 8.1906 | 7.8022 | 5.6806 | 4.6421 | 5.1569 | 2.8441 | 0 | 0 |  |  | 6.505 | 601.75 | 20.8137 |  | 9.7128 | 2.8441
3737 | 6 | 156 | 17 | 6.4236 | 6.7811 | 6.6351 | 7.0632 | 9.1253 | 11.0803 | 8.5888 | 8.7799 | 8.3635 | 6.0893 | 4.9761 | 5.5279 | 6.5594 | 620.7914 | 21.4724 |  |  | 6.7608 | 691.2917 | 23.9109 |  | 10.4116 | 6.2366
3738 | 6 | 156 | 18 | 1.7547 | 1.8524 | 1.8125 | 1.9294 | 2.4927 | 3.0267 | 2.3462 | 2.3984 | 2.2846 | 1.6634 | 1.3593 | 1.51 | 8.9624 | 1912.3219 | 66.1447 |  |  | 5.925 | 398.75 | 13.7922 |  | 2.8441 | 8.1477
3739 | 6 | 156 | 19 | 4.6421 | 4.9004 | 4.795 | 5.1043 | 6.5946 | 8.0073 | 6.2068 | 6.3449 | 6.0441 | 4.4005 | 3.5961 | 3.9948 | 11.8841 | 2300 | 79.554 |  |  | 6.715 | 675.25 | 23.356 |  | 7.5241 | 10.4116
3740 | 6 | 156 | 20 | 7.7498 | 8.1811 | 8.005 | 8.5215 | 11.0094 | 13.3679 | 10.362 | 10.5926 | 10.0903 | 7.3465 | 6.0035 | 6.6692 | 17.8584 | 2300 | 79.554 |  |  | 3.9325 | 93.25 | 3.2254 |  | 12.5613 | 15.2219
3741 | 6 | 156 | 21 | 7.378 | 7.7885 | 7.6209 | 8.1126 | 10.4811 | 12.7265 | 9.8648 | 10.0843 | 9.6062 | 6.994 | 5.7154 | 6.3492 | 11.5892 | 2300 | 79.554 |  |  | 2.9142 | 0 | 0 |  | 11.9585 | 9.7128
3742 | 6 | 156 | 22 | 4.4073 | 4.6525 | 4.5524 | 4.8461 | 6.261 | 7.6022 | 5.8928 | 6.0239 | 5.7383 | 4.1779 | 3.4142 | 3.7927 | 9.9828 | 2227.5865 | 77.0493 |  |  | 1.9967 | 0 | 0 |  | 7.1435 | 8.319
3743 | 6 | 156 | 23 | 5.1325 | 5.4181 | 5.3015 | 5.6435 | 7.2912 | 8.8532 | 6.8625 | 7.0152 | 6.6825 | 4.8654 | 3.976 | 4.4168 | 12.8689 | 2300 | 79.554 |  |  | 3.4542 | 45.4167 | 1.5709 |  | 8.319 | 10.7854
3744 | 6 | 156 | 24 | 2.333 | 2.4628 | 2.4098 | 2.5653 | 3.3143 | 4.0243 | 3.1194 | 3.1888 | 3.0376 | 2.2116 | 1.8073 | 2.0077 | 32.9478 | 0 | 0 |  |  | 3.5933 | 59.3333 | 2.0523 |  | 3.7815 | 28.0836
3745 | 6 | 157 | 1 | 2.3949 | 2.5282 | 2.4737 | 2.6333 | 3.4022 | 4.131 | 3.2021 | 3.2734 | 3.1181 | 2.2703 | 1.8552 | 2.0609 | 13.6497 | 2300 | 79.554 |  |  | 3.6742 | 67.4167 | 2.3319 |  | 3.8817 | 11.9585
3746 | 6 | 157 | 2 | 6.6542 | 7.0245 | 6.8732 | 7.3167 | 9.4529 | 11.478 | 8.8971 | 9.095 | 8.6638 | 6.3079 | 5.1547 | 5.7263 | 8.2766 | 1514.822 | 52.3957 |  |  | 5.4342 | 243.4167 | 8.4195 |  | 10.7854 | 7.5241
3747 | 6 | 157 | 3 | 3.8332 | 4.0465 | 3.9594 | 4.2148 | 5.4454 | 6.6119 | 5.1252 | 5.2392 | 4.9908 | 3.6337 | 2.9694 | 3.2987 | 8.4704 | 1627.1843 | 56.2822 |  |  | 6.5408 | 614.2917 | 21.2475 |  | 6.213 | 8.0536
3748 | 6 | 157 | 4 | 1.3639 | 1.4398 | 1.4088 | 1.4997 | 1.9375 | 2.3526 | 1.8236 | 1.8642 | 1.7758 | 1.2929 | 1.0566 | 1.1737 | 7.6799 | 1169.0122 | 40.4346 |  |  | 6.3675 | 553.625 | 19.1492 |  | 2.2107 | 7.6799
3749 | 6 | 157 | 5 | 2.6558 | 2.8036 | 2.7432 | 2.9202 | 3.7728 | 4.581 | 3.551 | 3.63 | 3.4578 | 2.5176 | 2.0573 | 2.2855 | 5.8914 | 386.9728 | 13.3849 |  |  | 8.4725 | 1628.3807 | 56.3236 |  | 4.3046 | 6.213
3750 | 6 | 157 | 6 | 6.3825 | 6.7377 | 6.5927 | 7.0181 | 9.067 | 11.0095 | 8.5339 | 8.7238 | 8.3101 | 6.0504 | 4.9443 | 5.4926 | 3.8741 | 87.4146 | 3.0236 |  |  | 12.1117 | 2300 | 79.554 |  | 10.3451 | 4.3046
3751 | 6 | 157 | 7 | 7.8481 | 8.2849 | 8.1066 | 8.6296 | 11.1491 | 13.5376 | 10.4935 | 10.727 | 10.2183 | 7.4398 | 6.0797 | 6.7538 | 4.3529 | 135.2914 | 4.6796 |  |  | 9.2517 | 2061.0714 | 71.2898 |  | 12.7206 | 5.0699
3752 | 6 | 157 | 8 | 4.5984 | 4.8543 | 4.7498 | 5.0563 | 6.5325 | 7.9319 | 6.1484 | 6.2852 | 5.9871 | 4.3591 | 3.5622 | 3.9572 | 6.1623 | 481.8163 | 16.6654 |  |  | 6.37 | 554.5 | 19.1794 |  | 7.4533 | 7.4533
3753 | 6 | 157 | 9 | 3.8722 | 4.0877 | 3.9997 | 4.2578 | 5.5009 | 6.6793 | 5.1774 | 5.2926 | 5.0416 | 3.6707 | 2.9997 | 3.3323 | 2.1276 | 0 | 0 |  |  | 6.5992 | 634.7083 | 21.9537 |  | 6.2763 | 2.6371
3754 | 6 | 157 | 10 | 7.4975 | 7.9148 | 7.7444 | 8.2441 | 10.651 | 12.9328 | 10.0247 | 10.2478 | 9.7618 | 7.1074 | 5.8081 | 6.4521 | 0.71997 | 0 | 0 |  |  | 8.945 | 1902.2159 | 65.7952 |  | 12.1524 | 0.89997
3755 | 6 | 157 | 11 | 6.4188 | 6.776 | 6.6301 | 7.0579 | 9.1185 | 11.072 | 8.5824 | 8.7733 | 8.3573 | 6.0848 | 4.9724 | 5.5238 | 1.7836 | 0 | 0 |  |  | 9.8633 | 2192.1429 | 75.8233 |  | 10.4039 | 2.2107
3756 | 6 | 157 | 12 | 11.0133 | 11.6262 | 11.376 | 12.11 | 15.6456 | 18.9973 | 14.7256 | 15.0533 | 14.3395 | 10.4403 | 8.5317 | 9.4777 | 4.6543 | 165.4276 | 5.7219 |  |  | 8.6383 | 1724.4886 | 59.6478 |  | 17.8509 | 5.6293
3757 | 6 | 157 | 13 | 4.8759 | 5.1472 | 5.0364 | 5.3614 | 6.9267 | 8.4106 | 6.5194 | 6.6645 | 6.3484 | 4.6222 | 3.7772 | 4.196 | 4.5845 | 158.4535 | 5.4807 |  |  | 7.4433 | 1031.9318 | 35.6932 |  | 7.9031 | 5.3397
3758 | 6 | 157 | 14 | 6.5182 | 6.881 | 6.7328 | 7.1673 | 9.2598 | 11.2435 | 8.7153 | 8.9092 | 8.4868 | 6.179 | 5.0494 | 5.6094 | 6.166 | 483.108 | 16.7101 |  |  | 7.4208 | 1018.892 | 35.2421 |  | 10.5651 | 6.8511
3759 | 6 | 157 | 15 | 5.3469 | 5.6444 | 5.5229 | 5.8793 | 7.5958 | 9.223 | 7.1491 | 7.3082 | 6.9617 | 5.0686 | 4.142 | 4.6013 | 5.9514 | 407.9812 | 14.1115 |  |  | 6.9033 | 741.1667 | 25.636 |  | 8.6664 | 6.2763
3760 | 6 | 157 | 16 | 4.7382 | 5.0019 | 4.8942 | 5.21 | 6.7311 | 8.1731 | 6.3353 | 6.4762 | 6.1691 | 4.4916 | 3.6705 | 4.0775 | 7.9031 | 1298.3699 | 44.9089 |  |  | 6.4533 | 583.6667 | 20.1883 |  | 7.6799 | 7.9031
3761 | 6 | 157 | 17 | 4.929 | 5.2033 | 5.0913 | 5.4198 | 7.0021 | 8.5021 | 6.5904 | 6.737 | 6.4175 | 4.6725 | 3.8183 | 4.2417 | 9.1151 | 2000.77 | 69.204 |  |  | 6.72 | 677 | 23.4165 |  | 7.9891 | 8.6664
3762 | 6 | 157 | 18 | 3.2944 | 3.4777 | 3.4028 | 3.6224 | 4.68 | 5.6826 | 4.4048 | 4.5028 | 4.2893 | 3.123 | 2.552 | 2.835 | 10.5643 | 2300 | 79.554 |  |  | 6.7683 | 693.9167 | 24.0017 |  | 5.3397 | 9.6039
3763 | 6 | 157 | 19 | 3.4731 | 3.6663 | 3.5874 | 3.8189 | 4.9338 | 5.9908 | 4.6437 | 4.747 | 4.5219 | 3.2923 | 2.6905 | 2.9888 | 11.8563 | 2300 | 79.554 |  |  | 5.6958 | 318.5417 | 11.0179 |  | 5.6293 | 10.3873
3764 | 6 | 157 | 20 | 6.4086 | 6.7652 | 6.6196 | 7.0467 | 9.104 | 11.0544 | 8.5687 | 8.7594 | 8.344 | 6.0751 | 4.9645 | 5.515 | 12.395 | 2300 | 79.554 |  |  | 4.9817 | 198.1667 | 6.8543 |  | 10.3873 | 10.5651
3765 | 6 | 157 | 21 | 5.9252 | 6.255 | 6.1203 | 6.5152 | 8.4174 | 10.2206 | 7.9224 | 8.0987 | 7.7147 | 5.6169 | 4.5901 | 5.099 | 16.0038 | 2300 | 79.554 |  |  | 4.8308 | 183.0833 | 6.3326 |  | 9.6039 | 13.4127
3766 | 6 | 157 | 22 | 3.1279 | 3.302 | 3.2309 | 3.4394 | 4.4435 | 5.3955 | 4.1823 | 4.2753 | 4.0726 | 2.9652 | 2.4231 | 2.6918 | 8.4422 | 1610.8301 | 55.7165 |  |  | 4.9083 | 190.8333 | 6.6007 |  | 5.0699 | 7.0352
3767 | 6 | 157 | 23 | 4.9687 | 5.2452 | 5.1323 | 5.4635 | 7.0586 | 8.5707 | 6.6435 | 6.7914 | 6.4693 | 4.7102 | 3.8491 | 4.2759 | 21.2995 | 2300 | 79.554 |  |  | 5.065 | 206.5 | 7.1426 |  | 8.0536 | 17.8509
3768 | 6 | 157 | 24 | 8.2751 | 8.7356 | 8.5476 | 9.0991 | 11.7556 | 14.274 | 11.0644 | 11.3106 | 10.7742 | 7.8445 | 6.4104 | 7.1213 | 14.2572 | 2300 | 79.554 |  |  | 3.7242 | 72.4167 | 2.5048 |  | 13.4127 | 12.1524
3769 | 6 | 158 | 1 | 0.55524 | 0.58614 | 0.57353 | 0.61053 | 0.78878 | 0.95776 | 0.7424 | 0.75892 | 0.72293 | 0.52635 | 0.43013 | 0.47782 | 9.1189 | 2003.009 | 69.2815 |  |  | 3.5792 | 57.9167 | 2.0033 |  | 0.89997 | 7.9891
3770 | 6 | 158 | 2 | 4.2269 | 4.4621 | 4.3661 | 4.6478 | 6.0047 | 7.2911 | 5.6516 | 5.7774 | 5.5034 | 4.0069 | 3.2744 | 3.6375 | 13.9927 | 2300 | 79.554 |  |  | 5.6933 | 317.6667 | 10.9877 |  | 6.8511 | 12.7206
3771 | 6 | 158 | 3 | 4.3404 | 4.582 | 4.4833 | 4.7726 | 6.166 | 7.487 | 5.8035 | 5.9326 | 5.6513 | 4.1146 | 3.3624 | 3.7352 | 10.8806 | 2300 | 79.554 |  |  | 6.1725 | 485.375 | 16.7885 |  | 7.0352 | 10.3451
3772 | 6 | 158 | 4 | 1.627 | 1.7175 | 1.6806 | 1.789 | 2.3113 | 2.8064 | 2.1754 | 2.2238 | 2.1183 | 1.5423 | 1.2604 | 1.4001 | 10.4039 | 2300 | 79.554 |  |  | 7.6233 | 1136.25 | 39.3014 |  | 2.6371 | 10.4039
3773 | 6 | 158 | 5 | 9.0677 | 9.5723 | 9.3663 | 9.9706 | 12.8816 | 15.6412 | 12.1241 | 12.3939 | 11.8062 | 8.5959 | 7.0244 | 7.8034 | 4.5545 | 155.452 | 5.3769 |  |  | 8.7175 | 1770.3693 | 61.2348 |  | 14.6974 | 4.8031
3774 | 6 | 158 | 6 | 5.1407 | 5.4268 | 5.3099 | 5.6526 | 7.3028 | 8.8673 | 6.8734 | 7.0264 | 6.6932 | 4.8732 | 3.9823 | 4.4239 | 2.0174 | 0 | 0 |  |  | 10.9033 | 2300 | 79.554 |  | 8.3323 | 2.2416
3775 | 6 | 158 | 7 | 7.3913 | 7.8026 | 7.6347 | 8.1273 | 10.5001 | 12.7495 | 9.8827 | 10.1026 | 9.6235 | 7.0067 | 5.7258 | 6.3607 | 1.0663 | 0 | 0 |  |  | 11.4692 | 2300 | 79.554 |  | 11.9802 | 1.2419
3776 | 6 | 158 | 8 | 0.76622 | 0.80886 | 0.79145 | 0.84252 | 1.0885 | 1.3217 | 1.0245 | 1.0473 | 0.99762 | 0.72635 | 0.59356 | 0.65938 | 0.87651 | 0 | 0 |  |  | 9.7183 | 2161.0714 | 74.7486 |  | 1.2419 | 1.0601
3777 | 6 | 158 | 9 | 2.9634 | 3.1283 | 3.0609 | 3.2584 | 4.2097 | 5.1116 | 3.9622 | 4.0504 | 3.8583 | 2.8092 | 2.2956 | 2.5502 | 1.3714 | 0 | 0 |  |  | 10.2908 | 2300 | 79.554 |  | 4.8031 | 1.6998
3778 | 6 | 158 | 10 | 1.0487 | 1.107 | 1.0832 | 1.1531 | 1.4898 | 1.8089 | 1.4022 | 1.4334 | 1.3654 | 0.99412 | 0.81238 | 0.90246 | 3.7042 | 70.416 | 2.4356 |  |  | 11.0658 | 2300 | 79.554 |  | 1.6998 | 4.6302
3779 | 6 | 158 | 11 | 3.0177 | 3.1856 | 3.117 | 3.3182 | 4.2869 | 5.2053 | 4.0348 | 4.1246 | 3.929 | 2.8606 | 2.3377 | 2.5969 | 4.2987 | 129.866 | 4.4919 |  |  | 11.2875 | 2300 | 79.554 |  | 4.8912 | 5.3279
3780 | 6 | 158 | 12 | 5.5494 | 5.8582 | 5.7321 | 6.102 | 7.8835 | 9.5723 | 7.4199 | 7.585 | 7.2253 | 5.2606 | 4.2989 | 4.7756 | 6.0304 | 435.6418 | 15.0683 |  |  | 9.6767 | 2152.1429 | 74.4398 |  | 8.9947 | 7.2937
3781 | 6 | 158 | 13 | 2.3579 | 2.4892 | 2.4356 | 2.5927 | 3.3497 | 4.0673 | 3.1527 | 3.2229 | 3.07 | 2.2352 | 1.8266 | 2.0292 | 5.3822 | 238.2225 | 8.2398 |  |  | 7.985 | 1345.8523 | 46.5513 |  | 3.8219 | 6.2688
3782 | 6 | 158 | 14 | 3.2871 | 3.4701 | 3.3954 | 3.6144 | 4.6697 | 5.6701 | 4.3951 | 4.4929 | 4.2799 | 3.1161 | 2.5464 | 2.8288 | 5.1699 | 216.991 | 7.5054 |  |  | 7.4017 | 1007.7841 | 34.8579 |  | 5.3279 | 5.7443
3783 | 6 | 158 | 15 | 14.1164 | 14.902 | 14.5812 | 15.5221 | 20.0538 | 24.35 | 18.8747 | 19.2946 | 18.3797 | 13.3819 | 10.9355 | 12.1481 | 12.3959 | 2300 | 79.554 |  |  | 6.9342 | 751.9583 | 26.0093 |  | 22.8806 | 13.0726
3784 | 6 | 158 | 16 | 9.3705 | 9.8919 | 9.679 | 10.3035 | 13.3117 | 16.1635 | 12.529 | 12.8078 | 12.2004 | 8.8829 | 7.259 | 8.0639 | 7.437 | 1028.2678 | 35.5664 |  |  | 6.6383 | 648.4167 | 22.4279 |  | 15.1881 | 7.437
3785 | 6 | 158 | 17 | 5.2506 | 5.5428 | 5.4235 | 5.7734 | 7.459 | 9.057 | 7.0204 | 7.1767 | 6.8363 | 4.9774 | 4.0675 | 4.5185 | 8.951 | 1905.6862 | 65.9152 |  |  | 7.2667 | 929.5455 | 32.1518 |  | 8.5105 | 8.5105
3786 | 6 | 158 | 18 | 3.8676 | 4.0828 | 3.9949 | 4.2527 | 5.4943 | 6.6713 | 5.1712 | 5.2863 | 5.0356 | 3.6663 | 2.9961 | 3.3283 | 9.4623 | 2106.2152 | 72.8512 |  |  | 6.1008 | 460.2917 | 15.9209 |  | 6.2688 | 8.6021
3787 | 6 | 158 | 19 | 4.085 | 4.3123 | 4.2195 | 4.4918 | 5.8032 | 7.0464 | 5.4619 | 5.5835 | 5.3187 | 3.8724 | 3.1645 | 3.5154 | 13.1966 | 2300 | 79.554 |  |  | 5.86 | 376 | 13.0053 |  | 6.6212 | 11.5615
3788 | 6 | 158 | 20 | 2.8567 | 3.0156 | 2.9507 | 3.1411 | 4.0582 | 4.9275 | 3.8195 | 3.9045 | 3.7194 | 2.708 | 2.213 | 2.4583 | 26.8436 | 0 | 0 |  |  | 3.7292 | 72.9167 | 2.5221 |  | 4.6302 | 22.8806
3789 | 6 | 158 | 21 | 3.544 | 3.7413 | 3.6607 | 3.8969 | 5.0347 | 6.1132 | 4.7386 | 4.8441 | 4.6144 | 3.3596 | 2.7454 | 3.0499 | 17.5367 | 2300 | 79.554 |  |  | 3.655 | 65.5 | 2.2656 |  | 5.7443 | 14.6974
3790 | 6 | 158 | 22 | 0.65406 | 0.69046 | 0.67559 | 0.71918 | 0.92915 | 1.1282 | 0.87452 | 0.89398 | 0.85159 | 0.62002 | 0.50668 | 0.56286 | 10.7937 | 2300 | 79.554 |  |  | 6.9033 | 741.1667 | 25.636 |  | 1.0601 | 8.9947
3791 | 6 | 158 | 23 | 5.3072 | 5.6025 | 5.4819 | 5.8356 | 7.5394 | 9.1545 | 7.0961 | 7.254 | 6.91 | 5.031 | 4.1113 | 4.5672 | 11.6533 | 2300 | 79.554 |  |  | 8.645 | 1728.3523 | 59.7814 |  | 8.6021 | 9.7666
3792 | 6 | 158 | 24 | 6.0256 | 6.3609 | 6.224 | 6.6256 | 8.56 | 10.3938 | 8.0566 | 8.2359 | 7.8454 | 5.712 | 4.6678 | 5.1854 | 13.9608 | 2300 | 79.554 |  |  | 9.3133 | 2074.2857 | 71.7468 |  | 9.7666 | 11.8997
3793 | 6 | 159 | 1 | 1.383 | 1.4599 | 1.4285 | 1.5207 | 1.9646 | 2.3855 | 1.8491 | 1.8903 | 1.8006 | 1.311 | 1.0713 | 1.1901 | 17.336 | 2300 | 79.554 |  |  | 10.3558 | 2300 | 79.554 |  | 2.2416 | 15.1881
3794 | 6 | 159 | 2 | 7.3417 | 7.7502 | 7.5834 | 8.0727 | 10.4296 | 12.6639 | 9.8163 | 10.0348 | 9.5589 | 6.9596 | 5.6873 | 6.318 | 13.1782 | 2300 | 79.554 |  |  | 11.03 | 2300 | 79.554 |  | 11.8997 | 11.9802
3795 | 6 | 159 | 3 | 4.5883 | 4.8437 | 4.7394 | 5.0452 | 6.5182 | 7.9146 | 6.1349 | 6.2714 | 5.9741 | 4.3496 | 3.5544 | 3.9486 | 8.7636 | 1797.0632 | 62.1581 |  |  | 11.88 | 2300 | 79.554 |  | 7.437 | 8.3323
3796 | 6 | 159 | 4 | 4.4999 | 4.7504 | 4.6481 | 4.948 | 6.3926 | 7.7621 | 6.0167 | 6.1506 | 5.859 | 4.2658 | 3.4859 | 3.8725 | 6.6212 | 642.4051 | 22.2199 |  |  | 12.4917 | 2300 | 79.554 |  | 7.2937 | 6.6212
3797 | 6 | 159 | 5 | 7.133 | 7.53 | 7.3679 | 7.8433 | 10.1331 | 12.304 | 9.5373 | 9.7495 | 9.2872 | 6.7618 | 5.5257 | 6.1384 | 4.638 | 163.8002 | 5.6656 |  |  | 11.8667 | 2300 | 79.554 |  | 11.5615 | 4.8912
3798 | 6 | 159 | 6 | 8.0653 | 8.5141 | 8.3309 | 8.8684 | 11.4576 | 13.9121 | 10.7839 | 11.0238 | 10.5011 | 7.6456 | 6.2479 | 6.9407 | 3.4397 | 43.9669 | 1.5208 |  |  | 11.4192 | 2300 | 79.554 |  | 13.0726 | 3.8219
3799 | 6 | 159 | 7 | 8.0171 | 8.4633 | 8.2811 | 8.8154 | 11.3891 | 13.829 | 10.7194 | 10.958 | 10.4383 | 7.5999 | 6.2106 | 6.8993 | 7.714 | 1188.8183 | 41.1197 |  |  | 11.0575 | 2300 | 79.554 |  | 12.9945 | 8.9847
3800 | 6 | 159 | 8 | 2.9403 | 3.1039 | 3.0371 | 3.233 | 4.1769 | 5.0718 | 3.9313 | 4.0188 | 3.8282 | 2.7873 | 2.2777 | 2.5303 | 17.7694 | 2300 | 79.554 |  |  | 9.0925 | 1987.6989 | 68.7519 |  | 4.7657 | 21.4919
3801 | 6 | 159 | 9 | 8.2608 | 8.7206 | 8.5328 | 9.0834 | 11.7354 | 14.2494 | 11.0453 | 11.2911 | 10.7557 | 7.831 | 6.3994 | 7.109 | 10.8029 | 2300 | 79.554 |  |  | 9.2375 | 2058.0357 | 71.1848 |  | 13.3896 | 13.3896
3802 | 6 | 159 | 10 | 4.523 | 4.7747 | 4.6719 | 4.9734 | 6.4254 | 7.8019 | 6.0476 | 6.1821 | 5.889 | 4.2876 | 3.5038 | 3.8923 | 8.7255 | 1775.0007 | 61.3949 |  |  | 9.6383 | 2143.9286 | 74.1557 |  | 7.3311 | 10.9069
3803 | 6 | 159 | 11 | 2.848 | 3.0065 | 2.9418 | 3.1316 | 4.0459 | 4.9127 | 3.808 | 3.8928 | 3.7082 | 2.6998 | 2.2063 | 2.4509 | 8.0216 | 1367.0682 | 47.2851 |  |  | 9.0217 | 1946.6477 | 67.332 |  | 4.6163 | 9.9423
3804 | 6 | 159 | 12 | 6.0439 | 6.3802 | 6.2429 | 6.6457 | 8.586 | 10.4253 | 8.0811 | 8.2609 | 7.8692 | 5.7294 | 4.682 | 5.2012 | 10.7438 | 2300 | 79.554 |  |  | 8.0317 | 1372.8977 | 47.4867 |  | 9.7962 | 12.9945
3805 | 6 | 159 | 13 | 13.2597 | 13.9976 | 13.6963 | 14.58 | 18.8367 | 22.8721 | 17.7291 | 18.1236 | 17.2642 | 12.5697 | 10.2718 | 11.4108 | 7.0378 | 796.9022 | 27.5638 |  |  | 7.3292 | 965.767 | 33.4046 |  | 21.4919 | 8.197
3806 | 6 | 159 | 14 | 5.5903 | 5.9014 | 5.7743 | 6.1469 | 7.9415 | 9.6428 | 7.4746 | 7.6409 | 7.2786 | 5.2994 | 4.3306 | 4.8108 | 6.598 | 634.2971 | 21.9395 |  |  | 7.2808 | 937.7557 | 32.4357 |  | 9.061 | 7.3311
3807 | 6 | 159 | 15 | 7.5374 | 7.9568 | 7.7856 | 8.2879 | 10.7076 | 13.0015 | 10.078 | 10.3022 | 9.8137 | 7.1452 | 5.8389 | 6.4864 | 5.1342 | 213.423 | 7.382 |  |  | 6.88 | 733 | 25.3535 |  | 12.2169 | 5.4145
3808 | 6 | 159 | 16 | 4.1899 | 4.4231 | 4.3278 | 4.6071 | 5.9522 | 7.2273 | 5.6022 | 5.7268 | 5.4553 | 3.9719 | 3.2458 | 3.6057 | 4.3365 | 133.6467 | 4.6227 |  |  | 6.5492 | 617.2083 | 21.3484 |  | 6.7912 | 4.3365
3809 | 6 | 159 | 17 | 11.7177 | 12.3698 | 12.1035 | 12.8845 | 16.6461 | 20.2122 | 15.6673 | 16.016 | 15.2565 | 11.1079 | 9.0773 | 10.0838 | 1.5705 | 0 | 0 |  |  | 6.71 | 673.5 | 23.2955 |  | 18.9926 | 1.4932
3810 | 6 | 159 | 18 | 5.5432 | 5.8517 | 5.7257 | 6.0951 | 7.8747 | 9.5617 | 7.4116 | 7.5765 | 7.2173 | 5.2547 | 4.2941 | 4.7703 | 7.4703 | 1047.5463 | 36.2333 |  |  | 4.705 | 170.5 | 5.8974 |  | 8.9847 | 6.7912
3811 | 6 | 159 | 19 | 6.7291 | 7.1036 | 6.9507 | 7.3992 | 9.5594 | 11.6073 | 8.9973 | 9.1975 | 8.7614 | 6.379 | 5.2128 | 5.7908 | 5.2691 | 226.9088 | 7.8485 |  |  | 5.8717 | 380.0833 | 13.1466 |  | 10.9069 | 4.6163
3812 | 6 | 159 | 20 | 5.0572 | 5.3387 | 5.2238 | 5.5608 | 7.1843 | 8.7234 | 6.7619 | 6.9124 | 6.5846 | 4.7941 | 3.9177 | 4.3521 | 7.7565 | 1213.4093 | 41.9702 |  |  | 5.5075 | 252.625 | 8.738 |  | 8.197 | 6.6114
3813 | 6 | 159 | 21 | 2.6754 | 2.8243 | 2.7635 | 2.9418 | 3.8007 | 4.615 | 3.5772 | 3.6568 | 3.4834 | 2.5362 | 2.0726 | 2.3024 | 5.6864 | 315.2295 | 10.9034 |  |  | 7.5808 | 1111.6193 | 38.4495 |  | 4.3365 | 4.7657
3814 | 6 | 159 | 22 | 3.3405 | 3.5264 | 3.4505 | 3.6732 | 4.7456 | 5.7622 | 4.4665 | 4.5659 | 4.3494 | 3.1667 | 2.5878 | 2.8748 | 9.565 | 2128.218 | 73.6123 |  |  | 9.9175 | 2205.8333 | 76.2969 |  | 5.4145 | 7.9708
3815 | 6 | 159 | 23 | 4.0789 | 4.3059 | 4.2133 | 4.4851 | 5.7946 | 7.0359 | 5.4538 | 5.5752 | 5.3108 | 3.8667 | 3.1598 | 3.5102 | 11.6887 | 2300 | 79.554 |  |  | 8.695 | 1757.3295 | 60.7837 |  | 6.6114 | 9.7962
3816 | 6 | 159 | 24 | 6.134 | 6.4754 | 6.336 | 6.7448 | 8.714 | 10.5808 | 8.2016 | 8.3841 | 7.9865 | 5.8148 | 4.7518 | 5.2787 | 14.333 | 2300 | 79.554 |  |  | 9.5908 | 2133.75 | 73.8036 |  | 9.9423 | 12.2169
3817 | 6 | 160 | 1 | 4.9177 | 5.1914 | 5.0796 | 5.4074 | 6.9861 | 8.4827 | 6.5753 | 6.7216 | 6.4029 | 4.6618 | 3.8096 | 4.232 | 10.3424 | 2300 | 79.554 |  |  | 11.08 | 2300 | 79.554 |  | 7.9708 | 9.061
3818 | 6 | 160 | 2 | 0.92126 | 0.97253 | 0.9516 | 1.013 | 1.3087 | 1.5891 | 1.2318 | 1.2592 | 1.1995 | 0.87333 | 0.71367 | 0.79281 | 20.8918 | 2300 | 79.554 |  |  | 11.1158 | 2300 | 79.554 |  | 1.4932 | 18.9926
3819 | 6 | 160 | 3 | 9.6271 | 10.1628 | 9.9441 | 10.5857 | 13.6762 | 16.6061 | 12.8721 | 13.1585 | 12.5345 | 9.1261 | 7.4578 | 8.2847 | 9.0214 | 1946.5013 | 67.3269 |  |  | 10.4758 | 2300 | 79.554 |  | 15.604 | 8.5774
3820 | 6 | 160 | 4 | 7.5534 | 7.9737 | 7.8021 | 8.3055 | 10.7303 | 13.0291 | 10.0994 | 10.3241 | 9.8345 | 7.1603 | 5.8513 | 6.5002 | 8.3671 | 1567.2967 | 54.2107 |  |  | 10.78 | 2300 | 79.554 |  | 12.2428 | 8.3671
3821 | 6 | 160 | 5 | 5.7831 | 6.105 | 5.9736 | 6.359 | 8.2155 | 9.9756 | 7.7325 | 7.9045 | 7.5297 | 5.4822 | 4.48 | 4.9768 | 4.0589 | 105.8918 | 3.6627 |  |  | 10.5192 | 2300 | 79.554 |  | 9.3736 | 4.2805
3822 | 6 | 160 | 6 | 4.5691 | 4.8234 | 4.7196 | 5.0241 | 6.4909 | 7.8814 | 6.1092 | 6.2452 | 5.949 | 4.3314 | 3.5395 | 3.932 | 2.1243 | 0 | 0 |  |  | 11.9808 | 2300 | 79.554 |  | 7.4058 | 2.3604
3823 | 6 | 160 | 7 | 1.8425 | 1.9451 | 1.9032 | 2.026 | 2.6175 | 3.1783 | 2.4636 | 2.5184 | 2.399 | 1.7467 | 1.4274 | 1.5856 | 2.8428 | 0 | 0 |  |  | 12.465 | 2300 | 79.554 |  | 2.9865 | 3.311
3824 | 6 | 160 | 8 | 7.1914 | 7.5916 | 7.4282 | 7.9075 | 10.2161 | 12.4047 | 9.6154 | 9.8294 | 9.3633 | 6.8172 | 5.5709 | 6.1887 | 2.4692 | 0 | 0 |  |  | 10.7217 | 2300 | 79.554 |  | 11.6562 | 2.9865
3825 | 6 | 160 | 9 | 3.3945 | 3.5834 | 3.5062 | 3.7325 | 4.8222 | 5.8553 | 4.5386 | 4.6396 | 4.4196 | 3.2178 | 2.6296 | 2.9212 | 4.439 | 143.9033 | 4.9774 |  |  | 10.6658 | 2300 | 79.554 |  | 5.5019 | 5.5019
3826 | 6 | 160 | 10 | 6.054 | 6.3909 | 6.2533 | 6.6568 | 8.6003 | 10.4428 | 8.0946 | 8.2747 | 7.8824 | 5.739 | 4.6898 | 5.2099 | 1.4916 | 0 | 0 |  |  | 10.3942 | 2300 | 79.554 |  | 9.8126 | 1.8645
3827 | 6 | 160 | 11 | 6.6307 | 6.9997 | 6.8491 | 7.291 | 9.4196 | 11.4376 | 8.8658 | 9.063 | 8.6333 | 6.2857 | 5.1366 | 5.7062 | 1.8365 | 0 | 0 |  |  | 10.525 | 2300 | 79.554 |  | 10.7474 | 2.2762
3828 | 6 | 160 | 12 | 7.2108 | 7.612 | 7.4482 | 7.9288 | 10.2436 | 12.4381 | 9.6413 | 9.8558 | 9.3885 | 6.8355 | 5.5859 | 6.2053 | 6.1231 | 468.085 | 16.1904 |  |  | 8.8392 | 1840.8807 | 63.6736 |  | 11.6875 | 7.4058
3829 | 6 | 160 | 13 | 1.1503 | 1.2143 | 1.1882 | 1.2648 | 1.6341 | 1.9842 | 1.538 | 1.5723 | 1.4977 | 1.0904 | 0.8911 | 0.98991 | 6.4022 | 565.767 | 19.5691 |  |  | 6.24 | 509 | 17.6056 |  | 1.8645 | 7.4567
3830 | 6 | 160 | 14 | 4.6005 | 4.8565 | 4.752 | 5.0586 | 6.5355 | 7.9356 | 6.1512 | 6.2881 | 5.9899 | 4.3611 | 3.5639 | 3.959 | 8.4362 | 1607.3668 | 55.5967 |  |  | 6.305 | 531.75 | 18.3925 |  | 7.4567 | 9.3736
3831 | 6 | 160 | 15 | 2.0428 | 2.1565 | 2.11 | 2.2462 | 2.902 | 3.5237 | 2.7313 | 2.7921 | 2.6597 | 1.9365 | 1.5825 | 1.7579 | 10.1911 | 2297.0326 | 79.4513 |  |  | 6.4475 | 581.625 | 20.1176 |  | 3.311 | 10.7474
3832 | 6 | 160 | 16 | 7.4138 | 7.8264 | 7.6579 | 8.152 | 10.5321 | 12.7884 | 9.9128 | 10.1333 | 9.6528 | 7.028 | 5.7432 | 6.3801 | 11.6875 | 2300 | 79.554 |  |  | 6.5125 | 604.375 | 20.9045 |  | 12.0167 | 11.6875
3833 | 6 | 160 | 17 | 7.5991 | 8.022 | 7.8494 | 8.3558 | 10.7953 | 13.108 | 10.1606 | 10.3867 | 9.8941 | 7.2037 | 5.8868 | 6.5396 | 12.9546 | 2300 | 79.554 |  |  | 7.4758 | 1050.767 | 36.3447 |  | 12.317 | 12.317
3834 | 6 | 160 | 18 | 2.6409 | 2.7879 | 2.7279 | 2.9039 | 3.7517 | 4.5554 | 3.5311 | 3.6096 | 3.4385 | 2.5035 | 2.0458 | 2.2727 | 17.1287 | 2300 | 79.554 |  |  | 7.9542 | 1327.983 | 45.9332 |  | 4.2805 | 15.5716
3835 | 6 | 160 | 19 | 5.2919 | 5.5864 | 5.4662 | 5.8189 | 7.5177 | 9.1282 | 7.0757 | 7.2331 | 6.8901 | 5.0166 | 4.0995 | 4.5541 | 17.8108 | 2300 | 79.554 |  |  | 8.0042 | 1356.9602 | 46.9355 |  | 8.5774 | 15.604
3836 | 6 | 160 | 20 | 5.1622 | 5.4495 | 5.3321 | 5.6762 | 7.3334 | 8.9044 | 6.9022 | 7.0558 | 6.7212 | 4.8936 | 3.999 | 4.4424 | 14.3634 | 2300 | 79.554 |  |  | 4.1525 | 115.25 | 3.9863 |  | 8.3671 | 12.2428
3837 | 6 | 160 | 21 | 1.4043 | 1.4825 | 1.4506 | 1.5442 | 1.995 | 2.4224 | 1.8777 | 1.9195 | 1.8285 | 1.3313 | 1.0879 | 1.2085 | 14.3381 | 2300 | 79.554 |  |  | 4.0575 | 105.75 | 3.6578 |  | 2.2762 | 12.0167
3838 | 6 | 160 | 22 | 9.6071 | 10.1417 | 9.9234 | 10.5637 | 13.6478 | 16.5716 | 12.8453 | 13.1311 | 12.5085 | 9.1072 | 7.4423 | 8.2675 | 13.9874 | 2300 | 79.554 |  |  | 5.1975 | 219.75 | 7.6009 |  | 15.5716 | 11.6562
3839 | 6 | 160 | 23 | 1.4563 | 1.5373 | 1.5042 | 1.6013 | 2.0688 | 2.5119 | 1.9471 | 1.9904 | 1.896 | 1.3805 | 1.1281 | 1.2532 | 11.7083 | 2300 | 79.554 |  |  | 6.94 | 754 | 26.0799 |  | 2.3604 | 9.8126
3840 | 6 | 160 | 24 | 1.415 | 1.4937 | 1.4616 | 1.5559 | 2.0101 | 2.4407 | 1.8919 | 1.934 | 1.8423 | 1.3413 | 1.0961 | 1.2177 | 2.1383 | 0 | 0 |  |  | 8.3292 | 1545.3125 | 53.4503 |  | 2.2934 | 1.8226
3841 | 6 | 161 | 1 | 9.1695 | 9.6798 | 9.4714 | 10.0825 | 13.0262 | 15.8168 | 12.2603 | 12.5331 | 11.9387 | 8.6924 | 7.1033 | 7.891 | 5.7635 | 342.2355 | 11.8375 |  |  | 10.3767 | 2300 | 79.554 |  | 14.8623 | 5.0494
3842 | 6 | 161 | 2 | 9.3254 | 9.8444 | 9.6325 | 10.254 | 13.2477 | 16.0858 | 12.4688 | 12.7462 | 12.1418 | 8.8402 | 7.2241 | 8.0252 | 2.5228 | 0 | 0 |  |  | 9.9183 | 2206.1111 | 76.3065 |  | 15.1151 | 2.2934
3843 | 6 | 161 | 3 | 1.2957 | 1.3679 | 1.3384 | 1.4248 | 1.8407 | 2.2351 | 1.7325 | 1.771 | 1.6871 | 1.2283 | 1.0038 | 1.1151 | 3.6554 | 65.5434 | 2.2671 |  |  | 9.23 | 2056.4286 | 71.1292 |  | 2.1002 | 3.4755
3844 | 6 | 161 | 4 | 3.1518 | 3.3272 | 3.2555 | 3.4656 | 4.4774 | 5.4366 | 4.2141 | 4.3079 | 4.1036 | 2.9878 | 2.4416 | 2.7123 | 4.7907 | 179.07 | 6.1938 |  |  | 10.1858 | 2295.2778 | 79.3906 |  | 5.1085 | 4.7907
3845 | 6 | 161 | 5 | 2.2424 | 2.3671 | 2.3162 | 2.4656 | 3.1855 | 3.8679 | 2.9982 | 3.0649 | 2.9196 | 2.1257 | 1.7371 | 1.9297 | 4.3837 | 138.3661 | 4.7859 |  |  | 12.0608 | 2300 | 79.554 |  | 3.6345 | 4.623
3846 | 6 | 161 | 6 | 0.63663 | 0.67206 | 0.65759 | 0.70002 | 0.90439 | 1.0981 | 0.85121 | 0.87016 | 0.82889 | 0.6035 | 0.49317 | 0.54786 | 6.0979 | 459.268 | 15.8855 |  |  | 12.7258 | 2300 | 79.554 |  | 1.0319 | 6.7755
3847 | 6 | 161 | 7 | 6.7968 | 7.175 | 7.0205 | 7.4735 | 9.6555 | 11.724 | 9.0877 | 9.2899 | 8.8494 | 6.4431 | 5.2652 | 5.8491 | 6.0734 | 450.6761 | 15.5883 |  |  | 11.6283 | 2300 | 79.554 |  | 11.0165 | 7.0737
3848 | 6 | 161 | 8 | 4.2689 | 4.5065 | 4.4095 | 4.694 | 6.0644 | 7.3636 | 5.7078 | 5.8348 | 5.5582 | 4.0468 | 3.307 | 3.6737 | 6.8209 | 712.3237 | 24.6383 |  |  | 11.4767 | 2300 | 79.554 |  | 6.9193 | 8.2498
3849 | 6 | 161 | 9 | 2.7697 | 2.9238 | 2.8609 | 3.0455 | 3.9347 | 4.7776 | 3.7033 | 3.7857 | 3.6062 | 2.6256 | 2.1456 | 2.3835 | 8.1319 | 1431.0124 | 49.4968 |  |  | 12.4283 | 2300 | 79.554 |  | 4.4893 | 10.0791
3850 | 6 | 161 | 10 | 1.1245 | 1.1871 | 1.1615 | 1.2364 | 1.5974 | 1.9396 | 1.5035 | 1.537 | 1.4641 | 1.066 | 0.87109 | 0.96768 | 8.8132 | 1825.8291 | 63.153 |  |  | 12.1958 | 2300 | 79.554 |  | 1.8226 | 11.0165
3851 | 6 | 161 | 11 | 6.8713 | 7.2537 | 7.0976 | 7.5555 | 9.7614 | 11.8526 | 9.1874 | 9.3919 | 8.9465 | 6.5138 | 5.323 | 5.9132 | 9.1314 | 2010.2218 | 69.5309 |  |  | 11.78 | 2300 | 79.554 |  | 11.1374 | 11.3178
3852 | 6 | 161 | 12 | 5.0898 | 5.3731 | 5.2574 | 5.5966 | 7.2306 | 8.7796 | 6.8055 | 6.9569 | 6.627 | 4.825 | 3.9429 | 4.3801 | 6.1716 | 485.0725 | 16.778 |  |  | 10.6233 | 2300 | 79.554 |  | 8.2498 | 7.4645
3853 | 6 | 161 | 13 | 5.2611 | 5.5538 | 5.4343 | 5.7849 | 7.4739 | 9.075 | 7.0344 | 7.1909 | 6.8499 | 4.9873 | 4.0756 | 4.5275 | 3.8544 | 85.4402 | 2.9553 |  |  | 8.715 | 1768.9205 | 61.1846 |  | 8.5274 | 4.4893
3854 | 6 | 161 | 14 | 2.1443 | 2.2636 | 2.2149 | 2.3578 | 3.0461 | 3.6987 | 2.867 | 2.9308 | 2.7919 | 2.0327 | 1.6611 | 1.8453 | 14.6075 | 2300 | 79.554 |  |  | 8.5425 | 1668.9489 | 57.7268 |  | 3.4755 | 16.2306
3855 | 6 | 161 | 15 | 3.1153 | 3.2887 | 3.2179 | 3.4255 | 4.4256 | 5.3737 | 4.1654 | 4.2581 | 4.0561 | 2.9532 | 2.4133 | 2.6809 | 14.093 | 2300 | 79.554 |  |  | 7.6308 | 1140.5966 | 39.4517 |  | 5.0494 | 14.8623
3856 | 6 | 161 | 16 | 7.6977 | 8.1261 | 7.9511 | 8.4642 | 10.9353 | 13.278 | 10.2923 | 10.5213 | 10.0224 | 7.2971 | 5.9631 | 6.6244 | 15.1151 | 2300 | 79.554 |  |  | 7.3275 | 964.8011 | 33.3712 |  | 12.4768 | 15.1151
3857 | 6 | 161 | 17 | 5.9559 | 6.2874 | 6.152 | 6.549 | 8.461 | 10.2736 | 7.9635 | 8.1407 | 7.7547 | 5.646 | 4.6139 | 5.1255 | 11.7139 | 2300 | 79.554 |  |  | 7.6283 | 1139.1477 | 39.4016 |  | 9.6537 | 11.1374
3858 | 6 | 161 | 18 | 6.9826 | 7.3712 | 7.2126 | 7.6779 | 9.9195 | 12.0446 | 9.3363 | 9.544 | 9.0914 | 6.6193 | 5.4092 | 6.009 | 13.7244 | 2300 | 79.554 |  |  | 6.8458 | 721.0417 | 24.9399 |  | 11.3178 | 12.4768
3859 | 6 | 161 | 19 | 4.3642 | 4.6071 | 4.5079 | 4.7988 | 6.1998 | 7.528 | 5.8353 | 5.9651 | 5.6822 | 4.1371 | 3.3808 | 3.7557 | 11.0189 | 2300 | 79.554 |  |  | 6.645 | 650.75 | 22.5086 |  | 7.0737 | 9.6537
3860 | 6 | 161 | 20 | 2.9557 | 3.1202 | 3.053 | 3.25 | 4.1988 | 5.0984 | 3.9519 | 4.0399 | 3.8483 | 2.8019 | 2.2897 | 2.5436 | 10.0043 | 2234.783 | 77.2982 |  |  | 7.4333 | 1026.1364 | 35.4927 |  | 4.7907 | 8.5274
3861 | 6 | 161 | 21 | 4.1802 | 4.4128 | 4.3178 | 4.5964 | 5.9384 | 7.2106 | 5.5892 | 5.7136 | 5.4426 | 3.9627 | 3.2383 | 3.5973 | 8.256 | 1502.8817 | 51.9827 |  |  | 7.5958 | 1120.3125 | 38.7501 |  | 6.7755 | 6.9193
3862 | 6 | 161 | 22 | 10.0137 | 10.5709 | 10.3434 | 11.0108 | 14.2254 | 17.2729 | 13.389 | 13.6869 | 13.0379 | 9.4926 | 7.7572 | 8.6174 | 6.1302 | 470.5762 | 16.2766 |  |  | 8.6083 | 1707.1023 | 59.0464 |  | 16.2306 | 5.1085
3863 | 6 | 161 | 23 | 6.2184 | 6.5645 | 6.4231 | 6.8376 | 8.8339 | 10.7263 | 8.3144 | 8.4994 | 8.0964 | 5.8948 | 4.8172 | 5.3513 | 4.3366 | 133.6648 | 4.6233 |  |  | 9.1133 | 1999.7727 | 69.1695 |  | 10.0791 | 3.6345
3864 | 6 | 161 | 24 | 4.6053 | 4.8616 | 4.757 | 5.0639 | 6.5423 | 7.9439 | 6.1576 | 6.2947 | 5.9962 | 4.3657 | 3.5676 | 3.9632 | 2.464 | 0 | 0 |  |  | 9.5475 | 2124.4643 | 73.4824 |  | 7.4645 | 2.1002
3865 | 6 | 162 | 1 | 2.8522 | 3.0109 | 2.9461 | 3.1362 | 4.0518 | 4.9198 | 3.8136 | 3.8984 | 3.7136 | 2.7038 | 2.2095 | 2.4545 | 1.1778 | 0 | 0 |  |  | 10.005 | 2235 | 77.3057 |  | 4.623 | 1.0319
3866 | 6 | 162 | 2 | 6.7573 | 7.1333 | 6.9798 | 7.4301 | 9.5994 | 11.6559 | 9.0349 | 9.236 | 8.798 | 6.4056 | 5.2346 | 5.8151 | 9.0089 | 1939.2764 | 67.077 |  |  | 9.4708 | 2108.0357 | 72.9142 |  | 10.9525 | 8.19
3867 | 6 | 162 | 3 | 4.1465 | 4.3773 | 4.283 | 4.5594 | 5.8905 | 7.1525 | 5.5442 | 5.6675 | 5.3988 | 3.9307 | 3.2122 | 3.5684 | 6.902 | 740.7151 | 25.6204 |  |  | 9.0608 | 1969.3466 | 68.1171 |  | 6.7209 | 6.5624
3868 | 6 | 162 | 4 | 6.1938 | 6.5385 | 6.3977 | 6.8105 | 8.7989 | 10.6839 | 8.2815 | 8.4658 | 8.0644 | 5.8715 | 4.7981 | 5.3302 | 4.6987 | 169.8721 | 5.8757 |  |  | 10.5283 | 2300 | 79.554 |  | 10.0392 | 4.6987
3869 | 6 | 162 | 5 | 8.2274 | 8.6853 | 8.4983 | 9.0466 | 11.6879 | 14.1918 | 11.0006 | 11.2454 | 10.7121 | 7.7993 | 6.3735 | 7.0802 | 4.47 | 147.0037 | 5.0847 |  |  | 11.1575 | 2300 | 79.554 |  | 13.3354 | 4.7141
3870 | 6 | 162 | 6 | 6.3111 | 6.6623 | 6.5189 | 6.9395 | 8.9655 | 10.8862 | 8.4384 | 8.6261 | 8.2171 | 5.9827 | 4.889 | 5.4311 | 4.9361 | 193.6062 | 6.6966 |  |  | 11.39 | 2300 | 79.554 |  | 10.2293 | 5.4845
3871 | 6 | 162 | 7 | 6.9647 | 7.3523 | 7.1941 | 7.6583 | 9.8941 | 12.0137 | 9.3123 | 9.5196 | 9.0681 | 6.6023 | 5.3953 | 5.9936 | 8.6194 | 1713.5409 | 59.2691 |  |  | 10.7233 | 2300 | 79.554 |  | 11.2888 | 10.0392
3872 | 6 | 162 | 8 | 7.0674 | 7.4607 | 7.3001 | 7.7711 | 10.0399 | 12.1908 | 9.4496 | 9.6598 | 9.2018 | 6.6996 | 5.4749 | 6.0819 | 8.01 | 1360.3692 | 47.0534 |  |  | 7.9292 | 1313.4943 | 45.432 |  | 11.4551 | 9.6881
3873 | 6 | 162 | 9 | 3.5569 | 3.7549 | 3.674 | 3.9111 | 5.053 | 6.1355 | 4.7559 | 4.8617 | 4.6311 | 3.3718 | 2.7554 | 3.061 | 7.0517 | 804.9727 | 27.8429 |  |  | 9.6833 | 2153.5714 | 74.4892 |  | 5.7652 | 8.7402
3874 | 6 | 162 | 10 | 2.9084 | 3.0702 | 3.0042 | 3.198 | 4.1317 | 5.0168 | 3.8887 | 3.9752 | 3.7867 | 2.757 | 2.253 | 2.5029 | 8.1834 | 1460.8591 | 50.5292 |  |  | 10.4742 | 2300 | 79.554 |  | 4.7141 | 10.2293
3875 | 6 | 162 | 11 | 5.0529 | 5.3341 | 5.2193 | 5.556 | 7.1781 | 8.7159 | 6.7561 | 6.9064 | 6.5789 | 4.79 | 3.9143 | 4.3483 | 9.3791 | 2088.3777 | 72.2342 |  |  | 10.1158 | 2271.9444 | 78.5836 |  | 8.19 | 11.6248
3876 | 6 | 162 | 12 | 7.0366 | 7.4282 | 7.2683 | 7.7373 | 9.9962 | 12.1377 | 9.4084 | 9.6178 | 9.1617 | 6.6705 | 5.451 | 6.0555 | 9.3335 | 2078.6088 | 71.8964 |  |  | 9.2742 | 2065.8929 | 71.4565 |  | 11.4053 | 11.2888
3877 | 6 | 162 | 13 | 2.8989 | 3.0603 | 2.9944 | 3.1876 | 4.1182 | 5.0005 | 3.8761 | 3.9623 | 3.7744 | 2.7481 | 2.2457 | 2.4947 | 11.5798 | 2300 | 79.554 |  |  | 7.6383 | 1144.9432 | 39.6021 |  | 4.6987 | 13.4872
3878 | 6 | 162 | 14 | 2.9605 | 3.1252 | 3.0579 | 3.2552 | 4.2056 | 5.1066 | 3.9583 | 4.0464 | 3.8545 | 2.8064 | 2.2934 | 2.5477 | 13.3178 | 2300 | 79.554 |  |  | 7.17 | 873.5227 | 30.214 |  | 4.7984 | 14.7975
3879 | 6 | 162 | 15 | 5.9772 | 6.3098 | 6.174 | 6.5723 | 8.4912 | 10.3102 | 7.9919 | 8.1697 | 7.7823 | 5.6661 | 4.6303 | 5.1437 | 12.6451 | 2300 | 79.554 |  |  | 6.395 | 563.25 | 19.4821 |  | 9.6881 | 13.3354
3880 | 6 | 162 | 16 | 8.3211 | 8.7842 | 8.5951 | 9.1497 | 11.8209 | 14.3533 | 11.1259 | 11.3734 | 10.8341 | 7.8881 | 6.4461 | 7.1608 | 11.4053 | 2300 | 79.554 |  |  | 6.865 | 727.75 | 25.1719 |  | 13.4872 | 11.4053
3881 | 6 | 162 | 17 | 5.2395 | 5.531 | 5.412 | 5.7612 | 7.4432 | 9.0377 | 7.0055 | 7.1614 | 6.8218 | 4.9668 | 4.0588 | 4.5089 | 12.0481 | 2300 | 79.554 |  |  | 8.905 | 1879.0341 | 64.9933 |  | 8.4924 | 11.4551
3882 | 6 | 162 | 18 | 5.3924 | 5.6924 | 5.5699 | 5.9293 | 7.6604 | 9.3015 | 7.21 | 7.3704 | 7.0209 | 5.1118 | 4.1773 | 4.6405 | 12.0477 | 2300 | 79.554 |  |  | 8.1508 | 1441.9602 | 49.8755 |  | 8.7402 | 10.9525
3883 | 6 | 162 | 19 | 3.3837 | 3.572 | 3.4951 | 3.7207 | 4.8069 | 5.8367 | 4.5243 | 4.625 | 4.4056 | 3.2077 | 2.6213 | 2.9119 | 9.6934 | 2155.718 | 74.5635 |  |  | 7.4658 | 1044.9716 | 36.1442 |  | 5.4845 | 8.4924
3884 | 6 | 162 | 20 | 9.1295 | 9.6376 | 9.4301 | 10.0386 | 12.9694 | 15.7478 | 12.2068 | 12.4784 | 11.8867 | 8.6545 | 7.0723 | 7.8565 | 6.7638 | 692.3325 | 23.9469 |  |  | 7.9225 | 1309.6307 | 45.2984 |  | 14.7975 | 5.7652
3885 | 6 | 162 | 21 | 7.1721 | 7.5712 | 7.4082 | 7.8862 | 10.1887 | 12.3714 | 9.5896 | 9.8029 | 9.3381 | 6.7989 | 5.556 | 6.172 | 8.0192 | 1365.6951 | 47.2376 |  |  | 8.9233 | 1889.6591 | 65.3608 |  | 11.6248 | 6.7209
3886 | 6 | 162 | 22 | 4.0487 | 4.274 | 4.182 | 4.4519 | 5.7516 | 6.9838 | 5.4134 | 5.5339 | 5.2715 | 3.838 | 3.1364 | 3.4842 | 5.7581 | 340.3441 | 11.7721 |  |  | 9.715 | 2160.3571 | 74.7239 |  | 6.5624 | 4.7984
3887 | 6 | 162 | 23 | 11.3927 | 12.0267 | 11.7678 | 12.5271 | 16.1844 | 19.6516 | 15.2328 | 15.5717 | 14.8333 | 10.7999 | 8.8255 | 9.8042 | 22.0331 | 2300 | 79.554 |  |  | 12.8275 | 2300 | 79.554 |  | 18.4658 | 18.4658
3888 | 6 | 162 | 24 | 5.6429 | 5.957 | 5.8287 | 6.2048 | 8.0163 | 9.7337 | 7.545 | 7.7129 | 7.3471 | 5.3493 | 4.3714 | 4.8561 | 17.693 | 2300 | 79.554 |  |  | 10.9875 | 2300 | 79.554 |  | 9.1463 | 15.0809
3889 | 6 | 163 | 1 | 7.1659 | 7.5647 | 7.4018 | 7.8794 | 10.1799 | 12.3607 | 9.5813 | 9.7945 | 9.33 | 6.793 | 5.5512 | 6.1667 | 18.9696 | 2300 | 79.554 |  |  | 11.6492 | 2300 | 79.554 |  | 11.6148 | 16.6193
3890 | 6 | 163 | 2 | 6.3056 | 6.6565 | 6.5132 | 6.9334 | 8.9577 | 10.8767 | 8.431 | 8.6186 | 8.2099 | 5.9774 | 4.8847 | 5.4264 | 15.0133 | 2300 | 79.554 |  |  | 11.5308 | 2300 | 79.554 |  | 10.2203 | 13.6484
3891 | 6 | 163 | 3 | 2.0963 | 2.213 | 2.1653 | 2.305 | 2.978 | 3.616 | 2.8029 | 2.8653 | 2.7294 | 1.9872 | 1.6239 | 1.804 | 13.7892 | 2300 | 79.554 |  |  | 10.8975 | 2300 | 79.554 |  | 3.3978 | 13.1106
3892 | 6 | 163 | 4 | 6.4218 | 6.7792 | 6.6333 | 7.0613 | 9.1228 | 11.0772 | 8.5864 | 8.7775 | 8.3612 | 6.0876 | 4.9748 | 5.5264 | 9.7551 | 2168.9546 | 75.0213 |  |  | 11.2408 | 2300 | 79.554 |  | 10.4088 | 9.7551
3893 | 6 | 163 | 5 | 1.7264 | 1.8225 | 1.7833 | 1.8983 | 2.4526 | 2.978 | 2.3084 | 2.3597 | 2.2478 | 1.6366 | 1.3374 | 1.4857 | 8.655 | 1734.1308 | 59.9813 |  |  | 11.8175 | 2300 | 79.554 |  | 2.7983 | 9.1274
3894 | 6 | 163 | 6 | 9.3043 | 9.8221 | 9.6107 | 10.2308 | 13.2178 | 16.0494 | 12.4406 | 12.7174 | 12.1143 | 8.8202 | 7.2078 | 8.007 | 5.5501 | 267.5197 | 9.2532 |  |  | 11.6733 | 2300 | 79.554 |  | 15.0809 | 6.1667
3895 | 6 | 163 | 7 | 3.8046 | 4.0164 | 3.9299 | 4.1835 | 5.4049 | 6.5628 | 5.0871 | 5.2003 | 4.9537 | 3.6067 | 2.9473 | 3.2741 | 5.0926 | 209.2626 | 7.2381 |  |  | 11.1033 | 2300 | 79.554 |  | 6.1667 | 5.9315
3896 | 6 | 163 | 8 | 4.5823 | 4.8373 | 4.7332 | 5.0386 | 6.5096 | 7.9041 | 6.1268 | 6.2632 | 5.9662 | 4.3438 | 3.5497 | 3.9434 | 3.941 | 94.0982 | 3.2547 |  |  | 11.5275 | 2300 | 79.554 |  | 7.4272 | 4.7666
3897 | 6 | 163 | 9 | 3.1697 | 3.3461 | 3.2741 | 3.4854 | 4.5029 | 5.4676 | 4.2382 | 4.3325 | 4.127 | 3.0048 | 2.4555 | 2.7278 | 6.6276 | 644.6599 | 22.2979 |  |  | 11.935 | 2300 | 79.554 |  | 5.1377 | 8.2145
3898 | 6 | 163 | 10 | 5.6313 | 5.9447 | 5.8167 | 6.192 | 7.9998 | 9.7136 | 7.5294 | 7.6969 | 7.332 | 5.3383 | 4.3624 | 4.8461 | 6.659 | 655.6588 | 22.6784 |  |  | 12 | 2300 | 79.554 |  | 9.1274 | 8.3238
3899 | 6 | 163 | 11 | 5.7592 | 6.0797 | 5.9488 | 6.3327 | 8.1816 | 9.9343 | 7.7005 | 7.8718 | 7.4985 | 5.4595 | 4.4615 | 4.9562 | 5.9924 | 422.3232 | 14.6076 |  |  | 11.215 | 2300 | 79.554 |  | 9.3348 | 7.4272
3900 | 6 | 163 | 12 | 5.1355 | 5.4212 | 5.3045 | 5.6468 | 7.2954 | 8.8583 | 6.8665 | 7.0192 | 6.6864 | 4.8682 | 3.9783 | 4.4194 | 2.8093 | 0 | 0 |  |  | 9.925 | 2208.3333 | 76.3834 |  | 8.3238 | 3.3978
3901 | 6 | 163 | 13 | 4.4966 | 4.7468 | 4.6446 | 4.9443 | 6.3878 | 7.7563 | 6.0122 | 6.146 | 5.8546 | 4.2626 | 3.4833 | 3.8696 | 2.4025 | 0 | 0 |  |  | 9.0392 | 1956.7898 | 67.6828 |  | 7.2883 | 2.7983
3902 | 6 | 163 | 14 | 5.4686 | 5.7729 | 5.6486 | 6.0131 | 7.7686 | 9.4329 | 7.3118 | 7.4745 | 7.1201 | 5.184 | 4.2363 | 4.7061 | 4.6239 | 162.3885 | 5.6168 |  |  | 8.8067 | 1822.0455 | 63.0222 |  | 8.8637 | 5.1377
3903 | 6 | 163 | 15 | 2.9408 | 3.1045 | 3.0376 | 3.2336 | 4.1777 | 5.0727 | 3.932 | 4.0195 | 3.8289 | 2.7878 | 2.2781 | 2.5307 | 6.911 | 743.8474 | 25.7287 |  |  | 8.0608 | 1389.8011 | 48.0714 |  | 4.7666 | 7.2883
3904 | 6 | 163 | 16 | 5.068 | 5.3501 | 5.2349 | 5.5727 | 7.1997 | 8.7421 | 6.7763 | 6.9271 | 6.5986 | 4.8043 | 3.926 | 4.3614 | 8.8637 | 1855.0929 | 64.1652 |  |  | 7.865 | 1276.3068 | 44.1458 |  | 8.2145 | 8.8637
3905 | 6 | 163 | 17 | 3.6595 | 3.8631 | 3.78 | 4.0239 | 5.1987 | 6.3124 | 4.893 | 5.0019 | 4.7647 | 3.4691 | 2.8349 | 3.1492 | 10.9476 | 2300 | 79.554 |  |  | 8.0575 | 1387.8693 | 48.0046 |  | 5.9315 | 10.4088
3906 | 6 | 163 | 18 | 6.0185 | 6.3535 | 6.2167 | 6.6178 | 8.5499 | 10.3816 | 8.0472 | 8.2263 | 7.8362 | 5.7054 | 4.6624 | 5.1793 | 10.2683 | 2300 | 79.554 |  |  | 8.0208 | 1366.6193 | 47.2696 |  | 9.7551 | 9.3348
3907 | 6 | 163 | 19 | 8.0887 | 8.5389 | 8.3551 | 8.8942 | 11.4909 | 13.9525 | 10.8152 | 11.0558 | 10.5316 | 7.6678 | 6.2661 | 6.9609 | 13.2574 | 2300 | 79.554 |  |  | 8.1742 | 1455.483 | 50.3432 |  | 13.1106 | 11.6148
3908 | 6 | 163 | 20 | 8.4205 | 8.8891 | 8.6978 | 9.259 | 11.9622 | 14.5249 | 11.2589 | 11.5094 | 10.9636 | 7.9824 | 6.5231 | 7.2464 | 11.9906 | 2300 | 79.554 |  |  | 8.1583 | 1446.3068 | 50.0259 |  | 13.6484 | 10.2203
3909 | 6 | 163 | 21 | 10.2535 | 10.8241 | 10.5911 | 11.2744 | 14.5661 | 17.6866 | 13.7096 | 14.0146 | 13.3501 | 9.7199 | 7.943 | 8.8238 | 10.9132 | 2300 | 79.554 |  |  | 8.3142 | 1536.6193 | 53.1496 |  | 16.6193 | 9.1463
3910 | 6 | 163 | 22 | 7.8224 | 8.2577 | 8.08 | 8.6013 | 11.1125 | 13.4932 | 10.4591 | 10.6918 | 10.1848 | 7.4154 | 6.0598 | 6.7317 | 5.2228 | 222.276 | 7.6882 |  |  | 9.8033 | 2179.2857 | 75.3786 |  | 12.6789 | 4.3523
3911 | 6 | 163 | 23 | 8.1227 | 8.5747 | 8.3901 | 8.9315 | 11.5391 | 14.0111 | 10.8606 | 11.1022 | 10.5758 | 7.7 | 6.2924 | 6.9901 | 3.8112 | 81.1206 | 2.8059 |  |  | 10.8658 | 2300 | 79.554 |  | 13.1656 | 3.1941
3912 | 6 | 163 | 24 | 2.0209 | 2.1333 | 2.0874 | 2.2221 | 2.8708 | 3.4859 | 2.702 | 2.7622 | 2.6312 | 1.9157 | 1.5655 | 1.7391 | 6.5071 | 602.4988 | 20.8396 |  |  | 11.6375 | 2300 | 79.554 |  | 3.2755 | 5.5465
3913 | 6 | 164 | 1 | 5.549 | 5.8578 | 5.7317 | 6.1016 | 7.8829 | 9.5717 | 7.4194 | 7.5845 | 7.2249 | 5.2603 | 4.2986 | 4.7753 | 9.8728 | 2194.1674 | 75.8934 |  |  | 12.3792 | 2300 | 79.554 |  | 8.9941 | 8.6495
3914 | 6 | 164 | 2 | 5.4303 | 5.7324 | 5.6091 | 5.971 | 7.7142 | 9.3668 | 7.2606 | 7.4222 | 7.0702 | 5.1477 | 4.2066 | 4.6731 | 8.7638 | 1797.189 | 62.1624 |  |  | 12.3017 | 2300 | 79.554 |  | 8.8016 | 7.9671
3915 | 6 | 164 | 3 | 3.6096 | 3.8105 | 3.7285 | 3.9691 | 5.1278 | 6.2264 | 4.8263 | 4.9337 | 4.6998 | 3.4218 | 2.7963 | 3.1063 | 9.5846 | 2132.4166 | 73.7575 |  |  | 12.1825 | 2300 | 79.554 |  | 5.8507 | 9.1129
3916 | 6 | 164 | 4 | 8.1378 | 8.5907 | 8.4058 | 8.9482 | 11.5606 | 14.0372 | 10.8809 | 11.123 | 10.5955 | 7.7144 | 6.3041 | 7.0031 | 10.7596 | 2300 | 79.554 |  |  | 11.9767 | 2300 | 79.554 |  | 13.1902 | 10.7596
3917 | 6 | 164 | 5 | 7.675 | 8.1021 | 7.9277 | 8.4392 | 10.9031 | 13.2388 | 10.262 | 10.4903 | 9.9929 | 7.2756 | 5.9455 | 6.6048 | 11.796 | 2300 | 79.554 |  |  | 12.0675 | 2300 | 79.554 |  | 12.44 | 12.44
3918 | 6 | 164 | 6 | 1.1403 | 1.2037 | 1.1778 | 1.2538 | 1.6199 | 1.9669 | 1.5246 | 1.5585 | 1.4846 | 1.0809 | 0.88333 | 0.98128 | 11.849 | 2300 | 79.554 |  |  | 12.0675 | 2300 | 79.554 |  | 1.8482 | 13.1656
3919 | 6 | 164 | 7 | 5.0291 | 5.309 | 5.1947 | 5.5299 | 7.1444 | 8.6749 | 6.7243 | 6.8739 | 6.548 | 4.7674 | 3.8959 | 4.3279 | 12.7247 | 2300 | 79.554 |  |  | 12.7542 | 2300 | 79.554 |  | 8.1514 | 14.8206
3920 | 6 | 164 | 8 | 6.0824 | 6.4209 | 6.2827 | 6.6881 | 8.6407 | 10.4918 | 8.1326 | 8.3136 | 7.9194 | 5.7659 | 4.7119 | 5.2343 | 8.7816 | 1807.4987 | 62.519 |  |  | 13.7633 | 2300 | 79.554 |  | 9.8587 | 10.6212
3921 | 6 | 164 | 9 | 5.3324 | 5.6291 | 5.508 | 5.8634 | 7.5752 | 9.198 | 7.1298 | 7.2884 | 6.9428 | 5.0549 | 4.1308 | 4.5889 | 13.5056 | 2300 | 79.554 |  |  | 13.2417 | 2300 | 79.554 |  | 8.643 | 16.7394
3922 | 6 | 164 | 10 | 2.8824 | 3.0428 | 2.9773 | 3.1694 | 4.0947 | 4.9719 | 3.854 | 3.9397 | 3.7529 | 2.7324 | 2.2329 | 2.4805 | 12.0767 | 2300 | 79.554 |  |  | 12.8442 | 2300 | 79.554 |  | 4.6719 | 15.0959
3923 | 6 | 164 | 11 | 5.3364 | 5.6334 | 5.5121 | 5.8678 | 7.5809 | 9.205 | 7.1352 | 7.294 | 6.9481 | 5.0588 | 4.134 | 4.5924 | 7.2566 | 923.6965 | 31.9495 |  |  | 11.94 | 2300 | 79.554 |  | 8.6495 | 8.9941
3924 | 6 | 164 | 12 | 10.3276 | 10.9023 | 10.6676 | 11.3559 | 14.6713 | 17.8144 | 13.8087 | 14.1159 | 13.4466 | 9.7902 | 8.0004 | 8.8876 | 10.9056 | 2300 | 79.554 |  |  | 10.4367 | 2300 | 79.554 |  | 16.7394 | 13.1902
3925 | 6 | 164 | 13 | 2.6796 | 2.8288 | 2.7679 | 2.9465 | 3.8067 | 4.6222 | 3.5829 | 3.6626 | 3.4889 | 2.5402 | 2.0758 | 2.306 | 10.8859 | 2300 | 79.554 |  |  | 9.7158 | 2160.5357 | 74.7301 |  | 4.3433 | 12.6789
3926 | 6 | 164 | 14 | 9.3136 | 9.8319 | 9.6202 | 10.241 | 13.2309 | 16.0653 | 12.4529 | 12.73 | 12.1263 | 8.8289 | 7.2149 | 8.0149 | 8.8728 | 1860.3851 | 64.3483 |  |  | 10.1983 | 2299.4444 | 79.5348 |  | 15.0959 | 9.8587
3927 | 6 | 164 | 15 | 6.5529 | 6.9175 | 6.7686 | 7.2054 | 9.309 | 11.3033 | 8.7617 | 8.9566 | 8.5319 | 6.2119 | 5.0763 | 5.6392 | 8.3612 | 1563.9 | 54.0933 |  |  | 10.0433 | 2247.7778 | 77.7477 |  | 10.6212 | 8.8177
3928 | 6 | 164 | 16 | 1.9707 | 2.0803 | 2.0356 | 2.1669 | 2.7995 | 3.3993 | 2.6349 | 2.6935 | 2.5658 | 1.8681 | 1.5266 | 1.6959 | 8.643 | 1727.19 | 59.7412 |  |  | 9.55 | 2125 | 73.501 |  | 3.1941 | 8.643
3929 | 6 | 164 | 17 | 9.1437 | 9.6526 | 9.4448 | 10.0542 | 12.9896 | 15.7724 | 12.2258 | 12.4979 | 11.9052 | 8.6679 | 7.0833 | 7.8688 | 8.5734 | 1686.8537 | 58.3461 |  |  | 9.2592 | 2062.6786 | 71.3453 |  | 14.8206 | 8.1514
3930 | 6 | 164 | 18 | 3.422 | 3.6124 | 3.5346 | 3.7627 | 4.8612 | 5.9027 | 4.5754 | 4.6772 | 4.4554 | 3.2439 | 2.6509 | 2.9448 | 6.4357 | 577.5057 | 19.9752 |  |  | 11.4017 | 2300 | 79.554 |  | 5.5465 | 5.8507
3931 | 6 | 164 | 19 | 2.6852 | 2.8346 | 2.7736 | 2.9526 | 3.8146 | 4.6318 | 3.5903 | 3.6702 | 3.4962 | 2.5455 | 2.0801 | 2.3108 | 5.3326 | 233.2626 | 8.0682 |  |  | 9.6142 | 2138.75 | 73.9766 |  | 4.3523 | 4.6719
3932 | 6 | 164 | 20 | 4.9154 | 5.1889 | 5.0772 | 5.4048 | 6.9828 | 8.4787 | 6.5722 | 6.7184 | 6.3999 | 4.6596 | 3.8078 | 4.23 | 5.0956 | 209.5552 | 7.2482 |  |  | 9.8983 | 2199.6429 | 76.0828 |  | 7.9671 | 4.3433
3933 | 6 | 164 | 21 | 6.6383 | 7.0077 | 6.8569 | 7.2993 | 9.4303 | 11.4506 | 8.8758 | 9.0733 | 8.6431 | 6.2929 | 5.1424 | 5.7127 | 2.2052 | 0 | 0 |  |  | 9.5242 | 2119.4643 | 73.3095 |  | 10.7596 | 1.8482
3934 | 6 | 164 | 22 | 5.4402 | 5.7429 | 5.6193 | 5.9819 | 7.7283 | 9.3839 | 7.2739 | 7.4357 | 7.0831 | 5.1571 | 4.2143 | 4.6816 | 3.9306 | 93.0602 | 3.2188 |  |  | 11.5858 | 2300 | 79.554 |  | 8.8177 | 3.2755
3935 | 6 | 164 | 23 | 5.6223 | 5.9352 | 5.8074 | 6.1821 | 7.987 | 9.6981 | 7.5174 | 7.6847 | 7.3203 | 5.3297 | 4.3554 | 4.8384 | 10.502 | 2300 | 79.554 |  |  | 12.3925 | 2300 | 79.554 |  | 9.1129 | 8.8016
3936 | 6 | 164 | 24 | 7.1415 | 7.539 | 7.3767 | 7.8526 | 10.1453 | 12.3187 | 9.5487 | 9.7612 | 9.2983 | 6.7699 | 5.5323 | 6.1458 | 1.4727 | 0 | 0 |  |  | 11.2183 | 2300 | 79.554 |  | 11.5753 | 1.2553
3937 | 6 | 165 | 1 | 3.187 | 3.3644 | 3.2919 | 3.5044 | 4.5275 | 5.4974 | 4.2612 | 4.3561 | 4.1495 | 3.0212 | 2.4689 | 2.7426 | 3.6021 | 60.2086 | 2.0825 |  |  | 14.595 | 2300 | 79.554 |  | 5.1656 | 3.1558
3938 | 6 | 165 | 2 | 10.3221 | 10.8965 | 10.662 | 11.3499 | 14.6636 | 17.805 | 13.8014 | 14.1084 | 13.4394 | 9.785 | 7.9962 | 8.8828 | 5.1116 | 211.162 | 7.3038 |  |  | 10.1167 | 2272.2222 | 78.5932 |  | 16.7305 | 4.6469
3939 | 6 | 165 | 3 | 11.382 | 12.0154 | 11.7568 | 12.5154 | 16.1693 | 19.6333 | 15.2186 | 15.5572 | 14.8195 | 10.7898 | 8.8173 | 9.795 | 5.6093 | 288.2634 | 9.9707 |  |  | 5.775 | 346.25 | 11.9763 |  | 18.4485 | 5.3333
3940 | 6 | 165 | 4 | 1.9428 | 2.0509 | 2.0068 | 2.1363 | 2.7599 | 3.3512 | 2.5977 | 2.6555 | 2.5295 | 1.8417 | 1.505 | 1.6719 | 8.6995 | 1759.9548 | 60.8745 |  |  | 10.1508 | 2283.6111 | 78.9871 |  | 3.149 | 8.6995
3941 | 6 | 165 | 5 | 4.5142 | 4.7654 | 4.6629 | 4.9637 | 6.4129 | 7.7867 | 6.0358 | 6.1701 | 5.8775 | 4.2793 | 3.497 | 3.8848 | 10.5533 | 2300 | 79.554 |  |  | 7.53 | 1082.1591 | 37.4305 |  | 7.3169 | 11.1293
3942 | 6 | 165 | 6 | 1.9221 | 2.029 | 1.9854 | 2.1135 | 2.7305 | 3.3155 | 2.5699 | 2.6271 | 2.5026 | 1.8221 | 1.489 | 1.6541 | 8.4225 | 1599.3903 | 55.3208 |  |  | 4.0633 | 106.3333 | 3.6779 |  | 3.1154 | 9.3583
3943 | 6 | 165 | 7 | 2.2556 | 2.3811 | 2.3298 | 2.4802 | 3.2043 | 3.8907 | 3.0159 | 3.083 | 2.9368 | 2.1382 | 1.7473 | 1.9411 | 11.224 | 2300 | 79.554 |  |  | 8.2625 | 1506.6761 | 52.114 |  | 3.6559 | 13.0728
3944 | 6 | 165 | 8 | 5.5136 | 5.8205 | 5.6952 | 6.0627 | 7.8327 | 9.5107 | 7.3721 | 7.5362 | 7.1788 | 5.2267 | 4.2712 | 4.7449 | 9.5704 | 2129.3747 | 73.6523 |  |  | 9.8733 | 2194.2857 | 75.8975 |  | 8.9368 | 11.5753
3945 | 6 | 165 | 9 | 6.9447 | 7.3312 | 7.1734 | 7.6363 | 9.8657 | 11.9792 | 9.2856 | 9.4922 | 9.0421 | 6.5834 | 5.3798 | 5.9764 | 10.9191 | 2300 | 79.554 |  |  | 9.5892 | 2133.3929 | 73.7913 |  | 11.2564 | 13.5336
3946 | 6 | 165 | 10 | 3.573 | 3.7718 | 3.6906 | 3.9287 | 5.0757 | 6.1631 | 4.7773 | 4.8836 | 4.652 | 3.387 | 2.7678 | 3.0748 | 5.5983 | 284.4038 | 9.8372 |  |  | 9.8733 | 2194.2857 | 75.8975 |  | 5.7912 | 6.9979
3947 | 6 | 165 | 11 | 8.3497 | 8.8144 | 8.6247 | 9.1812 | 11.8616 | 14.4028 | 11.1642 | 11.4126 | 10.8714 | 7.9153 | 6.4683 | 7.1855 | 17.6491 | 2300 | 79.554 |  |  | 8.9425 | 1900.767 | 65.745 |  | 13.5336 | 21.875
3948 | 6 | 165 | 12 | 0.91179 | 0.96253 | 0.94181 | 1.0026 | 1.2953 | 1.5728 | 1.2191 | 1.2462 | 1.1872 | 0.86434 | 0.70633 | 0.78465 | 13.8327 | 2300 | 79.554 |  |  | 8.0208 | 1366.6193 | 47.2696 |  | 1.4779 | 16.7305
3949 | 6 | 165 | 13 | 1.947 | 2.0554 | 2.0111 | 2.1409 | 2.7659 | 3.3585 | 2.6033 | 2.6612 | 2.535 | 1.8457 | 1.5083 | 1.6755 | 4.9722 | 197.2209 | 6.8216 |  |  | 7.0692 | 815.0852 | 28.1927 |  | 3.1558 | 5.7912
3950 | 6 | 165 | 14 | 1.15 | 1.214 | 1.1879 | 1.2645 | 1.6337 | 1.9837 | 1.5376 | 1.5718 | 1.4973 | 1.0901 | 0.89086 | 0.98964 | 16.6037 | 2300 | 79.554 |  |  | 7.3325 | 967.6989 | 33.4714 |  | 1.864 | 18.4485
3951 | 6 | 165 | 15 | 4.3174 | 4.5577 | 4.4596 | 4.7473 | 6.1333 | 7.4473 | 5.7727 | 5.9011 | 5.6213 | 4.0928 | 3.3446 | 3.7154 | 8.4742 | 1629.3515 | 56.3571 |  |  | 7.7742 | 1223.6648 | 42.325 |  | 6.9979 | 8.9368
3952 | 6 | 165 | 16 | 5.7737 | 6.095 | 5.9638 | 6.3486 | 8.2021 | 9.9593 | 7.7199 | 7.8916 | 7.5174 | 5.4733 | 4.4727 | 4.9687 | 12.8395 | 2300 | 79.554 |  |  | 8.115 | 1421.1932 | 49.1572 |  | 9.3583 | 12.8395
3953 | 6 | 165 | 17 | 5.3673 | 5.666 | 5.544 | 5.9017 | 7.6248 | 9.2582 | 7.1764 | 7.3361 | 6.9882 | 5.088 | 4.1578 | 4.6189 | 11.839 | 2300 | 79.554 |  |  | 8.81 | 1823.9773 | 63.089 |  | 8.6995 | 11.2564
3954 | 6 | 165 | 18 | 7.9214 | 8.3623 | 8.1823 | 8.7102 | 11.2532 | 13.664 | 10.5915 | 10.8272 | 10.3138 | 7.5092 | 6.1365 | 6.8169 | 8.0485 | 1382.6789 | 47.8251 |  |  | 9.0858 | 1983.8352 | 68.6183 |  | 12.8395 | 7.3169
3955 | 6 | 165 | 19 | 13.496 | 14.2471 | 13.9404 | 14.8399 | 19.1725 | 23.2798 | 18.0452 | 18.4467 | 17.5719 | 12.7938 | 10.4549 | 11.6142 | 5.8962 | 388.6641 | 13.4434 |  |  | 9.375 | 2087.5 | 72.2039 |  | 21.875 | 5.1656
3956 | 6 | 165 | 20 | 6.8664 | 7.2485 | 7.0925 | 7.5501 | 9.7544 | 11.8441 | 9.1808 | 9.3851 | 8.9401 | 6.5091 | 5.3191 | 5.909 | 4.2892 | 128.9168 | 4.4591 |  |  | 13.2575 | 2300 | 79.554 |  | 11.1293 | 3.6559
3957 | 6 | 165 | 21 | 8.0654 | 8.5143 | 8.331 | 8.8685 | 11.4577 | 13.9123 | 10.784 | 11.024 | 10.5012 | 7.6457 | 6.248 | 6.9408 | 3.7172 | 71.7237 | 2.4808 |  |  | 11.4575 | 2300 | 79.554 |  | 13.0728 | 3.1154
3958 | 6 | 165 | 22 | 2.867 | 3.0265 | 2.9614 | 3.1525 | 4.0728 | 4.9453 | 3.8333 | 3.9186 | 3.7328 | 2.7178 | 2.2209 | 2.4672 | 2.2367 | 0 | 0 |  |  | 9.7067 | 2158.5714 | 74.6622 |  | 4.6469 | 1.864
3959 | 6 | 165 | 23 | 3.2904 | 3.4735 | 3.3988 | 3.6181 | 4.6744 | 5.6758 | 4.3995 | 4.4974 | 4.2841 | 3.1192 | 2.549 | 2.8316 | 1.7634 | 0 | 0 |  |  | 10.2925 | 2300 | 79.554 |  | 5.3333 | 1.4779
3960 | 6 | 165 | 24 | 0.77447 | 0.81757 | 0.79997 | 0.85159 | 1.1002 | 1.3359 | 1.0355 | 1.0586 | 1.0084 | 0.73417 | 0.59996 | 0.66648 | 3.6944 | 69.4401 | 2.4018 |  |  | 9.8825 | 2196.25 | 75.9654 |  | 1.2553 | 3.149
3961 | 6 | 166 | 1 | 2.3365 | 2.4665 | 2.4134 | 2.5691 | 3.3192 | 4.0302 | 3.124 | 3.1935 | 3.0421 | 2.2149 | 1.81 | 2.0107 | 6.8498 | 722.4231 | 24.9877 |  |  | 9.6333 | 2142.8571 | 74.1186 |  | 3.787 | 6.0011
3962 | 6 | 166 | 2 | 4.3359 | 4.5772 | 4.4787 | 4.7677 | 6.1596 | 7.4792 | 5.7974 | 5.9264 | 5.6454 | 4.1103 | 3.3589 | 3.7314 | 2.3937 | 0 | 0 |  |  | 8.54 | 1667.5 | 57.6766 |  | 7.0279 | 2.1761
3963 | 6 | 166 | 3 | 6.7687 | 7.1454 | 6.9916 | 7.4427 | 9.6157 | 11.6757 | 9.0503 | 9.2517 | 8.813 | 6.4165 | 5.2435 | 5.825 | 5.2253 | 222.5271 | 7.6969 |  |  | 8.5417 | 1668.4659 | 57.71 |  | 10.9711 | 4.9681
3964 | 6 | 166 | 4 | 3.0651 | 3.2357 | 3.166 | 3.3703 | 4.3543 | 5.2872 | 4.0983 | 4.1895 | 3.9908 | 2.9056 | 2.3744 | 2.6377 | 7.0279 | 791.1558 | 27.365 |  |  | 8.93 | 1893.5227 | 65.4945 |  | 4.9681 | 7.0279
3965 | 6 | 166 | 5 | 5.1899 | 5.4787 | 5.3608 | 5.7067 | 7.3728 | 8.9523 | 6.9393 | 7.0937 | 6.7573 | 4.9198 | 4.0204 | 4.4663 | 2.4622 | 0 | 0 |  |  | 3.755 | 75.5 | 2.6114 |  | 8.412 | 2.5966
3966 | 6 | 166 | 6 | 5.4978 | 5.8038 | 5.6789 | 6.0453 | 7.8102 | 9.4834 | 7.351 | 7.5146 | 7.1582 | 5.2118 | 4.259 | 4.7313 | 5.3749 | 237.4901 | 8.2145 |  |  | 1.765 | 0 | 0 |  | 8.9112 | 5.9721
3967 | 6 | 166 | 7 | 5.9483 | 6.2793 | 6.1441 | 6.5406 | 8.4501 | 10.2604 | 7.9532 | 8.1302 | 7.7447 | 5.6387 | 4.6079 | 5.1189 | 6.1812 | 488.4258 | 16.894 |  |  | 4.6667 | 166.6667 | 5.7648 |  | 9.6412 | 7.1994
3968 | 6 | 166 | 8 | 6.5011 | 6.8629 | 6.7152 | 7.1485 | 9.2355 | 11.2141 | 8.6925 | 8.8859 | 8.4645 | 6.1629 | 5.0362 | 5.5947 | 5.1265 | 212.6515 | 7.3553 |  |  | 8.0442 | 1380.142 | 47.7373 |  | 10.5374 | 6.2005
3969 | 6 | 166 | 9 | 6.293 | 6.6432 | 6.5002 | 6.9196 | 8.9398 | 10.855 | 8.4142 | 8.6014 | 8.1935 | 5.9655 | 4.875 | 5.4155 | 6.3281 | 539.8444 | 18.6725 |  |  | 7.9442 | 1322.1875 | 45.7327 |  | 10.2 | 7.8433
3970 | 6 | 166 | 10 | 1.602 | 1.6911 | 1.6547 | 1.7615 | 2.2758 | 2.7633 | 2.142 | 2.1896 | 2.0858 | 1.5186 | 1.241 | 1.3786 | 7.073 | 817.3042 | 28.2695 |  |  | 6.655 | 654.25 | 22.6296 |  | 2.5966 | 8.8412
3971 | 6 | 166 | 11 | 7.2266 | 7.6288 | 7.4646 | 7.9462 | 10.2662 | 12.4655 | 9.6625 | 9.8775 | 9.4091 | 6.8506 | 5.5982 | 6.219 | 9.4505 | 2103.6697 | 72.7632 |  |  | 6.2458 | 511.0417 | 17.6763 |  | 11.7133 | 11.7133
3972 | 6 | 166 | 12 | 3.6846 | 3.8896 | 3.8059 | 4.0515 | 5.2343 | 6.3556 | 4.9265 | 5.0361 | 4.7973 | 3.4928 | 2.8543 | 3.1708 | 6.7861 | 700.1369 | 24.2168 |  |  | 6.5 | 600 | 20.7532 |  | 5.9721 | 8.2077
3973 | 6 | 166 | 13 | 11.2401 | 11.8657 | 11.6102 | 12.3594 | 15.9677 | 19.3885 | 15.0288 | 15.3633 | 14.6347 | 10.6553 | 8.7074 | 9.6729 | 7.6509 | 1152.2483 | 39.8548 |  |  | 7.8392 | 1261.3352 | 43.6279 |  | 18.2185 | 8.9112
3974 | 6 | 166 | 14 | 1.3426 | 1.4173 | 1.3868 | 1.4763 | 1.9073 | 2.3159 | 1.7951 | 1.8351 | 1.7481 | 1.2727 | 1.0401 | 1.1554 | 9.874 | 2194.4278 | 75.9024 |  |  | 7.2783 | 936.3068 | 32.3856 |  | 2.1761 | 10.9711
3975 | 6 | 166 | 15 | 4.2291 | 4.4645 | 4.3684 | 4.6502 | 6.0079 | 7.295 | 5.6546 | 5.7805 | 5.5064 | 4.0091 | 3.2762 | 3.6394 | 17.2755 | 2300 | 79.554 |  |  | 6.5175 | 606.125 | 20.9651 |  | 6.8548 | 18.2185
3976 | 6 | 166 | 16 | 5.0638 | 5.3457 | 5.2306 | 5.5681 | 7.1937 | 8.7348 | 6.7707 | 6.9214 | 6.5932 | 4.8003 | 3.9228 | 4.3578 | 3.787 | 78.7038 | 2.7223 |  |  | 6.3367 | 542.8333 | 18.7759 |  | 8.2077 | 3.787
3977 | 6 | 166 | 17 | 5.4547 | 5.7583 | 5.6343 | 5.9979 | 7.749 | 9.409 | 7.2933 | 7.4556 | 7.1021 | 5.1709 | 4.2256 | 4.6941 | 8.8475 | 1845.6975 | 63.8403 |  |  | 6.4717 | 590.0833 | 20.4102 |  | 8.8412 | 8.412
3978 | 6 | 166 | 18 | 4.443 | 4.6902 | 4.5893 | 4.8854 | 6.3117 | 7.6638 | 5.9406 | 6.0727 | 5.7848 | 4.2118 | 3.4418 | 3.8235 | 11.22 | 2300 | 79.554 |  |  | 6.43 | 575.5 | 19.9058 |  | 7.2014 | 10.2
3979 | 6 | 166 | 19 | 4.4417 | 4.6889 | 4.588 | 4.884 | 6.3099 | 7.6617 | 5.9389 | 6.071 | 5.7832 | 4.2106 | 3.4409 | 3.8224 | 12.0276 | 2300 | 79.554 |  |  | 5.7958 | 353.5417 | 12.2285 |  | 7.1994 | 10.5374
3980 | 6 | 166 | 20 | 3.7024 | 3.9085 | 3.8244 | 4.0711 | 5.2597 | 6.3865 | 4.9504 | 5.0606 | 4.8206 | 3.5098 | 2.8682 | 3.1862 | 11.3111 | 2300 | 79.554 |  |  | 5.0825 | 208.25 | 7.2031 |  | 6.0011 | 9.6412
3981 | 6 | 166 | 21 | 3.8254 | 4.0383 | 3.9514 | 4.2064 | 5.4344 | 6.5987 | 5.1149 | 5.2287 | 4.9808 | 3.6264 | 2.9634 | 3.2921 | 8.5926 | 1697.9693 | 58.7305 |  |  | 4.7542 | 175.4167 | 6.0674 |  | 6.2005 | 7.2014
3982 | 6 | 166 | 22 | 4.839 | 5.1083 | 4.9984 | 5.3209 | 6.8743 | 8.347 | 6.4701 | 6.6141 | 6.3005 | 4.5872 | 3.7486 | 4.1643 | 8.2257 | 1485.3665 | 51.3769 |  |  | 7.0675 | 814.1193 | 28.1593 |  | 7.8433 | 6.8548
3983 | 6 | 166 | 23 | 3.0514 | 3.2212 | 3.1519 | 3.3553 | 4.3349 | 5.2635 | 4.08 | 4.1707 | 3.973 | 2.8926 | 2.3638 | 2.6259 | 0.97994 | 0 | 0 |  |  | 7.5108 | 1071.0511 | 37.0463 |  | 4.9459 | 0.82128
3984 | 6 | 166 | 24 | 5.8613 | 6.1875 | 6.0543 | 6.4449 | 8.3266 | 10.1104 | 7.837 | 8.0113 | 7.6315 | 5.5563 | 4.5405 | 5.044 | 2.4551 | 0 | 0 |  |  | 9.7083 | 2158.9286 | 74.6745 |  | 9.5003 | 2.0927
3985 | 6 | 167 | 1 | 3.8753 | 4.091 | 4.0029 | 4.2612 | 5.5053 | 6.6847 | 5.1816 | 5.2969 | 5.0457 | 3.6737 | 3.0021 | 3.335 | 5.3822 | 238.2171 | 8.2396 |  |  | 9.4758 | 2109.1071 | 72.9512 |  | 6.2813 | 4.7153
3986 | 6 | 167 | 2 | 0.42614 | 0.44986 | 0.44017 | 0.46858 | 0.60538 | 0.73507 | 0.56978 | 0.58246 | 0.55484 | 0.40397 | 0.33012 | 0.36672 | 4.4741 | 147.4057 | 5.0986 |  |  | 9.285 | 2068.2143 | 71.5368 |  | 0.69071 | 4.0673
3987 | 6 | 167 | 3 | 8.7116 | 9.1964 | 8.9985 | 9.5791 | 12.3758 | 15.027 | 11.6481 | 11.9072 | 11.3426 | 8.2583 | 6.7486 | 7.4969 | 5.2331 | 223.3089 | 7.724 |  |  | 9.9558 | 2218.6111 | 76.7388 |  | 14.1202 | 4.9755
3988 | 6 | 167 | 4 | 3.064 | 3.2345 | 3.1648 | 3.3691 | 4.3527 | 5.2851 | 4.0967 | 4.1879 | 3.9893 | 2.9045 | 2.3735 | 2.6367 | 8.3358 | 1549.1279 | 53.5823 |  |  | 10.6967 | 2300 | 79.554 |  | 4.9662 | 8.3358
3989 | 6 | 167 | 5 | 3.0697 | 3.2405 | 3.1708 | 3.3754 | 4.3608 | 5.2951 | 4.1044 | 4.1957 | 3.9968 | 2.91 | 2.378 | 2.6417 | 8.2966 | 1526.4656 | 52.7984 |  |  | 10.245 | 2300 | 79.554 |  | 4.9755 | 8.7496
3990 | 6 | 167 | 6 | 2.5094 | 2.649 | 2.592 | 2.7593 | 3.5648 | 4.3285 | 3.3552 | 3.4299 | 3.2672 | 2.3788 | 1.9439 | 2.1595 | 8.1963 | 1468.3137 | 50.787 |  |  | 10.9575 | 2300 | 79.554 |  | 4.0673 | 9.107
3991 | 6 | 167 | 7 | 2.2296 | 2.3537 | 2.303 | 2.4516 | 3.1674 | 3.8459 | 2.9811 | 3.0475 | 2.903 | 2.1136 | 1.7272 | 1.9187 | 11.9677 | 2300 | 79.554 |  |  | 10.8725 | 2300 | 79.554 |  | 3.6139 | 13.939
3992 | 6 | 167 | 8 | 5.7711 | 6.0922 | 5.9611 | 6.3457 | 8.1984 | 9.9548 | 7.7163 | 7.888 | 7.514 | 5.4708 | 4.4707 | 4.9664 | 9.5663 | 2128.4972 | 73.6219 |  |  | 10.6083 | 2300 | 79.554 |  | 9.354 | 11.5704
3993 | 6 | 167 | 9 | 6.5318 | 6.8953 | 6.7469 | 7.1822 | 9.2791 | 11.267 | 8.7335 | 8.9278 | 8.5045 | 6.1919 | 5.06 | 5.6211 | 7.665 | 1160.3749 | 40.1358 |  |  | 10.4 | 2300 | 79.554 |  | 10.5871 | 9.5003
3994 | 6 | 167 | 10 | 5.6187 | 5.9314 | 5.8037 | 6.1781 | 7.9819 | 9.6919 | 7.5126 | 7.6797 | 7.3156 | 5.3263 | 4.3526 | 4.8352 | 13.645 | 2300 | 79.554 |  |  | 10.365 | 2300 | 79.554 |  | 9.107 | 17.0563
3995 | 6 | 167 | 11 | 8.3446 | 8.809 | 8.6193 | 9.1755 | 11.8543 | 14.3939 | 11.1573 | 11.4055 | 10.8647 | 7.9104 | 6.4643 | 7.1811 | 3.9904 | 99.0415 | 3.4257 |  |  | 9.8433 | 2187.8571 | 75.6751 |  | 13.5253 | 4.9459
3996 | 6 | 167 | 12 | 4.8272 | 5.0959 | 4.9862 | 5.3079 | 6.8575 | 8.3266 | 6.4543 | 6.5979 | 6.2851 | 4.576 | 3.7395 | 4.1541 | 11.6745 | 2300 | 79.554 |  |  | 8.505 | 1647.2159 | 56.975 |  | 7.8242 | 14.1202
3997 | 6 | 167 | 13 | 5.1428 | 5.429 | 5.3122 | 5.6549 | 7.3059 | 8.8711 | 6.8763 | 7.0293 | 6.696 | 4.8752 | 3.984 | 4.4257 | 11.6125 | 2300 | 79.554 |  |  | 7.4283 | 1023.2386 | 35.3925 |  | 8.3358 | 13.5253
3998 | 6 | 167 | 14 | 1.2911 | 1.3629 | 1.3336 | 1.4197 | 1.8341 | 2.2271 | 1.7263 | 1.7647 | 1.681 | 1.2239 | 1.0002 | 1.1111 | 9.5284 | 2120.3687 | 73.3408 |  |  | 7.0142 | 783.2102 | 27.0902 |  | 2.0927 | 10.5871
3999 | 6 | 167 | 15 | 0.5067 | 0.5349 | 0.52338 | 0.55715 | 0.71981 | 0.87402 | 0.67749 | 0.69256 | 0.65972 | 0.48033 | 0.39252 | 0.43605 | 8.8698 | 1858.6596 | 64.2886 |  |  | 6.9725 | 765.375 | 26.4733 |  | 0.82128 | 9.354
4000 | 6 | 167 | 16 | 7.1385 | 7.5357 | 7.3735 | 7.8493 | 10.1409 | 12.3134 | 9.5446 | 9.757 | 9.2943 | 6.767 | 5.5299 | 6.1431 | 7.8242 | 1252.6493 | 43.3275 |  |  | 6.7775 | 697.125 | 24.1126 |  | 11.5704 | 7.8242
4001 | 6 | 167 | 17 | 2.9092 | 3.0711 | 3.005 | 3.1989 | 4.1328 | 5.0181 | 3.8898 | 3.9763 | 3.7878 | 2.7578 | 2.2536 | 2.5035 | 6.6064 | 637.2498 | 22.0416 |  |  | 6.9192 | 746.7083 | 25.8277 |  | 4.7153 | 6.2813
4002 | 6 | 167 | 18 | 8.5998 | 9.0784 | 8.883 | 9.4561 | 12.2169 | 14.8341 | 11.4985 | 11.7544 | 11.197 | 8.1523 | 6.662 | 7.4007 | 3.9752 | 97.5238 | 3.3732 |  |  | 6.8383 | 718.4167 | 24.8491 |  | 13.939 | 3.6139
4003 | 6 | 167 | 19 | 10.5231 | 11.1087 | 10.8696 | 11.5709 | 14.9491 | 18.1516 | 14.0701 | 14.3832 | 13.7011 | 9.9755 | 8.1519 | 9.0558 | 5.6685 | 308.9917 | 10.6876 |  |  | 7.4642 | 1044.0057 | 36.1108 |  | 17.0563 | 4.9662
4004 | 6 | 167 | 20 | 5.3981 | 5.6985 | 5.5759 | 5.9357 | 7.6686 | 9.3114 | 7.2177 | 7.3783 | 7.0284 | 5.1172 | 4.1818 | 4.6455 | 0.81035 | 0 | 0 |  |  | 7.5725 | 1106.7898 | 38.2824 |  | 8.7496 | 0.69071
4005 | 6 | 167 | 21 | 5.7735 | 6.0948 | 5.9636 | 6.3484 | 8.2018 | 9.9589 | 7.7195 | 7.8913 | 7.5171 | 5.4731 | 4.4725 | 4.9685 | 2.8574 | 0 | 0 |  |  | 7.4008 | 1007.3011 | 34.8412 |  | 9.3579 | 2.3948
4006 | 6 | 167 | 22 | 2.0006 | 2.112 | 2.0665 | 2.1998 | 2.8421 | 3.4509 | 2.675 | 2.7345 | 2.6048 | 1.8965 | 1.5498 | 1.7217 | 14.179 | 2300 | 79.554 |  |  | 8.0942 | 1409.1193 | 48.7396 |  | 3.2427 | 11.8158
4007 | 6 | 167 | 23 | 7.3251 | 7.7328 | 7.5663 | 8.0545 | 10.4061 | 12.6354 | 9.7942 | 10.0121 | 9.5374 | 6.9439 | 5.6745 | 6.3037 | 12.6106 | 2300 | 79.554 |  |  | 8.445 | 1612.4432 | 55.7723 |  | 11.8729 | 10.5689
4008 | 6 | 167 | 24 | 2.0368 | 2.1501 | 2.1038 | 2.2396 | 2.8934 | 3.5133 | 2.7233 | 2.7839 | 2.6519 | 1.9308 | 1.5778 | 1.7528 | 10.3731 | 2300 | 79.554 |  |  | 9.4017 | 2093.2143 | 72.4015 |  | 3.3013 | 8.8417
4009 | 6 | 168 | 1 | 9.4855 | 10.0134 | 9.7978 | 10.43 | 13.4751 | 16.3619 | 12.6828 | 12.965 | 12.3502 | 8.9919 | 7.3481 | 8.1629 | 3.7013 | 70.1289 | 2.4257 |  |  | 10.5058 | 2300 | 79.554 |  | 15.3746 | 3.2427
4010 | 6 | 168 | 2 | 0.94031 | 0.99264 | 0.97128 | 1.0339 | 1.3358 | 1.622 | 1.2573 | 1.2852 | 1.2243 | 0.89138 | 0.72843 | 0.8092 | 3.6487 | 64.8656 | 2.2436 |  |  | 10.7367 | 2300 | 79.554 |  | 1.5241 | 3.317
4011 | 6 | 168 | 3 | 0.34858 | 0.36798 | 0.36006 | 0.38329 | 0.4952 | 0.60128 | 0.46608 | 0.47645 | 0.45386 | 0.33044 | 0.27004 | 0.29998 | 1.9992 | 0 | 0 |  |  | 11.1983 | 2300 | 79.554 |  | 0.565 | 1.9008
4012 | 6 | 168 | 4 | 1.4775 | 1.5597 | 1.5262 | 1.6246 | 2.0989 | 2.5486 | 1.9755 | 2.0195 | 1.9237 | 1.4006 | 1.1446 | 1.2715 | 0.72816 | 0 | 0 |  |  | 12.2692 | 2300 | 79.554 |  | 2.3948 | 0.72816
4013 | 6 | 168 | 5 | 0.079228 | 0.083637 | 0.081836 | 0.087117 | 0.11255 | 0.13666 | 0.10593 | 0.10829 | 0.10316 | 0.075105 | 0.061375 | 0.068181 | 0.12177 | 0 | 0 |  |  | 12.4617 | 2300 | 79.554 |  | 0.12842 | 0.12842
4014 | 6 | 168 | 6 | 0.83289 | 0.87924 | 0.86032 | 0.91583 | 1.1832 | 1.4367 | 1.1136 | 1.1384 | 1.0844 | 0.78955 | 0.64521 | 0.71676 | 0.5085 | 0 | 0 |  |  | 11.6417 | 2300 | 79.554 |  | 1.35 | 0.565
4015 | 6 | 168 | 7 | 9.8628 | 10.4117 | 10.1876 | 10.8449 | 14.0111 | 17.0127 | 13.1873 | 13.4807 | 12.8415 | 9.3496 | 7.6404 | 8.4876 | 1.1591 | 0 | 0 |  |  | 11.0142 | 2300 | 79.554 |  | 15.9861 | 1.35
4016 | 6 | 168 | 8 | 6.0636 | 6.4011 | 6.2633 | 6.6674 | 8.614 | 10.4593 | 8.1075 | 8.2879 | 7.8949 | 5.7481 | 4.6973 | 5.2181 | 1.2601 | 0 | 0 |  |  | 10.6667 | 2300 | 79.554 |  | 9.8282 | 1.5241
4017 | 6 | 168 | 9 | 1.1727 | 1.238 | 1.2113 | 1.2895 | 1.666 | 2.0229 | 1.568 | 1.6029 | 1.5269 | 1.1117 | 0.90848 | 1.0092 | 2.6635 | 0 | 0 |  |  | 10.4492 | 2300 | 79.554 |  | 1.9008 | 3.3013
4018 | 6 | 168 | 10 | 7.2899 | 7.6956 | 7.5299 | 8.0158 | 10.356 | 12.5746 | 9.7471 | 9.964 | 9.4915 | 6.9106 | 5.6472 | 6.2734 | 6.2927 | 527.4434 | 18.2436 |  |  | 9.85 | 2189.2857 | 75.7245 |  | 11.8158 | 7.8659
4019 | 6 | 168 | 11 | 2.0464 | 2.1603 | 2.1138 | 2.2502 | 2.9072 | 3.53 | 2.7362 | 2.7971 | 2.6645 | 1.9399 | 1.5853 | 1.7611 | 6.8057 | 706.9998 | 24.4542 |  |  | 9.7258 | 2162.6786 | 74.8042 |  | 3.317 | 8.4353
4020 | 6 | 168 | 12 | 4.8529 | 5.123 | 5.0127 | 5.3362 | 6.8941 | 8.371 | 6.4887 | 6.6331 | 6.3186 | 4.6004 | 3.7594 | 4.1763 | 8.1259 | 1427.506 | 49.3756 |  |  | 8.5533 | 1675.2273 | 57.9439 |  | 7.8659 | 9.8282
4021 | 6 | 168 | 13 | 6.5206 | 6.8834 | 6.7353 | 7.1699 | 9.2631 | 11.2476 | 8.7185 | 8.9125 | 8.4898 | 6.1813 | 5.0513 | 5.6114 | 10.1938 | 2297.9361 | 79.4826 |  |  | 6.68 | 663 | 22.9323 |  | 10.5689 | 11.8729
4022 | 6 | 168 | 14 | 0.44925 | 0.47425 | 0.46404 | 0.49398 | 0.6382 | 0.77492 | 0.60067 | 0.61404 | 0.58492 | 0.42587 | 0.34802 | 0.38661 | 8.4221 | 1599.1944 | 55.314 |  |  | 6.4458 | 581.0417 | 20.0975 |  | 0.72816 | 9.3579
4023 | 6 | 168 | 15 | 5.2042 | 5.4939 | 5.3756 | 5.7225 | 7.3932 | 8.977 | 6.9584 | 7.1133 | 6.776 | 4.9334 | 4.0316 | 4.4786 | 14.8889 | 2300 | 79.554 |  |  | 6.2333 | 506.6667 | 17.5249 |  | 8.4353 | 15.7016
4024 | 6 | 168 | 16 | 5.455 | 5.7585 | 5.6346 | 5.9981 | 7.7493 | 9.4095 | 7.2937 | 7.456 | 7.1024 | 5.1711 | 4.2258 | 4.6944 | 15.9861 | 2300 | 79.554 |  |  | 6.5342 | 611.9583 | 21.1668 |  | 8.8417 | 15.9861
4025 | 6 | 168 | 17 | 9.6873 | 10.2264 | 10.0063 | 10.6519 | 13.7618 | 16.71 | 12.9526 | 13.2408 | 12.6129 | 9.1832 | 7.5044 | 8.3366 | 16.1704 | 2300 | 79.554 |  |  | 6.3658 | 553.0417 | 19.129 |  | 15.7016 | 15.3746
4026 | 6 | 168 | 18 | 8.7007 | 9.1849 | 8.9871 | 9.567 | 12.3602 | 15.0081 | 11.6334 | 11.8922 | 11.3283 | 8.2479 | 6.7401 | 7.4875 | 9.2661 | 2064.1554 | 71.3964 |  |  | 5.815 | 360.25 | 12.4606 |  | 14.1024 | 8.4237
4027 | 6 | 168 | 19 | 6.7573 | 7.1334 | 6.9798 | 7.4302 | 9.5995 | 11.656 | 9.035 | 9.2361 | 8.7981 | 6.4057 | 5.2347 | 5.8151 | 9.4065 | 2094.2451 | 72.4372 |  |  | 5.2225 | 222.25 | 7.6873 |  | 10.9526 | 8.241
4028 | 6 | 168 | 20 | 5.4 | 5.7005 | 5.5778 | 5.9377 | 7.6712 | 9.3146 | 7.2201 | 7.3808 | 7.0308 | 5.119 | 4.1832 | 4.647 | 6.8431 | 720.0901 | 24.907 |  |  | 6.165 | 482.75 | 16.6977 |  | 8.7525 | 5.8328
4029 | 6 | 168 | 21 | 5.7852 | 6.1072 | 5.9757 | 6.3613 | 8.2185 | 9.9791 | 7.7353 | 7.9074 | 7.5324 | 5.4842 | 4.4816 | 4.9786 | 7.5455 | 1091.1542 | 37.7416 |  |  | 7.4975 | 1063.3239 | 36.779 |  | 9.377 | 6.3238
4030 | 6 | 168 | 22 | 2.3331 | 2.463 | 2.41 | 2.5655 | 3.3145 | 4.0245 | 3.1196 | 3.189 | 3.0378 | 2.2117 | 1.8074 | 2.0078 | 4.8352 | 183.5199 | 6.3477 |  |  | 8.5125 | 1651.5625 | 57.1254 |  | 3.7817 | 4.0293
4031 | 6 | 168 | 23 | 6.0851 | 6.4238 | 6.2855 | 6.691 | 8.6445 | 10.4964 | 8.1362 | 8.3173 | 7.9229 | 5.7685 | 4.7139 | 5.2366 | 8.1246 | 1426.7776 | 49.3504 |  |  | 9.1017 | 1993.0114 | 68.9356 |  | 9.863 | 6.8092
4032 | 6 | 168 | 24 | 2.2975 | 2.4254 | 2.3732 | 2.5263 | 3.2639 | 3.9631 | 3.072 | 3.1403 | 2.9914 | 2.178 | 1.7798 | 1.9772 | 6.3693 | 554.242 | 19.1705 |  |  | 9.7167 | 2160.7143 | 74.7363 |  | 3.724 | 5.4289
4033 | 6 | 169 | 1 | 9.3439 | 9.8638 | 9.6515 | 10.2743 | 13.2739 | 16.1176 | 12.4934 | 12.7714 | 12.1658 | 8.8576 | 7.2384 | 8.041 | 9.3716 | 2086.7647 | 72.1785 |  |  | 10.4392 | 2300 | 79.554 |  | 15.145 | 8.2104
4034 | 6 | 169 | 2 | 6.0598 | 6.397 | 6.2593 | 6.6631 | 8.6085 | 10.4527 | 8.1023 | 8.2826 | 7.8898 | 5.7444 | 4.6943 | 5.2148 | 10.1723 | 2290.7598 | 79.2344 |  |  | 10.9992 | 2300 | 79.554 |  | 9.8219 | 9.2475
4035 | 6 | 169 | 3 | 2.4859 | 2.6243 | 2.5678 | 2.7335 | 3.5315 | 4.2881 | 3.3239 | 3.3978 | 3.2367 | 2.3566 | 1.9258 | 2.1393 | 10.3069 | 2300 | 79.554 |  |  | 10.5842 | 2300 | 79.554 |  | 4.0293 | 9.7996
4036 | 6 | 169 | 4 | 6.2485 | 6.5963 | 6.4543 | 6.8707 | 8.8767 | 10.7783 | 8.3547 | 8.5406 | 8.1356 | 5.9234 | 4.8405 | 5.3773 | 11.8002 | 2300 | 79.554 |  |  | 11.3792 | 2300 | 79.554 |  | 10.1279 | 11.8002
4037 | 6 | 169 | 5 | 3.9016 | 4.1187 | 4.03 | 4.2901 | 5.5426 | 6.73 | 5.2167 | 5.3327 | 5.0799 | 3.6985 | 3.0224 | 3.3576 | 8.8916 | 1871.2564 | 64.7243 |  |  | 12.7925 | 2300 | 79.554 |  | 6.3238 | 9.377
4038 | 6 | 169 | 6 | 5.6635 | 5.9787 | 5.85 | 6.2274 | 8.0456 | 9.7692 | 7.5725 | 7.741 | 7.3739 | 5.3688 | 4.3873 | 4.8738 | 8.8397 | 1841.213 | 63.6851 |  |  | 13.1075 | 2300 | 79.554 |  | 9.1797 | 9.8219
4039 | 6 | 169 | 7 | 3.5986 | 3.7989 | 3.7171 | 3.957 | 5.1122 | 6.2074 | 4.8116 | 4.9187 | 4.6854 | 3.4114 | 2.7877 | 3.0969 | 8.1353 | 1432.9438 | 49.5636 |  |  | 12.8525 | 2300 | 79.554 |  | 5.8328 | 9.4753
4040 | 6 | 169 | 8 | 5.8138 | 6.1373 | 6.0052 | 6.3927 | 8.259 | 10.0284 | 7.7734 | 7.9464 | 7.5696 | 5.5112 | 4.5037 | 5.0031 | 12.5218 | 2300 | 79.554 |  |  | 12.0358 | 2300 | 79.554 |  | 9.4232 | 15.145
4041 | 6 | 169 | 9 | 3.8151 | 4.0275 | 3.9408 | 4.195 | 5.4198 | 6.5809 | 5.1011 | 5.2146 | 4.9673 | 3.6166 | 2.9555 | 3.2832 | 7.9577 | 1330.0022 | 46.003 |  |  | 11.1017 | 2300 | 79.554 |  | 6.1838 | 9.863
4042 | 6 | 169 | 10 | 7.2803 | 7.6854 | 7.52 | 8.0052 | 10.3424 | 12.558 | 9.7342 | 9.9508 | 9.479 | 6.9014 | 5.6398 | 6.2652 | 11.2819 | 2300 | 79.554 |  |  | 10.2275 | 2300 | 79.554 |  | 11.8002 | 14.1024
4043 | 6 | 169 | 11 | 5.0844 | 5.3673 | 5.2518 | 5.5907 | 7.2229 | 8.7703 | 6.7982 | 6.9495 | 6.6199 | 4.8198 | 3.9387 | 4.3755 | 7.6028 | 1124.3538 | 38.8899 |  |  | 9.0508 | 1963.5511 | 67.9167 |  | 8.241 | 9.4232
4044 | 6 | 169 | 12 | 5.7054 | 6.0229 | 5.8932 | 6.2735 | 8.105 | 9.8414 | 7.6285 | 7.7982 | 7.4284 | 5.4085 | 4.4198 | 4.9098 | 9.0556 | 1966.2997 | 68.0117 |  |  | 8.3825 | 1576.2216 | 54.5194 |  | 9.2475 | 10.9526
4045 | 6 | 169 | 13 | 3.3494 | 3.5358 | 3.4597 | 3.683 | 4.7582 | 5.7776 | 4.4784 | 4.5781 | 4.361 | 3.1752 | 2.5947 | 2.8824 | 8.6956 | 1757.6927 | 60.7963 |  |  | 7.575 | 1108.2386 | 38.3325 |  | 5.4289 | 10.1279
4046 | 6 | 169 | 14 | 5.8459 | 6.1712 | 6.0384 | 6.428 | 8.3047 | 10.0838 | 7.8164 | 7.9903 | 7.6114 | 5.5417 | 4.5286 | 5.0308 | 8.2617 | 1506.2144 | 52.098 |  |  | 7.3567 | 981.7045 | 33.9559 |  | 9.4753 | 9.1797
4047 | 6 | 169 | 15 | 4.201 | 4.4348 | 4.3393 | 4.6193 | 5.968 | 7.2465 | 5.617 | 5.742 | 5.4697 | 3.9824 | 3.2544 | 3.6152 | 7.5552 | 1096.7792 | 37.9362 |  |  | 6.72 | 677 | 23.4165 |  | 6.8092 | 7.9677
4048 | 6 | 169 | 16 | 6.046 | 6.3825 | 6.2451 | 6.648 | 8.589 | 10.429 | 8.0839 | 8.2638 | 7.8719 | 5.7314 | 4.6836 | 5.203 | 6.1838 | 489.3171 | 16.9248 |  |  | 6.84 | 719 | 24.8693 |  | 9.7996 | 6.1838
4049 | 6 | 169 | 17 | 4.9157 | 5.1893 | 5.0776 | 5.4052 | 6.9833 | 8.4793 | 6.5727 | 6.7189 | 6.4003 | 4.6599 | 3.8081 | 4.2303 | 3.9167 | 91.6731 | 3.1709 |  |  | 6.65 | 652.5 | 22.5691 |  | 7.9677 | 3.724
4050 | 6 | 169 | 18 | 5.0655 | 5.3474 | 5.2323 | 5.5699 | 7.1961 | 8.7377 | 6.773 | 6.9237 | 6.5953 | 4.8019 | 3.9241 | 4.3592 | 4.1598 | 115.9846 | 4.0118 |  |  | 6.2533 | 513.6667 | 17.7671 |  | 8.2104 | 3.7817
4051 | 6 | 169 | 19 | 5.1971 | 5.4863 | 5.3682 | 5.7146 | 7.383 | 8.9647 | 6.9489 | 7.1035 | 6.7666 | 4.9267 | 4.026 | 4.4724 | 9.9903 | 2230.1044 | 77.1364 |  |  | 6.6475 | 651.625 | 22.5389 |  | 8.4237 | 8.7525
4052 | 6 | 169 | 20 | 2.0062 | 2.1179 | 2.0723 | 2.206 | 2.8501 | 3.4606 | 2.6825 | 2.7422 | 2.6121 | 1.9018 | 1.5542 | 1.7265 | 10.1512 | 2283.7426 | 78.9917 |  |  | 6.9142 | 744.9583 | 25.7671 |  | 3.2518 | 8.6526
4053 | 6 | 169 | 21 | 6.4696 | 6.8296 | 6.6826 | 7.1138 | 9.1907 | 11.1596 | 8.6503 | 8.8428 | 8.4234 | 6.1329 | 5.0118 | 5.5675 | 8.3304 | 1546.0183 | 53.4747 |  |  | 8.6358 | 1723.0398 | 59.5977 |  | 10.4862 | 6.9816
4054 | 6 | 169 | 22 | 2.7338 | 2.8859 | 2.8238 | 3.006 | 3.8836 | 4.7156 | 3.6553 | 3.7366 | 3.5594 | 2.5915 | 2.1178 | 2.3526 | 4.7623 | 176.2256 | 6.0954 |  |  | 6.8008 | 705.2917 | 24.3951 |  | 4.4311 | 3.9685
4055 | 6 | 169 | 23 | 5.3383 | 5.6354 | 5.5141 | 5.8699 | 7.5836 | 9.2082 | 7.1377 | 7.2965 | 6.9505 | 5.0605 | 4.1354 | 4.594 | 8.5516 | 1674.2093 | 57.9087 |  |  | 4.3658 | 136.5833 | 4.7242 |  | 8.6526 | 7.167
4056 | 6 | 169 | 24 | 3.7912 | 4.0022 | 3.916 | 4.1687 | 5.3858 | 6.5396 | 5.0691 | 5.1819 | 4.9362 | 3.5939 | 2.9369 | 3.2626 | 10.1 | 2266.6688 | 78.4011 |  |  | 5.9742 | 415.9583 | 14.3875 |  | 6.145 | 8.6089
4057 | 6 | 170 | 1 | 7.2341 | 7.6367 | 7.4723 | 7.9545 | 10.2768 | 12.4784 | 9.6725 | 9.8878 | 9.4189 | 6.8577 | 5.604 | 6.2255 | 7.014 | 783.1188 | 27.0871 |  |  | 5.9958 | 423.5417 | 14.6498 |  | 11.7254 | 6.145
4058 | 6 | 170 | 2 | 7.2943 | 7.7003 | 7.5345 | 8.0207 | 10.3624 | 12.5823 | 9.7531 | 9.9701 | 9.4973 | 6.9148 | 5.6507 | 6.2773 | 4.8742 | 187.416 | 6.4825 |  |  | 7.5292 | 1081.6761 | 37.4138 |  | 11.823 | 4.4311
4059 | 6 | 170 | 3 | 9.1341 | 9.6425 | 9.4349 | 10.0437 | 12.976 | 15.7558 | 12.213 | 12.4847 | 11.8927 | 8.6588 | 7.0759 | 7.8605 | 6.4368 | 577.8805 | 19.9881 |  |  | 10.805 | 2300 | 79.554 |  | 14.805 | 6.12
4060 | 6 | 170 | 4 | 6.2878 | 6.6377 | 6.4948 | 6.9139 | 8.9324 | 10.846 | 8.4072 | 8.5942 | 8.1867 | 5.9606 | 4.8709 | 5.411 | 7.8659 | 1276.8537 | 44.1647 |  |  | 11.7533 | 2300 | 79.554 |  | 10.1915 | 7.8659
4061 | 6 | 170 | 5 | 6.7726 | 7.1494 | 6.9955 | 7.4469 | 9.6211 | 11.6822 | 9.0554 | 9.2569 | 8.8179 | 6.4201 | 5.2465 | 5.8282 | 8.461 | 1621.6904 | 56.0921 |  |  | 12.2575 | 2300 | 79.554 |  | 10.9773 | 8.9228
4062 | 6 | 170 | 6 | 4.4218 | 4.6678 | 4.5674 | 4.8621 | 6.2816 | 7.6273 | 5.9122 | 6.0438 | 5.7572 | 4.1917 | 3.4254 | 3.8052 | 9.4376 | 2100.9094 | 72.6677 |  |  | 12.5975 | 2300 | 79.554 |  | 7.167 | 10.4862
4063 | 6 | 170 | 7 | 3.8645 | 4.0796 | 3.9918 | 4.2493 | 5.49 | 6.6661 | 5.1672 | 5.2821 | 5.0317 | 3.6634 | 2.9937 | 3.3257 | 10.4036 | 2300 | 79.554 |  |  | 12.4625 | 2300 | 79.554 |  | 6.2638 | 12.1172
4064 | 6 | 170 | 8 | 7.5741 | 7.9956 | 7.8235 | 8.3283 | 10.7598 | 13.0649 | 10.1271 | 10.3525 | 9.8616 | 7.18 | 5.8674 | 6.518 | 9.1029 | 1993.7225 | 68.9602 |  |  | 12.3592 | 2300 | 79.554 |  | 12.2765 | 11.0099
4065 | 6 | 170 | 9 | 4.853 | 5.1231 | 5.0128 | 5.3362 | 6.8942 | 8.3711 | 6.4888 | 6.6332 | 6.3186 | 4.6005 | 3.7594 | 4.1763 | 8.0475 | 1382.0524 | 47.8034 |  |  | 11.8025 | 2300 | 79.554 |  | 7.8659 | 9.9744
4066 | 6 | 170 | 10 | 5.3114 | 5.6069 | 5.4862 | 5.8402 | 7.5453 | 9.1618 | 7.1017 | 7.2597 | 6.9154 | 5.035 | 4.1145 | 4.5708 | 11.844 | 2300 | 79.554 |  |  | 11.1192 | 2300 | 79.554 |  | 8.6089 | 14.805
4067 | 6 | 170 | 11 | 6.7927 | 7.1707 | 7.0163 | 7.469 | 9.6497 | 11.7169 | 9.0823 | 9.2843 | 8.8441 | 6.4392 | 5.262 | 5.8455 | 9.4602 | 2105.7677 | 72.8357 |  |  | 10.0408 | 2246.9444 | 77.7189 |  | 11.0099 | 11.7254
4068 | 6 | 170 | 12 | 5.505 | 5.8114 | 5.6863 | 6.0532 | 7.8205 | 9.4959 | 7.3606 | 7.5244 | 7.1676 | 5.2186 | 4.2646 | 4.7375 | 9.7752 | 2173.2602 | 75.1702 |  |  | 9.5767 | 2130.7143 | 73.6986 |  | 8.9228 | 11.823
4069 | 6 | 170 | 13 | 7.4759 | 7.8919 | 7.722 | 8.2203 | 10.6202 | 12.8954 | 9.9957 | 10.2181 | 9.7336 | 7.0868 | 5.7913 | 6.4335 | 10.5403 | 2300 | 79.554 |  |  | 8.6858 | 1752.017 | 60.6 |  | 12.1172 | 12.2765
4070 | 6 | 170 | 14 | 3.7758 | 3.9859 | 3.9001 | 4.1518 | 5.3639 | 6.513 | 5.0485 | 5.1609 | 4.9161 | 3.5793 | 2.925 | 3.2493 | 9.8795 | 2195.616 | 75.9435 |  |  | 5.6525 | 303.375 | 10.4933 |  | 6.12 | 10.9773
4071 | 6 | 170 | 15 | 2.4484 | 2.5847 | 2.5291 | 2.6922 | 3.4783 | 4.2234 | 3.2737 | 3.3466 | 3.1879 | 2.321 | 1.8967 | 2.107 | 9.6639 | 2149.4152 | 74.3455 |  |  | 2.71 | 0 | 0 |  | 3.9685 | 10.1915
4072 | 6 | 170 | 16 | 6.1538 | 6.4963 | 6.3564 | 6.7666 | 8.7421 | 10.6149 | 8.2281 | 8.4111 | 8.0123 | 5.8336 | 4.7671 | 5.2957 | 7.321 | 961.0377 | 33.241 |  |  | 2.9708 | 0 | 0 |  | 9.9744 | 7.321
4073 | 6 | 170 | 17 | 4.5168 | 4.7681 | 4.6655 | 4.9665 | 6.4165 | 7.7912 | 6.0392 | 6.1736 | 5.8809 | 4.2817 | 3.499 | 3.887 | 6.5881 | 630.8235 | 21.8194 |  |  | 3.1017 | 10.1667 | 0.35165 |  | 7.321 | 6.2638
4074 | 6 | 170 | 18 | 4.3074 | 4.5471 | 4.4492 | 4.7363 | 6.1191 | 7.43 | 5.7593 | 5.8874 | 5.6083 | 4.0833 | 3.3368 | 3.7068 | 3.577 | 57.6998 | 1.9958 |  |  | 4.8733 | 187.3333 | 6.4796 |  | 6.9816 | 3.2518
4075 | 6 | 170 | 19 | 10.181 | 10.7476 | 10.5163 | 11.1948 | 14.4632 | 17.5617 | 13.6128 | 13.9157 | 13.2558 | 9.6513 | 7.8869 | 8.7615 | 6.28 | 522.9857 | 18.0894 |  |  | 6.0133 | 429.6667 | 14.8616 |  | 16.5019 | 5.5019
4076 | 6 | 170 | 20 | 6.9068 | 7.2912 | 7.1342 | 7.5946 | 9.8118 | 11.9138 | 9.2349 | 9.4404 | 8.9927 | 6.5474 | 5.3505 | 5.9438 | 4.7934 | 179.3371 | 6.203 |  |  | 7.1383 | 855.1705 | 29.5792 |  | 11.1949 | 4.0857
4077 | 6 | 170 | 21 | 2.9365 | 3.0999 | 3.0332 | 3.2289 | 4.1716 | 5.0653 | 3.9263 | 4.0137 | 3.8233 | 2.7837 | 2.2748 | 2.5271 | 5.6791 | 312.6886 | 10.8155 |  |  | 7.9375 | 1318.3239 | 45.5991 |  | 4.7596 | 4.7596
4078 | 6 | 170 | 22 | 8.0532 | 8.5014 | 8.3184 | 8.8551 | 11.4404 | 13.8913 | 10.7677 | 11.0073 | 10.4853 | 7.6341 | 6.2385 | 6.9303 | 6.4908 | 596.7962 | 20.6424 |  |  | 9.0742 | 1977.0739 | 68.3844 |  | 13.053 | 5.409
4079 | 6 | 170 | 23 | 7.1652 | 7.564 | 7.4011 | 7.8787 | 10.1789 | 12.3595 | 9.5804 | 9.7936 | 9.3292 | 6.7924 | 5.5506 | 6.1661 | 6.193 | 492.5428 | 17.0364 |  |  | 9.8208 | 2183.0357 | 75.5083 |  | 11.6137 | 5.1903
4080 | 6 | 170 | 24 | 5.2843 | 5.5783 | 5.4583 | 5.8104 | 7.5068 | 9.115 | 7.0654 | 7.2226 | 6.8802 | 5.0093 | 4.0935 | 4.5475 | 8.6399 | 1725.3899 | 59.679 |  |  | 9.515 | 2117.5 | 73.2415 |  | 8.565 | 7.3643
4081 | 6 | 171 | 1 | 2.5207 | 2.661 | 2.6037 | 2.7717 | 3.5809 | 4.3481 | 3.3704 | 3.4454 | 3.282 | 2.3896 | 1.9527 | 2.1692 | 12.0554 | 2300 | 79.554 |  |  | 10.6458 | 2300 | 79.554 |  | 4.0857 | 10.5617
4082 | 6 | 171 | 2 | 2.9583 | 3.1229 | 3.0557 | 3.2529 | 4.2026 | 5.1029 | 3.9555 | 4.0435 | 3.8517 | 2.8044 | 2.2917 | 2.5458 | 13.1802 | 2300 | 79.554 |  |  | 10.2717 | 2300 | 79.554 |  | 4.795 | 11.982
4083 | 6 | 171 | 3 | 9.4916 | 10.0198 | 9.8041 | 10.4367 | 13.4838 | 16.3724 | 12.6909 | 12.9733 | 12.3581 | 8.9977 | 7.3528 | 8.1681 | 13.4707 | 2300 | 79.554 |  |  | 10.0742 | 2258.0556 | 78.1032 |  | 15.3844 | 12.8077
4084 | 6 | 171 | 4 | 7.3924 | 7.8038 | 7.6358 | 8.1285 | 10.5017 | 12.7514 | 9.8842 | 10.1041 | 9.625 | 7.0077 | 5.7266 | 6.3617 | 13.7164 | 2300 | 79.554 |  |  | 12.7333 | 2300 | 79.554 |  | 11.982 | 13.7164
4085 | 6 | 171 | 5 | 9.7645 | 10.3079 | 10.086 | 10.7368 | 13.8715 | 16.8432 | 13.0558 | 13.3464 | 12.7135 | 9.2564 | 7.5642 | 8.403 | 15.0075 | 2300 | 79.554 |  |  | 12.7067 | 2300 | 79.554 |  | 15.8268 | 15.8268
4086 | 6 | 171 | 6 | 6.5162 | 6.8788 | 6.7307 | 7.165 | 9.2569 | 11.24 | 8.7126 | 8.9064 | 8.4841 | 6.1771 | 5.0479 | 5.6076 | 14.8517 | 2300 | 79.554 |  |  | 11.9392 | 2300 | 79.554 |  | 10.5617 | 16.5019
4087 | 6 | 171 | 7 | 3.2477 | 3.4284 | 3.3546 | 3.5711 | 4.6137 | 5.602 | 4.3424 | 4.439 | 4.2285 | 3.0787 | 2.5159 | 2.7948 | 13.2087 | 2300 | 79.554 |  |  | 12.595 | 2300 | 79.554 |  | 5.264 | 15.3844
4088 | 6 | 171 | 8 | 8.5654 | 9.042 | 8.8474 | 9.4183 | 12.168 | 14.7747 | 11.4525 | 11.7073 | 11.1522 | 8.1197 | 6.6353 | 7.3711 | 11.4785 | 2300 | 79.554 |  |  | 13.0992 | 2300 | 79.554 |  | 13.8831 | 13.8831
4089 | 6 | 171 | 9 | 3.2022 | 3.3804 | 3.3076 | 3.5211 | 4.5491 | 5.5236 | 4.2816 | 4.3768 | 4.1693 | 3.0356 | 2.4806 | 2.7557 | 10.5314 | 2300 | 79.554 |  |  | 12.1017 | 2300 | 79.554 |  | 5.1903 | 13.053
4090 | 6 | 171 | 10 | 3.3944 | 3.5833 | 3.5062 | 3.7324 | 4.8222 | 5.8552 | 4.5386 | 4.6396 | 4.4196 | 3.2178 | 2.6296 | 2.9211 | 9.291 | 2069.4947 | 71.5811 |  |  | 11.5317 | 2300 | 79.554 |  | 5.5019 | 11.6137
4091 | 6 | 171 | 11 | 3.3372 | 3.5229 | 3.447 | 3.6695 | 4.7408 | 5.7564 | 4.462 | 4.5613 | 4.345 | 3.1635 | 2.5852 | 2.8719 | 9.0322 | 1952.7558 | 67.5433 |  |  | 11.0092 | 2300 | 79.554 |  | 5.409 | 11.1949
4092 | 6 | 171 | 12 | 7.9018 | 8.3416 | 8.162 | 8.6887 | 11.2254 | 13.6302 | 10.5653 | 10.8004 | 10.2883 | 7.4907 | 6.1213 | 6.8001 | 7.0815 | 822.2277 | 28.4398 |  |  | 9.5575 | 2126.6071 | 73.5566 |  | 12.8077 | 8.565
4093 | 6 | 171 | 13 | 4.5435 | 4.7964 | 4.6931 | 4.9959 | 6.4545 | 7.8373 | 6.075 | 6.2102 | 5.9157 | 4.3071 | 3.5197 | 3.91 | 4.5196 | 151.9558 | 5.256 |  |  | 8.0158 | 1363.7216 | 47.1693 |  | 7.3643 | 5.264
4094 | 6 | 171 | 14 | 8.4625 | 8.9334 | 8.7411 | 9.3051 | 12.0218 | 14.5972 | 11.3149 | 11.5667 | 11.0182 | 8.0221 | 6.5556 | 7.2825 | 4.3155 | 131.5478 | 4.5501 |  |  | 7.4108 | 1013.0966 | 35.0417 |  | 13.7164 | 4.795
4095 | 6 | 171 | 15 | 4.5162 | 4.7675 | 4.6649 | 4.9659 | 6.4157 | 7.7902 | 6.0385 | 6.1729 | 5.8802 | 4.2812 | 3.4986 | 3.8865 | 9.4116 | 2095.3518 | 72.4755 |  |  | 7.6175 | 1132.8693 | 39.1845 |  | 7.3201 | 9.9254
4096 | 6 | 171 | 16 | 4.8194 | 5.0876 | 4.9781 | 5.2993 | 6.8464 | 8.3131 | 6.4439 | 6.5872 | 6.2749 | 4.5686 | 3.7334 | 4.1474 | 9.0033 | 1936.026 | 66.9646 |  |  | 7.3675 | 987.983 | 34.173 |  | 7.8115 | 9.0033
4097 | 6 | 171 | 17 | 6.8173 | 7.1967 | 7.0417 | 7.4961 | 9.6846 | 11.7594 | 9.1152 | 9.318 | 8.8761 | 6.4625 | 5.2811 | 5.8667 | 7.5692 | 1104.8508 | 38.2153 |  |  | 7.5475 | 1092.3011 | 37.7813 |  | 11.0498 | 7.1966
4098 | 6 | 171 | 18 | 6.4215 | 6.7789 | 6.6329 | 7.0609 | 9.1224 | 11.0767 | 8.586 | 8.777 | 8.3608 | 6.0873 | 4.9745 | 5.5261 | 6.9374 | 753.1062 | 26.049 |  |  | 7.6483 | 1150.7386 | 39.8025 |  | 10.4083 | 6.3068
4099 | 6 | 171 | 19 | 7.5574 | 7.9779 | 7.8062 | 8.3099 | 10.736 | 13.036 | 10.1047 | 10.3296 | 9.8398 | 7.1641 | 5.8544 | 6.5036 | 4.8908 | 189.0786 | 6.54 |  |  | 7.8942 | 1293.2102 | 44.7304 |  | 12.2494 | 4.2848
4100 | 6 | 171 | 20 | 3.2159 | 3.3949 | 3.3218 | 3.5362 | 4.5686 | 5.5473 | 4.2999 | 4.3956 | 4.1872 | 3.0486 | 2.4913 | 2.7675 | 6.3205 | 537.1872 | 18.5806 |  |  | 8.3042 | 1530.8239 | 52.9492 |  | 5.2125 | 5.3874
4101 | 6 | 171 | 21 | 6.3643 | 6.7185 | 6.5739 | 6.998 | 9.0411 | 10.978 | 8.5095 | 8.6989 | 8.2864 | 6.0331 | 4.9302 | 5.4769 | 1.9433 | 0 | 0 |  |  | 9.2133 | 2052.8571 | 71.0056 |  | 10.3156 | 1.6286
4102 | 6 | 171 | 22 | 6.1445 | 6.4864 | 6.3468 | 6.7563 | 8.7288 | 10.5988 | 8.2156 | 8.3984 | 8.0001 | 5.8247 | 4.7599 | 5.2877 | 1.3598 | 0 | 0 |  |  | 9.585 | 2132.5 | 73.7604 |  | 9.9592 | 1.1331
4103 | 6 | 171 | 23 | 5.5547 | 5.8638 | 5.7376 | 6.1078 | 7.891 | 9.5815 | 7.427 | 7.5923 | 7.2323 | 5.2657 | 4.303 | 4.7802 | 9.3206 | 2075.8352 | 71.8004 |  |  | 9.5633 | 2127.8571 | 73.5998 |  | 9.0033 | 7.8115
4104 | 6 | 171 | 24 | 7.6738 | 8.1008 | 7.9264 | 8.4379 | 10.9014 | 13.2368 | 10.2604 | 10.4887 | 9.9913 | 7.2745 | 5.9446 | 6.6038 | 6.5312 | 610.9183 | 21.1309 |  |  | 10.3667 | 2300 | 79.554 |  | 12.438 | 5.567
4105 | 6 | 172 | 1 | 3.4346 | 3.6257 | 3.5477 | 3.7766 | 4.8792 | 5.9245 | 4.5923 | 4.6945 | 4.4719 | 3.2559 | 2.6607 | 2.9557 | 4.5819 | 158.194 | 5.4717 |  |  | 10.6925 | 2300 | 79.554 |  | 5.567 | 4.0142
4106 | 6 | 172 | 2 | 4.8672 | 5.1381 | 5.0275 | 5.3519 | 6.9144 | 8.3957 | 6.5078 | 6.6526 | 6.3372 | 4.614 | 3.7705 | 4.1886 | 3.9905 | 99.0513 | 3.4261 |  |  | 11.2675 | 2300 | 79.554 |  | 7.889 | 3.6277
4107 | 6 | 172 | 3 | 2.4766 | 2.6145 | 2.5582 | 2.7232 | 3.5183 | 4.272 | 3.3114 | 3.3851 | 3.2246 | 2.3478 | 1.9186 | 2.1313 | 5.4824 | 248.2355 | 8.5861 |  |  | 12.585 | 2300 | 79.554 |  | 4.0142 | 5.2125
4108 | 6 | 172 | 4 | 4.44 | 4.6871 | 4.5862 | 4.8822 | 6.3075 | 7.6588 | 5.9366 | 6.0687 | 5.781 | 4.209 | 3.4395 | 3.8209 | 7.3201 | 960.5141 | 33.2229 |  |  | 13.7017 | 2300 | 79.554 |  | 7.1966 | 7.3201
4109 | 6 | 172 | 5 | 3.3238 | 3.5088 | 3.4333 | 3.6548 | 4.7218 | 5.7334 | 4.4442 | 4.5431 | 4.3276 | 3.1509 | 2.5749 | 2.8604 | 7.4807 | 1053.5639 | 36.4414 |  |  | 13.22 | 2300 | 79.554 |  | 5.3874 | 7.889
4110 | 6 | 172 | 6 | 6.1236 | 6.4644 | 6.3252 | 6.7334 | 8.6992 | 10.5628 | 8.1877 | 8.3699 | 7.973 | 5.805 | 4.7437 | 5.2698 | 8.9633 | 1912.8191 | 66.1619 |  |  | 12.8958 | 2300 | 79.554 |  | 9.9254 | 9.9592
4111 | 6 | 172 | 7 | 3.891 | 4.1076 | 4.0191 | 4.2785 | 5.5276 | 6.7118 | 5.2026 | 5.3183 | 5.0662 | 3.6886 | 3.0142 | 3.3485 | 8.8567 | 1851.0573 | 64.0256 |  |  | 12.0817 | 2300 | 79.554 |  | 6.3068 | 10.3156
4112 | 6 | 172 | 8 | 0.6991 | 0.73801 | 0.72212 | 0.76872 | 0.99315 | 1.2059 | 0.93475 | 0.95555 | 0.91024 | 0.66273 | 0.54157 | 0.60163 | 10.1277 | 2275.901 | 78.7204 |  |  | 11.7467 | 2300 | 79.554 |  | 1.1331 | 12.2494
4113 | 6 | 172 | 9 | 2.2382 | 2.3627 | 2.3119 | 2.461 | 3.1796 | 3.8607 | 2.9926 | 3.0592 | 2.9141 | 2.1217 | 1.7338 | 1.9261 | 10.0352 | 2245.0605 | 77.6537 |  |  | 11.9475 | 2300 | 79.554 |  | 3.6277 | 12.438
4114 | 6 | 172 | 10 | 1.0048 | 1.0607 | 1.0379 | 1.1049 | 1.4274 | 1.7332 | 1.3435 | 1.3734 | 1.3083 | 0.95252 | 0.77839 | 0.8647 | 8.8398 | 1841.2504 | 63.6864 |  |  | 11.065 | 2300 | 79.554 |  | 1.6286 | 11.0498
4115 | 6 | 172 | 11 | 2.6436 | 2.7907 | 2.7306 | 2.9068 | 3.7555 | 4.56 | 3.5346 | 3.6133 | 3.4419 | 2.506 | 2.0479 | 2.275 | 8.3975 | 1584.938 | 54.8209 |  |  | 10.3958 | 2300 | 79.554 |  | 4.2848 | 10.4083
4116 | 6 | 172 | 12 | 1.3482 | 1.4232 | 1.3926 | 1.4824 | 1.9152 | 2.3255 | 1.8026 | 1.8427 | 1.7554 | 1.278 | 1.0444 | 1.1602 | 8.797 | 1816.4524 | 62.8287 |  |  | 9.6992 | 2156.9643 | 74.6066 |  | 2.1852 | 10.6399
4117 | 6 | 172 | 13 | 5.6175 | 5.9301 | 5.8025 | 6.1769 | 7.9802 | 9.6898 | 7.511 | 7.6781 | 7.314 | 5.3252 | 4.3517 | 4.8342 | 9.1442 | 2017.6729 | 69.7887 |  |  | 9.1717 | 2033.5795 | 70.3388 |  | 9.1051 | 10.6504
4118 | 6 | 172 | 14 | 7.8343 | 8.2702 | 8.0922 | 8.6143 | 11.1293 | 13.5136 | 10.4749 | 10.708 | 10.2003 | 7.4266 | 6.0689 | 6.7419 | 10.3225 | 2300 | 79.554 |  |  | 8.18 | 1458.8636 | 50.4602 |  | 12.6981 | 11.4694
4119 | 6 | 172 | 15 | 4.5061 | 4.7569 | 4.6545 | 4.9548 | 6.4014 | 7.7728 | 6.025 | 6.1591 | 5.867 | 4.2717 | 3.4908 | 3.8778 | 8.8622 | 1854.2301 | 64.1354 |  |  | 7.3817 | 996.1932 | 34.457 |  | 7.3038 | 9.346
4120 | 6 | 172 | 16 | 6.8986 | 7.2825 | 7.1257 | 7.5855 | 9.8001 | 11.8996 | 9.2239 | 9.4291 | 8.982 | 6.5396 | 5.3441 | 5.9367 | 6.7411 | 684.3678 | 23.6714 |  |  | 7.7475 | 1208.2102 | 41.7904 |  | 11.1815 | 6.7411
4121 | 6 | 172 | 17 | 6.1937 | 6.5384 | 6.3976 | 6.8104 | 8.7987 | 10.6837 | 8.2814 | 8.4656 | 8.0642 | 5.8714 | 4.798 | 5.3301 | 5.8348 | 367.1654 | 12.6998 |  |  | 8.4883 | 1637.5568 | 56.6409 |  | 10.039 | 5.5476
4122 | 6 | 172 | 18 | 0.054451 | 0.057482 | 0.056244 | 0.059873 | 0.077354 | 0.093925 | 0.072805 | 0.074425 | 0.070896 | 0.051618 | 0.042182 | 0.046859 | 5.1559 | 215.5868 | 7.4569 |  |  | 8.5775 | 1689.233 | 58.4284 |  | 0.088257 | 4.6872
4123 | 6 | 172 | 19 | 6.6146 | 6.9827 | 6.8324 | 7.2732 | 9.3967 | 11.4097 | 8.8441 | 9.0409 | 8.6122 | 6.2704 | 5.1241 | 5.6923 | 2.4943 | 0 | 0 |  |  | 8.7725 | 1802.2443 | 62.3373 |  | 10.7212 | 2.1852
4124 | 6 | 172 | 20 | 5.3765 | 5.6757 | 5.5535 | 5.9119 | 7.6379 | 9.2742 | 7.1888 | 7.3487 | 7.0003 | 5.0967 | 4.165 | 4.6268 | 0.10354 | 0 | 0 |  |  | 9.685 | 2153.9286 | 74.5016 |  | 8.7145 | 0.088257
4125 | 6 | 172 | 21 | 14.8838 | 15.7121 | 15.3739 | 16.3659 | 21.1439 | 25.6736 | 19.9007 | 20.3435 | 19.3788 | 14.1093 | 11.53 | 12.8085 | 6.7063 | 672.2024 | 23.2506 |  |  | 9.08 | 1980.4545 | 68.5013 |  | 24.1244 | 5.6205
4126 | 6 | 172 | 22 | 2.8625 | 3.0219 | 2.9568 | 3.1476 | 4.0665 | 4.9377 | 3.8274 | 3.9126 | 3.7271 | 2.7136 | 2.2175 | 2.4634 | 5.5677 | 273.6969 | 9.4668 |  |  | 9.8117 | 2181.0714 | 75.4404 |  | 4.6398 | 4.6398
4127 | 6 | 172 | 23 | 7.0762 | 7.47 | 7.3092 | 7.7808 | 10.0525 | 12.206 | 9.4614 | 9.6719 | 9.2133 | 6.708 | 5.4817 | 6.0895 | 6.6615 | 656.5284 | 22.7085 |  |  | 10.055 | 2251.6667 | 77.8822 |  | 11.4694 | 5.583
4128 | 6 | 172 | 24 | 5.7661 | 6.087 | 5.956 | 6.3403 | 8.1913 | 9.9462 | 7.7097 | 7.8812 | 7.5075 | 5.4661 | 4.4668 | 4.9621 | 7.1661 | 871.2781 | 30.1364 |  |  | 9.8933 | 2198.5714 | 76.0457 |  | 9.346 | 6.1082
4129 | 6 | 173 | 1 | 3.4445 | 3.6362 | 3.5579 | 3.7875 | 4.8932 | 5.9415 | 4.6055 | 4.708 | 4.4847 | 3.2652 | 2.6683 | 2.9642 | 8.3367 | 1549.6639 | 53.6008 |  |  | 10.255 | 2300 | 79.554 |  | 5.583 | 7.3038
4130 | 6 | 173 | 2 | 6.5709 | 6.9366 | 6.7872 | 7.2252 | 9.3346 | 11.3344 | 8.7857 | 8.9812 | 8.5554 | 6.229 | 5.0902 | 5.6547 | 11.7933 | 2300 | 79.554 |  |  | 10.995 | 2300 | 79.554 |  | 10.6504 | 10.7212
4131 | 6 | 173 | 3 | 3.4676 | 3.6606 | 3.5818 | 3.8129 | 4.9261 | 5.9814 | 4.6365 | 4.7396 | 4.5149 | 3.2872 | 2.6863 | 2.9841 | 9.1656 | 2030.0682 | 70.2174 |  |  | 12.2975 | 2300 | 79.554 |  | 5.6205 | 8.7145
4132 | 6 | 173 | 4 | 6.5644 | 6.9297 | 6.7805 | 7.2181 | 9.3254 | 11.3232 | 8.7771 | 8.9724 | 8.5469 | 6.2228 | 5.0852 | 5.6491 | 12.6981 | 2300 | 79.554 |  |  | 12.5975 | 2300 | 79.554 |  | 10.6399 | 12.6981
4133 | 6 | 173 | 5 | 3.7685 | 3.9782 | 3.8926 | 4.1437 | 5.3535 | 6.5004 | 5.0387 | 5.1509 | 4.9066 | 3.5724 | 2.9193 | 3.243 | 8.6338 | 1721.8502 | 59.5565 |  |  | 12.1225 | 2300 | 79.554 |  | 6.1082 | 9.1051
4134 | 6 | 173 | 6 | 2.8918 | 3.0527 | 2.987 | 3.1797 | 4.1081 | 4.9882 | 3.8665 | 3.9526 | 3.7651 | 2.7413 | 2.2402 | 2.4886 | 6.7585 | 690.4773 | 23.8827 |  |  | 12.3033 | 2300 | 79.554 |  | 4.6872 | 7.5095
4135 | 6 | 173 | 7 | 3.4227 | 3.6131 | 3.5353 | 3.7635 | 4.8622 | 5.9039 | 4.5763 | 4.6781 | 4.4563 | 3.2446 | 2.6514 | 2.9454 | 20.7127 | 2300 | 79.554 |  |  | 12.425 | 2300 | 79.554 |  | 5.5476 | 24.1244
4136 | 6 | 173 | 8 | 4.159 | 4.3904 | 4.2959 | 4.5731 | 5.9082 | 7.174 | 5.5608 | 5.6846 | 5.415 | 3.9426 | 3.2218 | 3.5791 | 9.2448 | 2059.6079 | 71.2391 |  |  | 12.705 | 2300 | 79.554 |  | 6.7411 | 11.1815
4137 | 6 | 173 | 9 | 4.633 | 4.8909 | 4.7856 | 5.0944 | 6.5817 | 7.9917 | 6.1947 | 6.3325 | 6.0323 | 4.392 | 3.5891 | 3.987 | 8.0996 | 1412.2735 | 48.8487 |  |  | 12.0775 | 2300 | 79.554 |  | 7.5095 | 10.039
4138 | 6 | 173 | 10 | 1.6837 | 1.7774 | 1.7391 | 1.8514 | 2.3919 | 2.9043 | 2.2512 | 2.3013 | 2.1922 | 1.5961 | 1.3043 | 1.4489 | 5.2412 | 224.1175 | 7.7519 |  |  | 10.9058 | 2300 | 79.554 |  | 2.729 | 6.5515
4139 | 6 | 173 | 11 | 1.9194 | 2.0262 | 1.9826 | 2.1106 | 2.7267 | 3.3109 | 2.5664 | 2.6235 | 2.4991 | 1.8195 | 1.4869 | 1.6518 | 3.4297 | 42.9681 | 1.4862 |  |  | 9.975 | 2225 | 76.9598 |  | 3.1111 | 4.2509
4140 | 6 | 173 | 12 | 4.3834 | 4.6274 | 4.5278 | 4.8199 | 6.2271 | 7.5612 | 5.861 | 5.9914 | 5.7073 | 4.1554 | 3.3957 | 3.7722 | 5.8024 | 355.8239 | 12.3075 |  |  | 9.3308 | 2078.0357 | 71.8765 |  | 7.1049 | 7.0179
4141 | 6 | 173 | 13 | 1.3808 | 1.4576 | 1.4263 | 1.5183 | 1.9616 | 2.3818 | 1.8462 | 1.8873 | 1.7978 | 1.309 | 1.0697 | 1.1883 | 1.9216 | 0 | 0 |  |  | 9.2508 | 2060.8929 | 71.2836 |  | 2.2381 | 2.2381
4142 | 6 | 173 | 14 | 3.4058 | 3.5953 | 3.5179 | 3.7449 | 4.8383 | 5.8748 | 4.5538 | 4.6551 | 4.4344 | 3.2286 | 2.6384 | 2.9309 | 2.4561 | 0 | 0 |  |  | 8.3042 | 1530.8239 | 52.9492 |  | 5.5203 | 2.729
4143 | 6 | 173 | 15 | 6.9722 | 7.3603 | 7.2018 | 7.6665 | 9.9048 | 12.0267 | 9.3224 | 9.5298 | 9.0779 | 6.6094 | 5.4012 | 6.0001 | 2.9501 | 0 | 0 |  |  | 7.6142 | 1130.9375 | 39.1176 |  | 11.3009 | 3.1111
4144 | 6 | 173 | 16 | 8.099 | 8.5497 | 8.3656 | 8.9054 | 11.5054 | 13.9702 | 10.8289 | 11.0698 | 10.5449 | 7.6775 | 6.274 | 6.9697 | 5.5203 | 257.1003 | 8.8928 |  |  | 7.1983 | 889.9432 | 30.782 |  | 13.1272 | 5.5203
4145 | 6 | 173 | 17 | 2.3428 | 2.4731 | 2.4199 | 2.576 | 3.3281 | 4.0411 | 3.1324 | 3.2021 | 3.0503 | 2.2208 | 1.8149 | 2.0161 | 3.9938 | 99.3807 | 3.4374 |  |  | 8.0942 | 1409.1193 | 48.7396 |  | 3.7972 | 3.7972
4146 | 6 | 173 | 18 | 8.0271 | 8.4738 | 8.2914 | 8.8264 | 11.4033 | 13.8463 | 10.7328 | 10.9716 | 10.4514 | 7.6094 | 6.2183 | 6.9079 | 6.86 | 726.0102 | 25.1117 |  |  | 9.25 | 2060.7143 | 71.2774 |  | 13.0107 | 6.2364
4147 | 6 | 173 | 19 | 5.4887 | 5.7941 | 5.6694 | 6.0352 | 7.7972 | 9.4676 | 7.3387 | 7.502 | 7.1463 | 5.2031 | 4.2519 | 4.7234 | 9.4197 | 2097.0864 | 72.5355 |  |  | 9.0608 | 1969.3466 | 68.1171 |  | 8.8963 | 8.2526
4148 | 6 | 173 | 20 | 8.3828 | 8.8493 | 8.6588 | 9.2175 | 11.9086 | 14.4598 | 11.2084 | 11.4578 | 10.9144 | 7.9466 | 6.4939 | 7.2139 | 10.8602 | 2300 | 79.554 |  |  | 7.8442 | 1264.233 | 43.7282 |  | 13.5872 | 9.2568
4149 | 6 | 173 | 21 | 6.9912 | 7.3802 | 7.2214 | 7.6873 | 9.9317 | 12.0593 | 9.3477 | 9.5557 | 9.1025 | 6.6274 | 5.4158 | 6.0164 | 13.3068 | 2300 | 79.554 |  |  | 7.5483 | 1092.7841 | 37.798 |  | 11.3316 | 11.1524
4150 | 6 | 173 | 22 | 4.042 | 4.2669 | 4.1751 | 4.4445 | 5.7421 | 6.9722 | 5.4044 | 5.5247 | 5.2627 | 3.8317 | 3.1312 | 3.4784 | 13.5979 | 2300 | 79.554 |  |  | 8.2583 | 1504.2614 | 52.0304 |  | 6.5515 | 11.3316
4151 | 6 | 173 | 23 | 6.2931 | 6.6433 | 6.5003 | 6.9197 | 8.94 | 10.8552 | 8.4143 | 8.6015 | 8.1937 | 5.9656 | 4.8751 | 5.4156 | 15.5242 | 2300 | 79.554 |  |  | 9.47 | 2107.8571 | 72.908 |  | 10.2002 | 13.0107
4152 | 6 | 173 | 24 | 3.2627 | 3.4442 | 3.3701 | 3.5875 | 4.6349 | 5.6279 | 4.3624 | 4.4595 | 4.248 | 3.0929 | 2.5275 | 2.8077 | 15.9406 | 2300 | 79.554 |  |  | 8.6083 | 1707.1023 | 59.0464 |  | 5.2883 | 13.5872
4153 | 6 | 174 | 1 | 5.0916 | 5.3749 | 5.2592 | 5.5985 | 7.2331 | 8.7826 | 6.8078 | 6.9592 | 6.6292 | 4.8266 | 3.9443 | 4.3816 | 14.9836 | 2300 | 79.554 |  |  | 5.3208 | 232.0833 | 8.0275 |  | 8.2526 | 13.1272
4154 | 6 | 174 | 2 | 2.6226 | 2.7686 | 2.709 | 2.8838 | 3.7257 | 4.5239 | 3.5066 | 3.5847 | 3.4147 | 2.4862 | 2.0317 | 2.257 | 12.431 | 2300 | 79.554 |  |  | 3.5558 | 55.5833 | 1.9226 |  | 4.2509 | 11.3009
4155 | 6 | 174 | 3 | 3.8476 | 4.0617 | 3.9743 | 4.2307 | 5.4659 | 6.6369 | 5.1445 | 5.259 | 5.0096 | 3.6474 | 2.9806 | 3.3111 | 10.7282 | 2300 | 79.554 |  |  | 7.6258 | 1137.6989 | 39.3515 |  | 6.2364 | 10.2002
4156 | 6 | 174 | 4 | 6.8806 | 7.2635 | 7.1071 | 7.5657 | 9.7745 | 11.8686 | 9.1998 | 9.4045 | 8.9586 | 6.5225 | 5.3301 | 5.9212 | 8.8963 | 1873.9758 | 64.8184 |  |  | 9.8783 | 2195.3571 | 75.9345 |  | 11.1524 | 8.8963
4157 | 6 | 174 | 5 | 4.3298 | 4.5707 | 4.4723 | 4.7609 | 6.1509 | 7.4686 | 5.7892 | 5.918 | 5.6374 | 4.1045 | 3.3541 | 3.726 | 6.7371 | 682.9916 | 23.6238 |  |  | 10.8133 | 2300 | 79.554 |  | 7.0179 | 7.1049
4158 | 6 | 174 | 6 | 5.7111 | 6.0289 | 5.8992 | 6.2798 | 8.1132 | 9.8513 | 7.6361 | 7.8061 | 7.4359 | 5.4139 | 4.4242 | 4.9148 | 4.7595 | 175.9454 | 6.0857 |  |  | 11.4217 | 2300 | 79.554 |  | 9.2568 | 5.2883
4159 | 6 | 174 | 7 | 6.1461 | 6.4881 | 6.3484 | 6.758 | 8.7311 | 10.6016 | 8.2177 | 8.4006 | 8.0022 | 5.8262 | 4.7611 | 5.2891 | 2.1891 | 0 | 0 |  |  | 11.3317 | 2300 | 79.554 |  | 9.9618 | 2.5496
4160 | 6 | 174 | 8 | 2.8324 | 2.99 | 2.9256 | 3.1144 | 4.0237 | 4.8857 | 3.7871 | 3.8714 | 3.6878 | 2.685 | 2.1942 | 2.4375 | 3.5656 | 56.5611 | 1.9564 |  |  | 11.6175 | 2300 | 79.554 |  | 4.5909 | 4.3126
4161 | 6 | 174 | 9 | 3.6361 | 3.8384 | 3.7558 | 3.9981 | 5.1654 | 6.272 | 4.8617 | 4.9699 | 4.7342 | 3.4469 | 2.8167 | 3.1291 | 3.0037 | 0.37105 | 0.012834 |  |  | 11.3283 | 2300 | 79.554 |  | 5.8935 | 3.7229
4162 | 6 | 174 | 10 | 5.8618 | 6.188 | 6.0548 | 6.4455 | 8.3272 | 10.1112 | 7.8376 | 8.012 | 7.6321 | 5.5567 | 4.5409 | 5.0444 | 4.6192 | 161.9249 | 5.6008 |  |  | 10.9042 | 2300 | 79.554 |  | 9.501 | 5.7741
4163 | 6 | 174 | 11 | 2.6607 | 2.8088 | 2.7483 | 2.9256 | 3.7798 | 4.5895 | 3.5575 | 3.6367 | 3.4642 | 2.5222 | 2.0611 | 2.2897 | 5.7645 | 342.5854 | 11.8496 |  |  | 9.0808 | 1980.9375 | 68.518 |  | 4.3126 | 7.1448
4164 | 6 | 174 | 12 | 9.4074 | 9.9309 | 9.7171 | 10.3441 | 13.3641 | 16.2271 | 12.5783 | 12.8582 | 12.2484 | 8.9178 | 7.2876 | 8.0957 | 7.8554 | 1270.7466 | 43.9535 |  |  | 7.8042 | 1241.0511 | 42.9263 |  | 15.2479 | 9.501
4165 | 6 | 174 | 13 | 6.6019 | 6.9693 | 6.8193 | 7.2593 | 9.3786 | 11.3878 | 8.8272 | 9.0236 | 8.5957 | 6.2584 | 5.1143 | 5.6814 | 7.6831 | 1170.8797 | 40.4992 |  |  | 6.8458 | 721.0417 | 24.9399 |  | 10.7006 | 8.9486
4166 | 6 | 174 | 14 | 6.2588 | 6.6071 | 6.4649 | 6.882 | 8.8912 | 10.796 | 8.3684 | 8.5547 | 8.149 | 5.9331 | 4.8485 | 5.3861 | 12.3631 | 2300 | 79.554 |  |  | 6.6933 | 667.6667 | 23.0937 |  | 10.1446 | 13.7368
4167 | 6 | 174 | 15 | 2.9459 | 3.1099 | 3.0429 | 3.2393 | 4.185 | 5.0816 | 3.9389 | 4.0266 | 3.8356 | 2.7927 | 2.2821 | 2.5352 | 9.5328 | 2121.3243 | 73.3738 |  |  | 6.8333 | 716.6667 | 24.7886 |  | 4.7749 | 10.0532
4168 | 6 | 174 | 16 | 8.8443 | 9.3365 | 9.1356 | 9.725 | 12.5643 | 15.2559 | 11.8255 | 12.0886 | 11.5154 | 8.3841 | 6.8514 | 7.6111 | 15.2934 | 2300 | 79.554 |  |  | 7.4792 | 1052.6989 | 36.4115 |  | 14.3353 | 15.2934
4169 | 6 | 174 | 17 | 2.2353 | 2.3597 | 2.3089 | 2.4579 | 3.1755 | 3.8558 | 2.9888 | 3.0553 | 2.9104 | 2.119 | 1.7316 | 1.9236 | 16.876 | 2300 | 79.554 |  |  | 7.765 | 1218.3523 | 42.1412 |  | 3.6231 | 16.0454
4170 | 6 | 174 | 18 | 3.1555 | 3.3311 | 3.2594 | 3.4697 | 4.4827 | 5.4431 | 4.2191 | 4.313 | 4.1085 | 2.9913 | 2.4445 | 2.7155 | 21.5576 | 2300 | 79.554 |  |  | 7.6317 | 1141.0795 | 39.4684 |  | 5.1146 | 19.5979
4171 | 6 | 174 | 19 | 9.8994 | 10.4503 | 10.2254 | 10.8851 | 14.0631 | 17.0759 | 13.2362 | 13.5307 | 12.8891 | 9.3843 | 7.6687 | 8.5191 | 12.2139 | 2300 | 79.554 |  |  | 7.2808 | 937.7557 | 32.4357 |  | 16.0454 | 10.7006
4172 | 6 | 174 | 20 | 4.8243 | 5.0927 | 4.9831 | 5.3046 | 6.8534 | 8.3216 | 6.4504 | 6.5939 | 6.2812 | 4.5732 | 3.7372 | 4.1516 | 17.8889 | 2300 | 79.554 |  |  | 7.7183 | 1191.3068 | 41.2057 |  | 7.8194 | 15.2479
4173 | 6 | 174 | 21 | 3.3949 | 3.5838 | 3.5066 | 3.7329 | 4.8227 | 5.8559 | 4.5392 | 4.6402 | 4.4201 | 3.2182 | 2.6299 | 2.9215 | 11.8863 | 2300 | 79.554 |  |  | 12.1767 | 2300 | 79.554 |  | 5.5026 | 9.9618
4174 | 6 | 174 | 22 | 6.0173 | 6.3522 | 6.2154 | 6.6165 | 8.5482 | 10.3795 | 8.0456 | 8.2246 | 7.8346 | 5.7042 | 4.6614 | 5.1783 | 17.2024 | 2300 | 79.554 |  |  | 11.2583 | 2300 | 79.554 |  | 9.7532 | 14.3353
4175 | 6 | 174 | 23 | 2.2969 | 2.4247 | 2.3725 | 2.5256 | 3.263 | 3.962 | 3.0711 | 3.1395 | 2.9906 | 2.1774 | 1.7793 | 1.9766 | 11.6373 | 2300 | 79.554 |  |  | 10.245 | 2300 | 79.554 |  | 3.7229 | 9.7532
4176 | 6 | 174 | 24 | 12.0911 | 12.764 | 12.4892 | 13.2951 | 17.1766 | 20.8564 | 16.1667 | 16.5264 | 15.7427 | 11.4619 | 9.3666 | 10.4052 | 11.9016 | 2300 | 79.554 |  |  | 8.7792 | 1806.108 | 62.4709 |  | 19.5979 | 10.1446
4177 | 6 | 175 | 1 | 9.4354 | 9.9605 | 9.7461 | 10.3749 | 13.4039 | 16.2755 | 12.6158 | 12.8965 | 12.285 | 8.9444 | 7.3093 | 8.1198 | 8.9252 | 1890.7668 | 65.3991 |  |  | 7.7767 | 1225.1136 | 42.3751 |  | 15.2934 | 7.8194
4178 | 6 | 175 | 2 | 3.5624 | 3.7606 | 3.6797 | 3.9171 | 5.0607 | 6.1449 | 4.7631 | 4.8691 | 4.6382 | 3.377 | 2.7596 | 3.0657 | 6.4829 | 594.0011 | 20.5457 |  |  | 7.9775 | 1341.5057 | 46.4009 |  | 5.7741 | 5.8935
4179 | 6 | 175 | 3 | 6.2025 | 6.5476 | 6.4067 | 6.8201 | 8.8112 | 10.6989 | 8.2931 | 8.4777 | 8.0756 | 5.8797 | 4.8048 | 5.3376 | 3.8107 | 81.0663 | 2.804 |  |  | 11.6117 | 2300 | 79.554 |  | 10.0532 | 3.6231
4180 | 6 | 175 | 4 | 4.4081 | 4.6534 | 4.5532 | 4.847 | 6.2621 | 7.6036 | 5.8939 | 6.025 | 5.7393 | 4.1787 | 3.4148 | 3.7934 | 4.5909 | 159.0865 | 5.5026 |  |  | 10.7517 | 2300 | 79.554 |  | 7.1448 | 4.5909
4181 | 6 | 175 | 5 | 5.5209 | 5.8282 | 5.7027 | 6.0707 | 7.8431 | 9.5233 | 7.3819 | 7.5461 | 7.1883 | 5.2337 | 4.2769 | 4.7511 | 5.2177 | 221.7724 | 7.6708 |  |  | 12.1183 | 2300 | 79.554 |  | 8.9486 | 5.5026
4182 | 6 | 175 | 6 | 8.4751 | 8.9467 | 8.7541 | 9.319 | 12.0397 | 14.619 | 11.3318 | 11.5839 | 11.0346 | 8.0341 | 6.5654 | 7.2934 | 4.6032 | 160.3151 | 5.5451 |  |  | 11.9125 | 2300 | 79.554 |  | 13.7368 | 5.1146
4183 | 6 | 175 | 7 | 1.573 | 1.6606 | 1.6248 | 1.7297 | 2.2346 | 2.7134 | 2.1032 | 2.15 | 2.0481 | 1.4912 | 1.2186 | 1.3537 | 4.0997 | 109.9653 | 3.8036 |  |  | 10.2158 | 2300 | 79.554 |  | 2.5496 | 4.7749
4184 | 6 | 175 | 8 | 7.9909 | 8.4356 | 8.254 | 8.7866 | 11.3519 | 13.7838 | 10.6844 | 10.9221 | 10.4042 | 7.5751 | 6.1903 | 6.8767 | 7.7239 | 1194.5049 | 41.3164 |  |  | 11.4158 | 2300 | 79.554 |  | 12.952 | 9.3419
4185 | 6 | 175 | 9 | 8.0966 | 8.5472 | 8.3632 | 8.9028 | 11.5021 | 13.9661 | 10.8257 | 11.0666 | 10.5419 | 7.6753 | 6.2722 | 6.9677 | 6.8336 | 716.7638 | 24.7919 |  |  | 11.5333 | 2300 | 79.554 |  | 13.1234 | 8.4699
4186 | 6 | 175 | 10 | 7.5062 | 7.924 | 7.7534 | 8.2537 | 10.6634 | 12.9478 | 10.0364 | 10.2597 | 9.7732 | 7.1156 | 5.8148 | 6.4596 | 5.8528 | 373.4892 | 12.9185 |  |  | 10.6658 | 2300 | 79.554 |  | 12.1665 | 7.316
4187 | 6 | 175 | 11 | 3.2841 | 3.4669 | 3.3922 | 3.6111 | 4.6654 | 5.6649 | 4.3911 | 4.4888 | 4.2759 | 3.1132 | 2.5441 | 2.8262 | 5.5464 | 266.2484 | 9.2092 |  |  | 9.3283 | 2077.5 | 71.858 |  | 5.323 | 6.8745
4188 | 6 | 175 | 12 | 3.3493 | 3.5357 | 3.4596 | 3.6828 | 4.758 | 5.7773 | 4.4782 | 4.5779 | 4.3608 | 3.175 | 2.5946 | 2.8823 | 5.1413 | 214.134 | 7.4066 |  |  | 8.8642 | 1855.3693 | 64.1748 |  | 5.4287 | 6.2184
4189 | 6 | 175 | 13 | 3.0065 | 3.1738 | 3.1055 | 3.3059 | 4.271 | 5.186 | 4.0199 | 4.1093 | 3.9145 | 2.85 | 2.329 | 2.5873 | 4.3137 | 131.37 | 4.5439 |  |  | 9.3092 | 2073.3929 | 71.7159 |  | 4.8731 | 5.0242
4190 | 6 | 175 | 14 | 4.2413 | 4.4773 | 4.3809 | 4.6636 | 6.0252 | 7.3159 | 5.6709 | 5.7971 | 5.5222 | 4.0206 | 3.2856 | 3.6499 | 2.9368 | 0 | 0 |  |  | 8.5883 | 1695.5114 | 58.6455 |  | 6.8745 | 3.2631
4191 | 6 | 175 | 15 | 3.0998 | 3.2723 | 3.2018 | 3.4084 | 4.4035 | 5.3469 | 4.1446 | 4.2368 | 4.0359 | 2.9385 | 2.4013 | 2.6675 | 1.4078 | 0 | 0 |  |  | 8.5442 | 1669.9148 | 57.7602 |  | 5.0242 | 1.4847
4192 | 6 | 175 | 16 | 2.0132 | 2.1252 | 2.0795 | 2.2137 | 2.86 | 3.4726 | 2.6918 | 2.7517 | 2.6212 | 1.9084 | 1.5596 | 1.7325 | 4.5332 | 153.3209 | 5.3032 |  |  | 9.9983 | 2232.7778 | 77.2289 |  | 3.2631 | 4.5332
4193 | 6 | 175 | 17 | 7.4343 | 7.848 | 7.6791 | 8.1746 | 10.5612 | 12.8237 | 9.9402 | 10.1613 | 9.6795 | 7.0474 | 5.7591 | 6.3977 | 5.1253 | 212.5301 | 7.3511 |  |  | 15.285 | 2300 | 79.554 |  | 12.0499 | 4.8731
4194 | 6 | 175 | 18 | 1.9329 | 2.0404 | 1.9965 | 2.1253 | 2.7458 | 3.3341 | 2.5844 | 2.6419 | 2.5166 | 1.8323 | 1.4973 | 1.6634 | 5.8553 | 374.3624 | 12.9487 |  |  | 13.77 | 2300 | 79.554 |  | 3.1329 | 5.323
4195 | 6 | 175 | 19 | 4.9766 | 5.2536 | 5.1405 | 5.4722 | 7.0698 | 8.5844 | 6.6541 | 6.8021 | 6.4796 | 4.7177 | 3.8552 | 4.2827 | 3.576 | 57.5954 | 1.9921 |  |  | 9.1392 | 2014.7443 | 69.6874 |  | 8.0663 | 3.1329
4196 | 6 | 175 | 20 | 8.8814 | 9.3757 | 9.1738 | 9.7658 | 12.6169 | 15.3199 | 11.8751 | 12.1393 | 11.5636 | 8.4193 | 6.8801 | 7.643 | 4.599 | 159.8994 | 5.5307 |  |  | 9.8617 | 2191.7857 | 75.811 |  | 14.3954 | 3.92
4197 | 6 | 175 | 21 | 5.4311 | 5.7333 | 5.6099 | 5.9719 | 7.7154 | 9.3683 | 7.2617 | 7.4233 | 7.0713 | 5.1485 | 4.2073 | 4.6738 | 6.4774 | 592.0986 | 20.4799 |  |  | 8.03 | 1371.9318 | 47.4533 |  | 8.803 | 5.4287
4198 | 6 | 175 | 22 | 2.7968 | 2.9525 | 2.8889 | 3.0753 | 3.9732 | 4.8243 | 3.7395 | 3.8227 | 3.6415 | 2.6513 | 2.1666 | 2.4068 | 8.9402 | 1899.427 | 65.6987 |  |  | 10.2375 | 2300 | 79.554 |  | 4.5332 | 7.4502
4199 | 6 | 175 | 23 | 5.2256 | 5.5164 | 5.3976 | 5.7459 | 7.4235 | 9.0138 | 6.987 | 7.1424 | 6.8037 | 4.9537 | 4.0481 | 4.497 | 9.6246 | 2140.9934 | 74.0542 |  |  | 15.8625 | 2300 | 79.554 |  | 8.4699 | 8.0663
4200 | 6 | 175 | 24 | 5.7636 | 6.0843 | 5.9534 | 6.3375 | 8.1878 | 9.9419 | 7.7063 | 7.8778 | 7.5043 | 5.4637 | 4.4649 | 4.96 | 10.3277 | 2300 | 79.554 |  |  | 9.7225 | 2161.9643 | 74.7795 |  | 9.3419 | 8.803
4201 | 6 | 176 | 1 | 4.2544 | 4.4912 | 4.3945 | 4.6781 | 6.0439 | 7.3386 | 5.6885 | 5.8151 | 5.5393 | 4.0331 | 3.2958 | 3.6612 | 13.754 | 2300 | 79.554 |  |  | 10.5333 | 2300 | 79.554 |  | 6.8958 | 12.0499
4202 | 6 | 176 | 2 | 2.4185 | 2.5531 | 2.4981 | 2.6593 | 3.4357 | 4.1718 | 3.2337 | 3.3057 | 3.1489 | 2.2927 | 1.8735 | 2.0813 | 14.4357 | 2300 | 79.554 |  |  | 10.6092 | 2300 | 79.554 |  | 3.92 | 13.1234
4203 | 6 | 176 | 3 | 4.5965 | 4.8523 | 4.7478 | 5.0541 | 6.5297 | 7.9286 | 6.1458 | 6.2825 | 5.9846 | 4.3573 | 3.5607 | 3.9556 | 11.7893 | 2300 | 79.554 |  |  | 8.7383 | 1782.4432 | 61.6524 |  | 7.4502 | 11.2091
4204 | 6 | 176 | 4 | 4.5137 | 4.7649 | 4.6623 | 4.9632 | 6.4122 | 7.7859 | 6.0351 | 6.1694 | 5.8769 | 4.2788 | 3.4966 | 3.8843 | 14.3954 | 2300 | 79.554 |  |  | 11.8942 | 2300 | 79.554 |  | 7.316 | 14.3954
4205 | 6 | 176 | 5 | 3.8365 | 4.05 | 3.9628 | 4.2185 | 5.4502 | 6.6177 | 5.1297 | 5.2438 | 4.9952 | 3.6369 | 2.972 | 3.3016 | 6.5388 | 613.5951 | 21.2235 |  |  | 12.8242 | 2300 | 79.554 |  | 6.2184 | 6.8958
4206 | 6 | 176 | 6 | 6.9156 | 7.3004 | 7.1433 | 7.6042 | 9.8242 | 11.9289 | 9.2466 | 9.4523 | 9.0041 | 6.5557 | 5.3572 | 5.9513 | 11.6568 | 2300 | 79.554 |  |  | 10.9233 | 2300 | 79.554 |  | 11.2091 | 12.952
4207 | 6 | 176 | 7 | 0.916 | 0.96698 | 0.94616 | 1.0072 | 1.3013 | 1.58 | 1.2248 | 1.252 | 1.1926 | 0.86834 | 0.7096 | 0.78828 | 10.4459 | 2300 | 79.554 |  |  | 10.7242 | 2300 | 79.554 |  | 1.4847 | 12.1665
4208 | 6 | 176 | 8 | 6.3834 | 6.7386 | 6.5936 | 7.019 | 9.0682 | 11.0109 | 8.535 | 8.7249 | 8.3112 | 6.0512 | 4.945 | 5.4933 | 3.3848 | 38.4751 | 1.3308 |  |  | 6.5175 | 606.125 | 20.9651 |  | 10.3465 | 4.0938
4209 | 6 | 176 | 9 | 8.557 | 9.0332 | 8.8388 | 9.4091 | 12.1561 | 14.7603 | 11.4413 | 11.6959 | 11.1413 | 8.1117 | 6.6288 | 7.3639 | 0.26092 | 0 | 0 |  |  | 6.9042 | 741.4583 | 25.6461 |  | 13.8696 | 0.32339
4210 | 6 | 176 | 10 | 8.5074 | 8.9808 | 8.7875 | 9.3545 | 12.0856 | 14.6747 | 11.375 | 11.6281 | 11.0767 | 8.0647 | 6.5904 | 7.3212 | 2.3452 | 0 | 0 |  |  | 8.2792 | 1516.3352 | 52.448 |  | 13.7892 | 2.9315
4211 | 6 | 176 | 11 | 3.955 | 4.1751 | 4.0852 | 4.3488 | 5.6184 | 6.8221 | 5.2881 | 5.4058 | 5.1494 | 3.7492 | 3.0638 | 3.4035 | 3.5301 | 53.005 | 1.8334 |  |  | 7.95 | 1325.5682 | 45.8497 |  | 6.4104 | 4.3753
4212 | 6 | 176 | 12 | 3.2254 | 3.4049 | 3.3316 | 3.5466 | 4.5821 | 5.5637 | 4.3126 | 4.4086 | 4.1995 | 3.0576 | 2.4986 | 2.7757 | 4.2649 | 126.4879 | 4.375 |  |  | 7.62 | 1134.3182 | 39.2346 |  | 5.2279 | 5.1583
4213 | 6 | 176 | 13 | 5.1015 | 5.3854 | 5.2694 | 5.6094 | 7.2471 | 8.7997 | 6.821 | 6.9728 | 6.6421 | 4.836 | 3.9519 | 4.3901 | 4.6801 | 168.0129 | 5.8113 |  |  | 6.915 | 745.25 | 25.7772 |  | 8.2687 | 5.451
4214 | 6 | 176 | 14 | 1.4701 | 1.5519 | 1.5185 | 1.6165 | 2.0884 | 2.5358 | 1.9656 | 2.0093 | 1.9141 | 1.3936 | 1.1388 | 1.2651 | 6.3002 | 530.0844 | 18.3349 |  |  | 5.99 | 421.5 | 14.5791 |  | 2.3828 | 7.0003
4215 | 6 | 176 | 15 | 0.19952 | 0.21062 | 0.20609 | 0.21939 | 0.28344 | 0.34416 | 0.26677 | 0.27271 | 0.25978 | 0.18914 | 0.15456 | 0.1717 | 7.8407 | 1262.2012 | 43.6579 |  |  | 5.93 | 400.5 | 13.8528 |  | 0.32339 | 8.2687
4216 | 6 | 176 | 16 | 2.6994 | 2.8496 | 2.7883 | 2.9682 | 3.8347 | 4.6563 | 3.6093 | 3.6896 | 3.5146 | 2.5589 | 2.0911 | 2.323 | 9.6986 | 2156.8363 | 74.6021 |  |  | 5.7158 | 325.5417 | 11.2601 |  | 4.3753 | 9.6986
4217 | 6 | 176 | 17 | 1.8086 | 1.9092 | 1.8681 | 1.9887 | 2.5693 | 3.1197 | 2.4182 | 2.472 | 2.3548 | 1.7145 | 1.4011 | 1.5564 | 12.6523 | 2300 | 79.554 |  |  | 5.465 | 246.5 | 8.5261 |  | 2.9315 | 12.0296
4218 | 6 | 176 | 18 | 7.4218 | 7.8348 | 7.6662 | 8.1608 | 10.5434 | 12.8021 | 9.9235 | 10.1443 | 9.6632 | 7.0356 | 5.7494 | 6.387 | 15.1681 | 2300 | 79.554 |  |  | 5.7367 | 332.8333 | 11.5123 |  | 12.0296 | 13.7892
4219 | 6 | 176 | 19 | 9.6092 | 10.1439 | 9.9256 | 10.566 | 13.6508 | 16.5752 | 12.8481 | 13.134 | 12.5112 | 9.1091 | 7.4439 | 8.2693 | 4.9029 | 190.2884 | 6.5818 |  |  | 6.635 | 647.25 | 22.3875 |  | 15.575 | 4.2954
4220 | 6 | 176 | 20 | 4.2773 | 4.5154 | 4.4182 | 4.7033 | 6.0764 | 7.3781 | 5.7191 | 5.8464 | 5.5691 | 4.0548 | 3.3135 | 3.6809 | 19.656 | 2300 | 79.554 |  |  | 6.9267 | 749.3333 | 25.9185 |  | 6.9329 | 16.7541
4221 | 6 | 176 | 21 | 10.3366 | 10.9119 | 10.677 | 11.3659 | 14.6842 | 17.83 | 13.8208 | 14.1283 | 13.4584 | 9.7988 | 8.0074 | 8.8954 | 18.5838 | 2300 | 79.554 |  |  | 7.7317 | 1199.0341 | 41.473 |  | 16.7541 | 15.575
4222 | 6 | 176 | 22 | 6.1077 | 6.4476 | 6.3088 | 6.7159 | 8.6766 | 10.5354 | 8.1664 | 8.3481 | 7.9522 | 5.7899 | 4.7314 | 5.2561 | 16.6435 | 2300 | 79.554 |  |  | 6.7692 | 694.2083 | 24.0118 |  | 9.8996 | 13.8696
4223 | 6 | 176 | 23 | 5.2976 | 5.5924 | 5.472 | 5.8251 | 7.5258 | 9.138 | 7.0832 | 7.2409 | 6.8975 | 5.0219 | 4.1039 | 4.5589 | 12.3453 | 2300 | 79.554 |  |  | 8.665 | 1739.9432 | 60.1824 |  | 8.5866 | 10.3465
4224 | 6 | 176 | 24 | 4.3189 | 4.5592 | 4.4611 | 4.7489 | 6.1354 | 7.4498 | 5.7747 | 5.9032 | 5.6232 | 4.0942 | 3.3457 | 3.7167 | 11.6143 | 2300 | 79.554 |  |  | 8.1033 | 1414.4318 | 48.9233 |  | 7.0003 | 9.8996
4225 | 6 | 177 | 1 | 2.6501 | 2.7976 | 2.7374 | 2.914 | 3.7647 | 4.5713 | 3.5434 | 3.6222 | 3.4505 | 2.5122 | 2.0529 | 2.2806 | 9.8009 | 2178.7672 | 75.3607 |  |  | 5.0367 | 203.6667 | 7.0446 |  | 4.2954 | 8.5866
4226 | 6 | 177 | 2 | 3.3631 | 3.5502 | 3.4738 | 3.6979 | 4.7776 | 5.8011 | 4.4967 | 4.5967 | 4.3787 | 3.1881 | 2.6053 | 2.8941 | 7.6262 | 1137.9129 | 39.3589 |  |  | 5.4633 | 246.3333 | 8.5203 |  | 5.451 | 6.9329
4227 | 6 | 177 | 3 | 5.9836 | 6.3166 | 6.1807 | 6.5795 | 8.5004 | 10.3214 | 8.0005 | 8.1786 | 7.7907 | 5.6723 | 4.6353 | 5.1493 | 5.4986 | 249.8551 | 8.6422 |  |  | 7.51 | 1070.5682 | 37.0295 |  | 9.6986 | 5.2279
4228 | 6 | 177 | 4 | 3.1825 | 3.3596 | 3.2873 | 3.4994 | 4.521 | 5.4896 | 4.2552 | 4.3499 | 4.1436 | 3.0169 | 2.4654 | 2.7387 | 6.4104 | 568.6473 | 19.6688 |  |  | 8.74 | 1783.4091 | 61.6858 |  | 5.1583 | 6.4104
4229 | 6 | 177 | 5 | 2.5257 | 2.6663 | 2.6089 | 2.7772 | 3.5881 | 4.3567 | 3.3771 | 3.4522 | 3.2885 | 2.3943 | 1.9566 | 2.1736 | 2.2594 | 0 | 0 |  |  | 9.7717 | 2172.5 | 75.1439 |  | 4.0938 | 2.3828
4230 | 6 | 177 | 6 | 1.9598 | 2.0689 | 2.0244 | 2.155 | 2.7841 | 3.3806 | 2.6204 | 2.6787 | 2.5517 | 1.8579 | 1.5182 | 1.6866 | 10.2583 | 2300 | 79.554 |  |  | 6.7692 | 694.2083 | 24.0118 |  | 3.1766 | 11.3982
4231 | 6 | 177 | 7 | 6.6989 | 7.0717 | 6.9194 | 7.3659 | 9.5164 | 11.5551 | 8.9569 | 9.1562 | 8.722 | 6.3503 | 5.1894 | 5.7648 | 11.7006 | 2300 | 79.554 |  |  | 6.7142 | 674.9583 | 23.3459 |  | 10.8579 | 13.6279
4232 | 6 | 177 | 8 | 4.249 | 4.4855 | 4.3889 | 4.6721 | 6.0362 | 7.3293 | 5.6813 | 5.8077 | 5.5323 | 4.0279 | 3.2916 | 3.6566 | 11.3771 | 2300 | 79.554 |  |  | 7.9433 | 1321.7045 | 45.716 |  | 6.887 | 13.7605
4233 | 6 | 177 | 9 | 2.3138 | 2.4425 | 2.39 | 2.5442 | 3.287 | 3.9911 | 3.0937 | 3.1625 | 3.0126 | 2.1934 | 1.7924 | 1.9912 | 11.0755 | 2300 | 79.554 |  |  | 9.2558 | 2061.9643 | 71.3206 |  | 3.7503 | 13.7274
4234 | 6 | 177 | 10 | 8.4693 | 8.9406 | 8.7481 | 9.3126 | 12.0315 | 14.609 | 11.324 | 11.576 | 11.0271 | 8.0286 | 6.5609 | 7.2884 | 10.0096 | 2236.5177 | 77.3582 |  |  | 9.2042 | 2050.8929 | 70.9377 |  | 13.7274 | 12.5119
4235 | 6 | 177 | 11 | 5.0789 | 5.3615 | 5.2461 | 5.5846 | 7.2151 | 8.7607 | 6.7908 | 6.9419 | 6.6127 | 4.8146 | 3.9344 | 4.3707 | 6.8382 | 718.378 | 24.8478 |  |  | 8.0083 | 1359.375 | 47.019 |  | 8.2321 | 8.4756
4236 | 6 | 177 | 12 | 8.4897 | 8.9622 | 8.7692 | 9.3351 | 12.0605 | 14.6442 | 11.3513 | 11.6039 | 11.0537 | 8.0479 | 6.5767 | 7.306 | 6.8062 | 707.1865 | 24.4607 |  |  | 7.4642 | 1044.0057 | 36.1108 |  | 13.7605 | 8.2321
4237 | 6 | 177 | 13 | 8.4079 | 8.8758 | 8.6847 | 9.2451 | 11.9442 | 14.5031 | 11.2419 | 11.4921 | 10.9471 | 7.9704 | 6.5133 | 7.2355 | 6.3655 | 552.9197 | 19.1248 |  |  | 8.3183 | 1539.0341 | 53.2332 |  | 13.6279 | 7.414
4238 | 6 | 177 | 14 | 4.5741 | 4.8287 | 4.7247 | 5.0296 | 6.498 | 7.8901 | 6.1159 | 6.252 | 5.9556 | 4.3361 | 3.5434 | 3.9363 | 5.3581 | 235.8114 | 8.1564 |  |  | 7.3367 | 970.1136 | 33.555 |  | 7.414 | 5.9535
4239 | 6 | 177 | 15 | 7.7194 | 8.149 | 7.9736 | 8.488 | 10.9662 | 13.3154 | 10.3214 | 10.551 | 10.0507 | 7.3177 | 5.9799 | 6.643 | 3.0661 | 6.6064 | 0.22851 |  |  | 6.5917 | 632.0833 | 21.8629 |  | 12.5119 | 3.2334
4240 | 6 | 177 | 16 | 5.344 | 5.6414 | 5.52 | 5.8762 | 7.5917 | 9.2181 | 7.1453 | 7.3043 | 6.958 | 5.066 | 4.1398 | 4.5989 | 3.7503 | 75.0287 | 2.5951 |  |  | 6.1392 | 473.7083 | 16.3849 |  | 8.6619 | 3.7503
4241 | 6 | 177 | 17 | 4.6286 | 4.8862 | 4.781 | 5.0895 | 6.5754 | 7.984 | 6.1888 | 6.3265 | 6.0265 | 4.3877 | 3.5856 | 3.9832 | 1.8736 | 0 | 0 |  |  | 6.0842 | 454.4583 | 15.7191 |  | 7.5023 | 1.7814
4242 | 6 | 177 | 18 | 4.0913 | 4.319 | 4.226 | 4.4987 | 5.8121 | 7.0572 | 5.4703 | 5.592 | 5.3269 | 3.8784 | 3.1694 | 3.5208 | 8.2525 | 1500.869 | 51.9131 |  |  | 5.9892 | 421.2083 | 14.569 |  | 6.6313 | 7.5023
4243 | 6 | 177 | 19 | 2.0316 | 2.1447 | 2.0985 | 2.2339 | 2.8861 | 3.5044 | 2.7164 | 2.7769 | 2.6452 | 1.9259 | 1.5738 | 1.7484 | 3.7587 | 75.8658 | 2.6241 |  |  | 6.22 | 502 | 17.3635 |  | 3.293 | 3.293
4244 | 6 | 177 | 20 | 7.0322 | 7.4236 | 7.2638 | 7.7325 | 9.99 | 12.1301 | 9.4026 | 9.6118 | 9.156 | 6.6663 | 5.4476 | 6.0517 | 7.7799 | 1226.9944 | 42.4401 |  |  | 6.0167 | 430.8333 | 14.902 |  | 11.3982 | 6.6313
4245 | 6 | 177 | 21 | 5.2291 | 5.5201 | 5.4013 | 5.7498 | 7.4285 | 9.0199 | 6.9917 | 7.1472 | 6.8083 | 4.957 | 4.0508 | 4.5 | 3.7903 | 79.0257 | 2.7334 |  |  | 6.32 | 537 | 18.5741 |  | 8.4756 | 3.1766
4246 | 6 | 177 | 22 | 4.5449 | 4.7978 | 4.6946 | 4.9975 | 6.4565 | 7.8397 | 6.0769 | 6.2121 | 5.9175 | 4.3084 | 3.5208 | 3.9112 | 8.8399 | 1841.3151 | 63.6887 |  |  | 5.225 | 222.5 | 7.696 |  | 7.3666 | 7.3666
4247 | 6 | 177 | 23 | 1.9949 | 2.1059 | 2.0606 | 2.1935 | 2.834 | 3.4411 | 2.6673 | 2.7267 | 2.5974 | 1.8911 | 1.5454 | 1.7167 | 8.2175 | 1480.6015 | 51.2121 |  |  | 7.2433 | 916.0227 | 31.684 |  | 3.2334 | 6.887
4248 | 6 | 177 | 24 | 1.099 | 1.1602 | 1.1352 | 1.2085 | 1.5613 | 1.8958 | 1.4695 | 1.5022 | 1.431 | 1.0419 | 0.85139 | 0.9458 | 10.1621 | 2287.38 | 79.1175 |  |  | 9.175 | 2035.5114 | 70.4057 |  | 1.7814 | 8.6619
4249 | 6 | 178 | 1 | 3.6731 | 3.8775 | 3.794 | 4.0388 | 5.2179 | 6.3358 | 4.9111 | 5.0204 | 4.7823 | 3.4819 | 2.8454 | 3.1609 | 12.3934 | 2300 | 79.554 |  |  | 10.0817 | 2260.5556 | 78.1897 |  | 5.9535 | 10.8579
4250 | 6 | 178 | 2 | 8.1186 | 8.5704 | 8.3859 | 8.927 | 11.5333 | 14.0041 | 10.8552 | 11.0967 | 10.5705 | 7.6962 | 6.2892 | 6.9866 | 22.0477 | 2300 | 79.554 |  |  | 8.8342 | 1837.983 | 63.5734 |  | 13.159 | 20.0433
4251 | 6 | 178 | 3 | 3.6636 | 3.8675 | 3.7842 | 4.0284 | 5.2045 | 6.3195 | 4.8985 | 5.0075 | 4.77 | 3.473 | 2.8381 | 3.1528 | 11.9554 | 2300 | 79.554 |  |  | 8.4758 | 1630.3125 | 56.3904 |  | 5.9381 | 11.367
4252 | 6 | 178 | 4 | 3.6219 | 3.8234 | 3.7411 | 3.9825 | 5.1453 | 6.2475 | 4.8427 | 4.9505 | 4.7157 | 3.4334 | 2.8058 | 3.1169 | 22.8778 | 2300 | 79.554 |  |  | 7.6892 | 1174.4034 | 40.6211 |  | 5.8705 | 22.8778
4253 | 6 | 178 | 5 | 12.366 | 13.0541 | 12.7731 | 13.5973 | 17.5671 | 21.3305 | 16.5342 | 16.9021 | 16.1006 | 11.7225 | 9.5795 | 10.6417 | 5.5079 | 252.7799 | 8.7433 |  |  | 9.1725 | 2034.0625 | 70.3556 |  | 20.0433 | 5.8086
4254 | 6 | 178 | 6 | 5.9654 | 6.2974 | 6.1618 | 6.5594 | 8.4745 | 10.29 | 7.9762 | 8.1536 | 7.767 | 5.655 | 4.6212 | 5.1336 | 11.8431 | 2300 | 79.554 |  |  | 9.9325 | 2210.8333 | 76.4698 |  | 9.669 | 13.159
4255 | 6 | 178 | 7 | 3.458 | 3.6504 | 3.5718 | 3.8023 | 4.9124 | 5.9647 | 4.6235 | 4.7264 | 4.5023 | 3.278 | 2.6788 | 2.9758 | 10.6667 | 2300 | 79.554 |  |  | 9.6567 | 2147.8571 | 74.2916 |  | 5.6048 | 12.4236
4256 | 6 | 178 | 8 | 4.4721 | 4.721 | 4.6193 | 4.9174 | 6.353 | 7.7141 | 5.9795 | 6.1125 | 5.8227 | 4.2394 | 3.4644 | 3.8485 | 11.4329 | 2300 | 79.554 |  |  | 10.8317 | 2300 | 79.554 |  | 7.2486 | 13.828
4257 | 6 | 178 | 9 | 0.84771 | 0.89488 | 0.87562 | 0.93212 | 1.2043 | 1.4622 | 1.1334 | 1.1587 | 1.1037 | 0.8036 | 0.65669 | 0.72951 | 7.3948 | 1003.8006 | 34.7201 |  |  | 12.1008 | 2300 | 79.554 |  | 1.374 | 9.1654
4258 | 6 | 178 | 10 | 14.1147 | 14.9002 | 14.5795 | 15.5202 | 20.0514 | 24.347 | 18.8724 | 19.2923 | 18.3775 | 13.3802 | 10.9342 | 12.1466 | 6.8688 | 729.0923 | 25.2183 |  |  | 11.8025 | 2300 | 79.554 |  | 22.8778 | 8.586
4259 | 6 | 178 | 11 | 8.6727 | 9.1554 | 8.9583 | 9.5363 | 12.3205 | 14.9599 | 11.5961 | 11.8541 | 11.292 | 8.2215 | 6.7185 | 7.4635 | 5.8482 | 371.8853 | 12.863 |  |  | 10.5092 | 2300 | 79.554 |  | 14.0572 | 7.2486
4260 | 6 | 178 | 12 | 5.6547 | 5.9694 | 5.8409 | 6.2178 | 8.0331 | 9.754 | 7.5607 | 7.729 | 7.3625 | 5.3605 | 4.3805 | 4.8662 | 5.0083 | 200.8301 | 6.9464 |  |  | 9.6967 | 2156.4286 | 74.588 |  | 9.1654 | 6.0575
4261 | 6 | 178 | 13 | 3.5837 | 3.7831 | 3.7017 | 3.9405 | 5.091 | 6.1816 | 4.7916 | 4.8983 | 4.666 | 3.3972 | 2.7762 | 3.084 | 1.1797 | 0 | 0 |  |  | 8.7933 | 1814.3182 | 62.7549 |  | 5.8086 | 1.374
4262 | 6 | 178 | 14 | 1.732 | 1.8284 | 1.789 | 1.9044 | 2.4605 | 2.9876 | 2.3158 | 2.3673 | 2.2551 | 1.6419 | 1.3417 | 1.4905 | 5.3443 | 234.4328 | 8.1087 |  |  | 7.3617 | 984.6023 | 34.0561 |  | 2.8073 | 5.9381
4263 | 6 | 178 | 15 | 9.1991 | 9.7111 | 9.502 | 10.1151 | 13.0683 | 15.8679 | 12.2999 | 12.5736 | 11.9773 | 8.7204 | 7.1262 | 7.9165 | 5.3147 | 231.4685 | 8.0062 |  |  | 6.505 | 601.75 | 20.8137 |  | 14.9104 | 5.6048
4264 | 6 | 178 | 16 | 8.5313 | 9.0061 | 8.8122 | 9.3808 | 12.1196 | 14.716 | 11.407 | 11.6608 | 11.1079 | 8.0874 | 6.6089 | 7.3418 | 2.8073 | 0 | 0 |  |  | 7.5708 | 1105.8239 | 38.249 |  | 13.828 | 2.8073
4265 | 6 | 178 | 17 | 5.2289 | 5.5199 | 5.401 | 5.7495 | 7.4281 | 9.0195 | 6.9914 | 7.1469 | 6.808 | 4.9568 | 4.0506 | 4.4998 | 6.1744 | 486.0421 | 16.8116 |  |  | 7.6575 | 1156.0511 | 39.9863 |  | 8.4752 | 5.8705
4266 | 6 | 178 | 18 | 3.7372 | 3.9452 | 3.8603 | 4.1094 | 5.3091 | 6.4465 | 4.9969 | 5.1081 | 4.8659 | 3.5428 | 2.8951 | 3.2161 | 9.3227 | 2076.2988 | 71.8165 |  |  | 7.01 | 780.7955 | 27.0067 |  | 6.0575 | 8.4752
4267 | 6 | 178 | 19 | 7.013 | 7.4033 | 7.2439 | 7.7113 | 9.9627 | 12.097 | 9.3769 | 9.5855 | 9.131 | 6.6481 | 5.4327 | 6.0352 | 11.0364 | 2300 | 79.554 |  |  | 6.8333 | 716.6667 | 24.7886 |  | 11.367 | 9.669
4268 | 6 | 178 | 20 | 5.2973 | 5.5921 | 5.4717 | 5.8247 | 7.5253 | 9.1374 | 7.0828 | 7.2404 | 6.8971 | 5.0216 | 4.1036 | 4.5586 | 17.4929 | 2300 | 79.554 |  |  | 7.0058 | 778.3807 | 26.9232 |  | 8.586 | 14.9104
4269 | 6 | 178 | 21 | 7.6649 | 8.0915 | 7.9173 | 8.4281 | 10.8888 | 13.2215 | 10.2485 | 10.4765 | 9.9798 | 7.2661 | 5.9377 | 6.5962 | 16.7728 | 2300 | 79.554 |  |  | 6.8633 | 727.1667 | 25.1517 |  | 12.4236 | 14.0572
4270 | 6 | 178 | 22 | 7.9701 | 8.4137 | 8.2326 | 8.7638 | 11.3224 | 13.748 | 10.6566 | 10.8938 | 10.3772 | 7.5554 | 6.1742 | 6.8588 | 5.6354 | 297.3779 | 10.2859 |  |  | 5.4617 | 246.1667 | 8.5146 |  | 12.9184 | 4.6961
4271 | 6 | 178 | 23 | 9.7213 | 10.2623 | 10.0414 | 10.6893 | 13.8101 | 16.7686 | 12.998 | 13.2873 | 12.6572 | 9.2154 | 7.5307 | 8.3658 | 4.4585 | 145.8526 | 5.0449 |  |  | 7.9683 | 1336.1932 | 46.2172 |  | 15.7567 | 3.7367
4272 | 6 | 178 | 24 | 2.6556 | 2.8034 | 2.743 | 2.92 | 3.7725 | 4.5807 | 3.5507 | 3.6297 | 3.4576 | 2.5174 | 2.0572 | 2.2853 | 3.0314 | 3.1403 | 0.10862 |  |  | 9.905 | 2201.6667 | 76.1528 |  | 4.3043 | 2.5839
4273 | 6 | 179 | 1 | 2.7445 | 2.8972 | 2.8349 | 3.0178 | 3.8988 | 4.7341 | 3.6696 | 3.7512 | 3.5733 | 2.6017 | 2.1261 | 2.3618 | 3.4169 | 41.6885 | 1.442 |  |  | 9.8142 | 2181.6071 | 75.4589 |  | 4.4484 | 2.9935
4274 | 6 | 179 | 2 | 1.3002 | 1.3725 | 1.343 | 1.4296 | 1.847 | 2.2427 | 1.7384 | 1.7771 | 1.6928 | 1.2325 | 1.0072 | 1.1189 | 3.8273 | 82.7291 | 2.8615 |  |  | 8.6175 | 1712.4148 | 59.2302 |  | 2.1074 | 3.4794
4275 | 6 | 179 | 3 | 3.231 | 3.4108 | 3.3374 | 3.5527 | 4.59 | 5.5733 | 4.3201 | 4.4162 | 4.2068 | 3.0629 | 2.5029 | 2.7805 | 2.2164 | 0 | 0 |  |  | 8.7842 | 1809.0057 | 62.5711 |  | 5.237 | 2.1074
4276 | 6 | 179 | 4 | 4.8492 | 5.1191 | 5.0089 | 5.332 | 6.8888 | 8.3646 | 6.4837 | 6.628 | 6.3137 | 4.5969 | 3.7565 | 4.1731 | 2.0319 | 0 | 0 |  |  | 9.6892 | 2154.8214 | 74.5324 |  | 7.8598 | 2.0319
4277 | 6 | 179 | 5 | 2.288 | 2.4153 | 2.3633 | 2.5158 | 3.2503 | 3.9466 | 3.0592 | 3.1272 | 2.9789 | 2.1689 | 1.7724 | 1.9689 | 3.5165 | 51.6478 | 1.7864 |  |  | 9.8992 | 2199.8214 | 76.0889 |  | 3.7084 | 3.7084
4278 | 6 | 179 | 6 | 4.4926 | 4.7427 | 4.6406 | 4.94 | 6.3822 | 7.7495 | 6.007 | 6.1406 | 5.8494 | 4.2589 | 3.4803 | 3.8662 | 3.606 | 60.5989 | 2.096 |  |  | 9.7775 | 2173.75 | 75.1872 |  | 7.2819 | 4.0067
4279 | 6 | 179 | 7 | 9.1016 | 9.6081 | 9.4013 | 10.0079 | 12.9297 | 15.6997 | 12.1695 | 12.4402 | 11.8503 | 8.628 | 7.0507 | 7.8325 | 4.1818 | 118.1774 | 4.0876 |  |  | 9.3833 | 2089.2857 | 72.2657 |  | 14.7523 | 4.8706
4280 | 6 | 179 | 8 | 10.2399 | 10.8098 | 10.5771 | 11.2596 | 14.5469 | 17.6633 | 13.6915 | 13.9962 | 13.3325 | 9.7071 | 7.9325 | 8.8122 | 6.3484 | 546.939 | 18.9179 |  |  | 11.045 | 2300 | 79.554 |  | 16.5974 | 7.6783
4281 | 6 | 179 | 9 | 1.8469 | 1.9497 | 1.9077 | 2.0308 | 2.6237 | 3.1858 | 2.4694 | 2.5244 | 2.4047 | 1.7508 | 1.4307 | 1.5894 | 5.8751 | 381.2939 | 13.1885 |  |  | 12.7867 | 2300 | 79.554 |  | 2.9935 | 7.2819
4282 | 6 | 179 | 10 | 2.472 | 2.6095 | 2.5533 | 2.7181 | 3.5117 | 4.264 | 3.3052 | 3.3787 | 3.2185 | 2.3433 | 1.9149 | 2.1273 | 3.5587 | 55.8716 | 1.9325 |  |  | 12.0308 | 2300 | 79.554 |  | 4.0067 | 4.4484
4283 | 6 | 179 | 11 | 5.0269 | 5.3066 | 5.1924 | 5.5274 | 7.1412 | 8.671 | 6.7213 | 6.8708 | 6.545 | 4.7653 | 3.8941 | 4.326 | 9.9723 | 2224.0944 | 76.9285 |  |  | 10.8517 | 2300 | 79.554 |  | 8.1478 | 12.3601
4284 | 6 | 179 | 12 | 2.1466 | 2.2661 | 2.2173 | 2.3604 | 3.0495 | 3.7028 | 2.8702 | 2.9341 | 2.7949 | 2.0349 | 1.6629 | 1.8473 | 6.7366 | 682.7944 | 23.617 |  |  | 8.4517 | 1616.3068 | 55.9059 |  | 3.4794 | 8.1478
4285 | 6 | 179 | 13 | 3.005 | 3.1722 | 3.1039 | 3.3042 | 4.2688 | 5.1834 | 4.0178 | 4.1072 | 3.9125 | 2.8486 | 2.3278 | 2.586 | 14.2502 | 2300 | 79.554 |  |  | 7.0992 | 832.4716 | 28.7941 |  | 4.8706 | 16.5974
4286 | 6 | 179 | 14 | 7.1448 | 7.5425 | 7.3801 | 7.8563 | 10.15 | 12.3244 | 9.5531 | 9.7657 | 9.3026 | 6.7731 | 5.5349 | 6.1486 | 10.4226 | 2300 | 79.554 |  |  | 6.9458 | 756.0417 | 26.1505 |  | 11.5807 | 11.5807
4287 | 6 | 179 | 15 | 13.6543 | 14.4141 | 14.1039 | 15.0139 | 19.3973 | 23.5528 | 18.2567 | 18.6629 | 17.778 | 12.9438 | 10.5775 | 11.7504 | 20.9859 | 2300 | 79.554 |  |  | 6.6567 | 654.8333 | 22.6498 |  | 22.1315 | 22.1315
4288 | 6 | 179 | 16 | 2.8973 | 3.0586 | 2.9927 | 3.1858 | 4.116 | 4.9977 | 3.8739 | 3.9601 | 3.7724 | 2.7466 | 2.2445 | 2.4933 | 7.8598 | 1273.2946 | 44.0416 |  |  | 6.59 | 631.5 | 21.8428 |  | 4.6961 | 7.8598
4289 | 6 | 179 | 17 | 1.5941 | 1.6829 | 1.6466 | 1.7529 | 2.2646 | 2.7498 | 2.1315 | 2.1789 | 2.0756 | 1.5112 | 1.2349 | 1.3719 | 15.5159 | 2300 | 79.554 |  |  | 6.1567 | 479.8333 | 16.5968 |  | 2.5839 | 14.7523
4290 | 6 | 179 | 18 | 7.6257 | 8.0501 | 7.8768 | 8.385 | 10.833 | 13.1538 | 10.1961 | 10.4229 | 9.9287 | 7.2289 | 5.9074 | 6.5624 | 17.3324 | 2300 | 79.554 |  |  | 6.1025 | 460.875 | 15.9411 |  | 12.3601 | 15.7567
4291 | 6 | 179 | 19 | 4.6993 | 4.9608 | 4.854 | 5.1673 | 6.6759 | 8.106 | 6.2833 | 6.4231 | 6.1185 | 4.4548 | 3.6404 | 4.0441 | 14.7453 | 2300 | 79.554 |  |  | 6.0917 | 457.0833 | 15.8099 |  | 7.6169 | 12.9184
4292 | 6 | 179 | 20 | 1.2536 | 1.3233 | 1.2949 | 1.3784 | 1.7808 | 2.1624 | 1.6761 | 1.7134 | 1.6322 | 1.1884 | 0.97111 | 1.0788 | 5.0498 | 204.9847 | 7.0902 |  |  | 5.7308 | 330.7917 | 11.4416 |  | 2.0319 | 4.3043
4293 | 6 | 179 | 21 | 4.7372 | 5.0009 | 4.8932 | 5.2089 | 6.7297 | 8.1714 | 6.334 | 6.4749 | 6.1679 | 4.4907 | 3.6698 | 4.0767 | 6.2487 | 512.0316 | 17.7105 |  |  | 7.3858 | 998.608 | 34.5405 |  | 7.6783 | 5.237
4294 | 6 | 179 | 22 | 2.3054 | 2.4337 | 2.3813 | 2.5349 | 3.275 | 3.9766 | 3.0824 | 3.151 | 3.0016 | 2.1854 | 1.7859 | 1.9839 | 9.1403 | 2015.3749 | 69.7092 |  |  | 9.2942 | 2070.1786 | 71.6048 |  | 3.7367 | 7.6169
4295 | 6 | 179 | 23 | 1.4033 | 1.4814 | 1.4495 | 1.543 | 1.9935 | 2.4206 | 1.8763 | 1.9181 | 1.8271 | 1.3303 | 1.0871 | 1.2076 | 0.51376 | 0 | 0 |  |  | 8.8125 | 1825.4261 | 63.1391 |  | 2.2745 | 0.43058
4296 | 6 | 179 | 24 | 0.26565 | 0.28044 | 0.2744 | 0.2921 | 0.37739 | 0.45823 | 0.3552 | 0.3631 | 0.34588 | 0.25183 | 0.20579 | 0.22861 | 2.5852 | 0 | 0 |  |  | 8.1717 | 1454.0341 | 50.2931 |  | 0.43058 | 2.2035
4297 | 6 | 180 | 1 | 2.9312 | 3.0943 | 3.0277 | 3.2231 | 4.164 | 5.0561 | 3.9192 | 4.0064 | 3.8164 | 2.7787 | 2.2707 | 2.5225 | 1.4727 | 0 | 0 |  |  | 8.9492 | 1904.6307 | 65.8787 |  | 4.751 | 1.2902
4298 | 6 | 180 | 2 | 12.9403 | 13.6605 | 13.3664 | 14.2289 | 18.3831 | 22.3213 | 17.3021 | 17.6871 | 16.8484 | 12.267 | 10.0244 | 11.136 | 3.2332 | 23.3207 | 0.80663 |  |  | 10.255 | 2300 | 79.554 |  | 20.9743 | 2.9393
4299 | 6 | 180 | 3 | 4.6178 | 4.8747 | 4.7698 | 5.0776 | 6.56 | 7.9653 | 6.1743 | 6.3116 | 6.0124 | 4.3775 | 3.5772 | 3.9739 | 3.8452 | 84.5249 | 2.9236 |  |  | 10.4308 | 2300 | 79.554 |  | 7.4847 | 3.656
4300 | 6 | 180 | 4 | 3.907 | 4.1244 | 4.0356 | 4.296 | 5.5503 | 6.7393 | 5.2239 | 5.3402 | 5.087 | 3.7037 | 3.0266 | 3.3622 | 5.934 | 401.9009 | 13.9012 |  |  | 10.0242 | 2241.3889 | 77.5267 |  | 6.3327 | 5.934
4301 | 6 | 180 | 5 | 3.9464 | 4.1661 | 4.0764 | 4.3394 | 5.6063 | 6.8073 | 5.2767 | 5.3941 | 5.1383 | 3.7411 | 3.0572 | 3.3962 | 8.4051 | 1589.3211 | 54.9725 |  |  | 9.2158 | 2053.3929 | 71.0242 |  | 6.3966 | 8.8639
4302 | 6 | 180 | 6 | 2.8252 | 2.9824 | 2.9182 | 3.1065 | 4.0135 | 4.8733 | 3.7775 | 3.8616 | 3.6785 | 2.6782 | 2.1886 | 2.4313 | 4.2759 | 127.59 | 4.4132 |  |  | 9.2242 | 2055.1786 | 71.0859 |  | 4.5792 | 4.751
4303 | 6 | 180 | 7 | 1.3595 | 1.4352 | 1.4043 | 1.4949 | 1.9313 | 2.3451 | 1.8177 | 1.8582 | 1.7701 | 1.2888 | 1.0532 | 1.1699 | 5.9212 | 397.4184 | 13.7462 |  |  | 9.5425 | 2123.3929 | 73.4454 |  | 2.2035 | 6.8965
4304 | 6 | 180 | 8 | 4.6215 | 4.8787 | 4.7736 | 5.0817 | 6.5653 | 7.9717 | 6.1792 | 6.3167 | 6.0172 | 4.381 | 3.5801 | 3.9771 | 12.5813 | 2300 | 79.554 |  |  | 10.8842 | 2300 | 79.554 |  | 7.4907 | 15.217
4305 | 6 | 180 | 9 | 2.1255 | 2.2438 | 2.1955 | 2.3372 | 3.0195 | 3.6664 | 2.842 | 2.9052 | 2.7675 | 2.0149 | 1.6466 | 1.8292 | 4.431 | 143.0966 | 4.9495 |  |  | 11.3683 | 2300 | 79.554 |  | 3.4452 | 5.4919
4306 | 6 | 180 | 10 | 9.7064 | 10.2466 | 10.026 | 10.6729 | 13.7889 | 16.743 | 12.9782 | 13.2669 | 12.6378 | 9.2013 | 7.5192 | 8.353 | 12.5861 | 2300 | 79.554 |  |  | 10.7192 | 2300 | 79.554 |  | 15.7326 | 15.7326
4307 | 6 | 180 | 11 | 8.1818 | 8.6372 | 8.4512 | 8.9965 | 11.6231 | 14.1131 | 10.9397 | 11.1831 | 10.6528 | 7.7561 | 6.3382 | 7.041 | 4.9427 | 194.2726 | 6.7196 |  |  | 10.5417 | 2300 | 79.554 |  | 13.2615 | 6.1262
4308 | 6 | 180 | 12 | 1.6626 | 1.7551 | 1.7174 | 1.8282 | 2.3619 | 2.8679 | 2.223 | 2.2725 | 2.1647 | 1.5761 | 1.288 | 1.4308 | 17.3415 | 2300 | 79.554 |  |  | 11.005 | 2300 | 79.554 |  | 2.6948 | 20.9743
4309 | 6 | 180 | 13 | 8.8384 | 9.3302 | 9.1294 | 9.7184 | 12.5558 | 15.2456 | 11.8175 | 12.0805 | 11.5076 | 8.3785 | 6.8468 | 7.606 | 6.4262 | 574.1657 | 19.8596 |  |  | 9.71 | 2159.2857 | 74.6869 |  | 14.3256 | 7.4847
4310 | 6 | 180 | 14 | 7.1046 | 7.5 | 7.3386 | 7.8121 | 10.0929 | 12.2551 | 9.4994 | 9.7108 | 9.2503 | 6.735 | 5.5037 | 6.114 | 5.6994 | 319.788 | 11.061 |  |  | 8.8383 | 1840.3977 | 63.6569 |  | 11.5155 | 6.3327
4311 | 6 | 180 | 15 | 9.3883 | 9.9107 | 9.6974 | 10.3231 | 13.337 | 16.1942 | 12.5528 | 12.8321 | 12.2236 | 8.8997 | 7.2728 | 8.0792 | 13.5841 | 2300 | 79.554 |  |  | 8.8092 | 1823.4943 | 63.0723 |  | 15.217 | 14.3256
4312 | 6 | 180 | 16 | 3.6611 | 3.8648 | 3.7816 | 4.0256 | 5.2009 | 6.3151 | 4.8951 | 5.004 | 4.7667 | 3.4705 | 2.8361 | 3.1506 | 4.5792 | 157.9246 | 5.4624 |  |  | 8.535 | 1664.6023 | 57.5764 |  | 5.934 | 4.5792
4313 | 6 | 180 | 17 | 5.4687 | 5.773 | 5.6488 | 6.0132 | 7.7688 | 9.4332 | 7.312 | 7.4747 | 7.1203 | 5.1841 | 4.2364 | 4.7062 | 13.948 | 2300 | 79.554 |  |  | 8.2725 | 1512.4716 | 52.3144 |  | 8.8639 | 13.2615
4314 | 6 | 180 | 18 | 1.8134 | 1.9143 | 1.8731 | 1.994 | 2.5761 | 3.128 | 2.4247 | 2.4786 | 2.3611 | 1.7191 | 1.4048 | 1.5606 | 12.6671 | 2300 | 79.554 |  |  | 8.8317 | 1836.5341 | 63.5233 |  | 2.9393 | 11.5155
4315 | 6 | 180 | 19 | 3.3883 | 3.5769 | 3.4999 | 3.7257 | 4.8134 | 5.8446 | 4.5304 | 4.6312 | 4.4116 | 3.212 | 2.6248 | 2.9159 | 8.55 | 1673.3214 | 57.878 |  |  | 8.8892 | 1869.858 | 64.6759 |  | 5.4919 | 7.4907
4316 | 6 | 180 | 20 | 1.2993 | 1.3716 | 1.3421 | 1.4287 | 1.8458 | 2.2412 | 1.7372 | 1.7759 | 1.6917 | 1.2317 | 1.0065 | 1.1181 | 7.5045 | 1067.3666 | 36.9188 |  |  | 8.6833 | 1750.5682 | 60.5499 |  | 2.106 | 6.3966
4317 | 6 | 180 | 21 | 3.7796 | 3.99 | 3.9041 | 4.156 | 5.3694 | 6.5196 | 5.0536 | 5.1661 | 4.9211 | 3.583 | 2.928 | 3.2526 | 4.1107 | 111.0736 | 3.8419 |  |  | 9.2317 | 2056.7857 | 71.1415 |  | 6.1262 | 3.4452
4318 | 6 | 180 | 22 | 2.2556 | 2.3811 | 2.3299 | 2.4802 | 3.2043 | 3.8908 | 3.0159 | 3.083 | 2.9368 | 2.1382 | 1.7473 | 1.9411 | 3.2338 | 23.3807 | 0.80871 |  |  | 9.1842 | 2040.8239 | 70.5894 |  | 3.656 | 2.6948
4319 | 6 | 180 | 23 | 0.79603 | 0.84033 | 0.82224 | 0.87529 | 1.1308 | 1.3731 | 1.0643 | 1.088 | 1.0364 | 0.75461 | 0.61666 | 0.68504 | 2.5128 | 0 | 0 |  |  | 9.9083 | 2202.7778 | 76.1912 |  | 1.2902 | 2.106
4320 | 6 | 180 | 24 | 4.2549 | 4.4917 | 4.395 | 4.6786 | 6.0445 | 7.3394 | 5.6891 | 5.8157 | 5.5399 | 4.0335 | 3.2961 | 3.6616 | 2.6685 | 0 | 0 |  |  | 9.3125 | 2074.1071 | 71.7406 |  | 6.8965 | 2.2745
4321 | 6 | 181 | 1 | 3.1391 | 3.3138 | 3.2425 | 3.4517 | 4.4594 | 5.4148 | 4.1972 | 4.2906 | 4.0872 | 2.9758 | 2.4318 | 2.7014 | 3.3773 | 37.7316 | 1.3051 |  |  | 9.1708 | 2033.0966 | 70.3221 |  | 5.088 | 2.9589
4322 | 6 | 181 | 2 | 3.7264 | 3.9338 | 3.8491 | 4.0975 | 5.2938 | 6.4279 | 4.9825 | 5.0934 | 4.8518 | 3.5325 | 2.8867 | 3.2068 | 10.9481 | 2300 | 79.554 |  |  | 9.5117 | 2116.7857 | 73.2168 |  | 6.04 | 9.9528
4323 | 6 | 181 | 3 | 11.3304 | 11.9609 | 11.7035 | 12.4586 | 16.096 | 19.5442 | 15.1495 | 15.4866 | 14.7522 | 10.7408 | 8.7773 | 9.7505 | 6.5365 | 612.774 | 21.195 |  |  | 9.7917 | 2176.7857 | 75.2922 |  | 18.3648 | 6.2148
4324 | 6 | 181 | 4 | 9.7268 | 10.2681 | 10.047 | 10.6953 | 13.8178 | 16.778 | 13.0053 | 13.2947 | 12.6643 | 9.2206 | 7.535 | 8.3705 | 11.5488 | 2300 | 79.554 |  |  | 8.8058 | 1821.5625 | 63.0055 |  | 15.7656 | 11.5488
4325 | 6 | 181 | 5 | 5.8307 | 6.1552 | 6.0227 | 6.4113 | 8.2831 | 10.0577 | 7.7961 | 7.9696 | 7.5917 | 5.5273 | 4.5169 | 5.0177 | 8.9615 | 1911.7949 | 66.1265 |  |  | 9.1358 | 2012.8125 | 69.6205 |  | 9.4507 | 9.4507
4326 | 6 | 181 | 6 | 3.4475 | 3.6393 | 3.561 | 3.7907 | 4.8975 | 5.9466 | 4.6095 | 4.7121 | 4.4886 | 3.2681 | 2.6706 | 2.9668 | 4.9867 | 198.67 | 6.8717 |  |  | 10.2967 | 2300 | 79.554 |  | 5.5878 | 5.5408
4327 | 6 | 181 | 7 | 1.8255 | 1.9271 | 1.8856 | 2.0073 | 2.5933 | 3.1489 | 2.4408 | 2.4951 | 2.3768 | 1.7305 | 1.4142 | 1.571 | 4.5808 | 158.0824 | 5.4679 |  |  | 10.8467 | 2300 | 79.554 |  | 2.9589 | 5.3354
4328 | 6 | 181 | 8 | 2.3136 | 2.4424 | 2.3898 | 2.544 | 3.2867 | 3.9908 | 3.0935 | 3.1623 | 3.0123 | 2.1932 | 1.7923 | 1.991 | 2.2575 | 0 | 0 |  |  | 12.4483 | 2300 | 79.554 |  | 3.75 | 2.7304
4329 | 6 | 181 | 9 | 2.539 | 2.6802 | 2.6226 | 2.7918 | 3.6068 | 4.3795 | 3.3948 | 3.4703 | 3.3057 | 2.4068 | 1.9668 | 2.1849 | 1.5051 | 0 | 0 |  |  | 11.9792 | 2300 | 79.554 |  | 4.1153 | 1.8654
4330 | 6 | 181 | 10 | 5.9986 | 6.3325 | 6.1961 | 6.5959 | 8.5217 | 10.3472 | 8.0206 | 8.199 | 7.8103 | 5.6865 | 4.6469 | 5.1622 | 1.8026 | 0 | 0 |  |  | 11.5267 | 2300 | 79.554 |  | 9.7229 | 2.2533
4331 | 6 | 181 | 11 | 3.3015 | 3.4852 | 3.4102 | 3.6302 | 4.6901 | 5.6948 | 4.4143 | 4.5125 | 4.2985 | 3.1297 | 2.5575 | 2.8411 | 4.3174 | 131.7409 | 4.5567 |  |  | 10.96 | 2300 | 79.554 |  | 5.3512 | 5.3512
4332 | 6 | 181 | 12 | 3.919 | 4.1371 | 4.048 | 4.3092 | 5.5673 | 6.76 | 5.24 | 5.3566 | 5.1026 | 3.7151 | 3.0359 | 3.3726 | 3.1005 | 10.0498 | 0.34761 |  |  | 10.0275 | 2242.5 | 77.5651 |  | 6.3521 | 3.75
4333 | 6 | 181 | 13 | 3.2917 | 3.4749 | 3.4001 | 3.6195 | 4.6762 | 5.678 | 4.4012 | 4.4992 | 4.2858 | 3.1204 | 2.55 | 2.8327 | 3.5333 | 53.327 | 1.8445 |  |  | 7.8492 | 1267.1307 | 43.8284 |  | 5.3354 | 4.1153
4334 | 6 | 181 | 14 | 1.1509 | 1.215 | 1.1888 | 1.2655 | 1.635 | 1.9852 | 1.5388 | 1.5731 | 1.4985 | 1.091 | 0.89157 | 0.99043 | 4.5792 | 157.9225 | 5.4623 |  |  | 6.1267 | 469.3333 | 16.2336 |  | 1.8654 | 5.088
4335 | 6 | 181 | 15 | 1.6845 | 1.7783 | 1.74 | 1.8523 | 2.3931 | 2.9057 | 2.2524 | 2.3025 | 2.1933 | 1.5969 | 1.305 | 1.4497 | 5.2986 | 229.8552 | 7.9504 |  |  | 6.1958 | 493.5417 | 17.071 |  | 2.7304 | 5.5878
4336 | 6 | 181 | 16 | 3.4184 | 3.6087 | 3.531 | 3.7588 | 4.8562 | 5.8966 | 4.5707 | 4.6724 | 4.4508 | 3.2406 | 2.6482 | 2.9418 | 9.7229 | 2162.0402 | 74.7821 |  |  | 7.2375 | 912.642 | 31.5671 |  | 5.5408 | 9.7229
4337 | 6 | 181 | 17 | 3.6524 | 3.8556 | 3.7726 | 4.016 | 5.1885 | 6.3001 | 4.8835 | 4.9921 | 4.7554 | 3.4623 | 2.8294 | 3.1431 | 6.6809 | 663.3213 | 22.9434 |  |  | 7.9983 | 1353.5795 | 46.8185 |  | 5.9199 | 6.3521
4338 | 6 | 181 | 18 | 6.1405 | 6.4822 | 6.3427 | 6.752 | 8.7232 | 10.592 | 8.2103 | 8.393 | 7.995 | 5.821 | 4.7569 | 5.2843 | 6.644 | 650.3894 | 22.4961 |  |  | 8.2525 | 1500.8807 | 51.9135 |  | 9.9528 | 6.04
4339 | 6 | 181 | 19 | 1.3902 | 1.4675 | 1.436 | 1.5286 | 1.9749 | 2.398 | 1.8588 | 1.9001 | 1.81 | 1.3178 | 1.0769 | 1.1963 | 17.9952 | 2300 | 79.554 |  |  | 8.3492 | 1556.9034 | 53.8512 |  | 2.2533 | 15.7656
4340 | 6 | 181 | 20 | 3.8343 | 4.0477 | 3.9605 | 4.2161 | 5.447 | 6.6139 | 5.1267 | 5.2408 | 4.9923 | 3.6348 | 2.9703 | 3.2997 | 6.9453 | 755.8423 | 26.1436 |  |  | 7.7017 | 1181.6477 | 40.8716 |  | 6.2148 | 5.9199
4341 | 6 | 181 | 21 | 7.1252 | 7.5217 | 7.3598 | 7.8347 | 10.122 | 12.2905 | 9.5269 | 9.7388 | 9.277 | 6.7544 | 5.5196 | 6.1317 | 21.9126 | 2300 | 79.554 |  |  | 7.72 | 1192.2727 | 41.2391 |  | 11.5488 | 18.3648
4342 | 6 | 181 | 22 | 3.8222 | 4.0349 | 3.948 | 4.2027 | 5.4298 | 6.593 | 5.1105 | 5.2242 | 4.9765 | 3.6233 | 2.9609 | 3.2892 | 3.2871 | 28.7104 | 0.99305 |  |  | 8.4658 | 1624.517 | 56.1899 |  | 6.1951 | 2.7393
4343 | 6 | 181 | 23 | 1.6187 | 1.7088 | 1.672 | 1.7799 | 2.2995 | 2.7921 | 2.1643 | 2.2124 | 2.1075 | 1.5344 | 1.2539 | 1.393 | 3.8325 | 83.2496 | 2.8795 |  |  | 9.7658 | 2171.25 | 75.1007 |  | 2.6236 | 3.212
4344 | 6 | 181 | 24 | 6.193 | 6.5377 | 6.3969 | 6.8097 | 8.7978 | 10.6826 | 8.2805 | 8.4647 | 8.0634 | 5.8708 | 4.7975 | 5.3295 | 9.2104 | 2052.2363 | 70.9842 |  |  | 9.7342 | 2164.4643 | 74.866 |  | 10.0379 | 7.8507
4345 | 7 | 182 | 1 | 4.4271 | 4.6734 | 4.5728 | 4.8679 | 6.2891 | 7.6364 | 5.9193 | 6.051 | 5.7641 | 4.1967 | 3.4295 | 3.8098 | 4.7319 | 173.1879 | 5.9903 |  |  | 10.2233 | 2300 | 79.554 |  | 5.5972 | 4.1456
4346 | 7 | 182 | 2 | 6.4212 | 6.7785 | 6.6326 | 7.0606 | 9.1219 | 11.0761 | 8.5856 | 8.7766 | 8.3604 | 6.0871 | 4.9743 | 5.5259 | 4.1946 | 119.4601 | 4.132 |  |  | 10.3225 | 2300 | 79.554 |  | 8.1183 | 3.8133
4347 | 7 | 182 | 3 | 2.6225 | 2.7684 | 2.7088 | 2.8836 | 3.7255 | 4.5236 | 3.5064 | 3.5845 | 3.4145 | 2.486 | 2.0315 | 2.2568 | 3.4872 | 48.7241 | 1.6853 |  |  | 9.4783 | 2109.6429 | 72.9698 |  | 3.3156 | 3.3156
4348 | 7 | 182 | 4 | 5.7108 | 6.0286 | 5.8989 | 6.2795 | 8.1128 | 9.8508 | 7.6358 | 7.8057 | 7.4355 | 5.4137 | 4.424 | 4.9145 | 3.5818 | 58.1811 | 2.0124 |  |  | 9.5275 | 2120.1786 | 73.3342 |  | 7.2202 | 3.5818
4349 | 7 | 182 | 5 | 7.4546 | 7.8695 | 7.7001 | 8.1969 | 10.59 | 12.8588 | 9.9674 | 10.1891 | 9.706 | 7.0667 | 5.7748 | 6.4152 | 5.3193 | 231.9341 | 8.0223 |  |  | 10.0225 | 2240.8333 | 77.5075 |  | 9.4249 | 5.6097
4350 | 7 | 182 | 6 | 4.437 | 4.6839 | 4.5831 | 4.8788 | 6.3032 | 7.6535 | 5.9326 | 6.0646 | 5.777 | 4.2061 | 3.4372 | 3.8183 | 6.4982 | 599.3706 | 20.7314 |  |  | 10.5767 | 2300 | 79.554 |  | 5.6097 | 7.2202
4351 | 7 | 182 | 7 | 6.1221 | 6.4628 | 6.3237 | 6.7317 | 8.6971 | 10.5603 | 8.1857 | 8.3678 | 7.971 | 5.8035 | 4.7426 | 5.2685 | 6.6456 | 650.9564 | 22.5157 |  |  | 10.8433 | 2300 | 79.554 |  | 7.7402 | 7.7402
4352 | 7 | 182 | 8 | 3.279 | 3.4614 | 3.3869 | 3.6055 | 4.6581 | 5.656 | 4.3842 | 4.4817 | 4.2692 | 3.1083 | 2.5401 | 2.8218 | 6.6584 | 655.4302 | 22.6705 |  |  | 12.3117 | 2300 | 79.554 |  | 4.1456 | 8.0532
4353 | 7 | 182 | 9 | 6.3239 | 6.6758 | 6.5321 | 6.9535 | 8.9837 | 10.9082 | 8.4554 | 8.6436 | 8.2337 | 5.9948 | 4.8989 | 5.4421 | 7.3736 | 991.5377 | 34.296 |  |  | 13.1225 | 2300 | 79.554 |  | 7.9953 | 9.1392
4354 | 7 | 182 | 10 | 3.0161 | 3.1839 | 3.1154 | 3.3164 | 4.2847 | 5.2026 | 4.0327 | 4.1225 | 3.927 | 2.8592 | 2.3365 | 2.5956 | 8.0303 | 1372.1325 | 47.4603 |  |  | 12.2617 | 2300 | 79.554 |  | 3.8133 | 10.0379
4355 | 7 | 182 | 11 | 2.5405 | 2.6819 | 2.6242 | 2.7935 | 3.6091 | 4.3822 | 3.3968 | 3.4724 | 3.3078 | 2.4083 | 1.968 | 2.1863 | 7.6042 | 1125.147 | 38.9174 |  |  | 10.8583 | 2300 | 79.554 |  | 3.212 | 9.4249
4356 | 7 | 182 | 12 | 7.2286 | 7.6309 | 7.4666 | 7.9484 | 10.269 | 12.4689 | 9.6652 | 9.8802 | 9.4117 | 6.8525 | 5.5998 | 6.2207 | 6.7122 | 674.2717 | 23.3222 |  |  | 9.55 | 2125 | 73.501 |  | 9.1392 | 8.1183
4357 | 7 | 182 | 13 | 6.3697 | 6.7242 | 6.5794 | 7.0039 | 9.0488 | 10.9873 | 8.5167 | 8.7062 | 8.2934 | 6.0382 | 4.9344 | 5.4815 | 6.8646 | 727.6031 | 25.1668 |  |  | 9.0025 | 1935.5398 | 66.9478 |  | 8.0532 | 7.9953
4358 | 7 | 182 | 14 | 2.8472 | 3.0057 | 2.941 | 3.1308 | 4.0448 | 4.9113 | 3.807 | 3.8917 | 3.7071 | 2.6991 | 2.2057 | 2.4502 | 5.5756 | 276.467 | 9.5626 |  |  | 8.4375 | 1608.0966 | 55.622 |  | 3.5998 | 6.1951
4359 | 7 | 182 | 15 | 2.833 | 2.9907 | 2.9263 | 3.1151 | 4.0246 | 4.8868 | 3.788 | 3.8722 | 3.6886 | 2.6856 | 2.1946 | 2.438 | 5.3074 | 230.7439 | 7.9811 |  |  | 8.215 | 1479.1477 | 51.1618 |  | 3.5818 | 5.5972
4360 | 7 | 182 | 16 | 2.1666 | 2.2872 | 2.2379 | 2.3823 | 3.0779 | 3.7373 | 2.8969 | 2.9614 | 2.8209 | 2.0539 | 1.6784 | 1.8645 | 3.5998 | 59.978 | 2.0746 |  |  | 7.8175 | 1248.7784 | 43.1936 |  | 2.7393 | 3.5998
4361 | 7 | 182 | 17 | 6.2095 | 6.555 | 6.4139 | 6.8278 | 8.8212 | 10.7109 | 8.3025 | 8.4872 | 8.0848 | 5.8863 | 4.8103 | 5.3437 | 2.7594 | 0 | 0 |  |  | 7.5908 | 1117.4148 | 38.6499 |  | 7.8507 | 2.6236
4362 | 7 | 182 | 18 | 4.9772 | 5.2541 | 5.141 | 5.4728 | 7.0706 | 8.5853 | 6.6548 | 6.8029 | 6.4803 | 4.7182 | 3.8556 | 4.2832 | 7.781 | 1227.6426 | 42.4625 |  |  | 7.2067 | 894.7727 | 30.949 |  | 6.2927 | 7.0737
4363 | 7 | 182 | 19 | 2.9475 | 3.1115 | 3.0445 | 3.2409 | 4.1871 | 5.0842 | 3.9409 | 4.0286 | 3.8376 | 2.7941 | 2.2833 | 2.5365 | 7.0514 | 804.8077 | 27.8372 |  |  | 7.14 | 856.1364 | 29.6126 |  | 3.7265 | 6.1778
4364 | 7 | 182 | 20 | 5.2134 | 5.5036 | 5.3851 | 5.7325 | 7.4062 | 8.9928 | 6.9707 | 7.1258 | 6.7879 | 4.9421 | 4.0387 | 4.4865 | 5.6165 | 290.7796 | 10.0577 |  |  | 7.625 | 1137.2159 | 39.3348 |  | 6.5914 | 4.7873
4365 | 7 | 182 | 21 | 5.4459 | 5.749 | 5.6252 | 5.9882 | 7.7365 | 9.3939 | 7.2816 | 7.4436 | 7.0906 | 5.1625 | 4.2188 | 4.6866 | 4.9134 | 191.3409 | 6.6182 |  |  | 8.7475 | 1787.7557 | 61.8361 |  | 6.8853 | 4.1179
4366 | 7 | 182 | 22 | 7.9635 | 8.4067 | 8.2257 | 8.7565 | 11.313 | 13.7365 | 10.6478 | 10.8847 | 10.3685 | 7.5491 | 6.169 | 6.8531 | 5.4199 | 241.9931 | 8.3702 |  |  | 9.6892 | 2154.8214 | 74.5324 |  | 10.0683 | 4.5166
4367 | 7 | 182 | 23 | 3.7865 | 3.9972 | 3.9112 | 4.1636 | 5.3791 | 6.5315 | 5.0628 | 5.1755 | 4.9301 | 3.5895 | 2.9333 | 3.2586 | 3.6286 | 62.8551 | 2.1741 |  |  | 9.8358 | 2186.25 | 75.6195 |  | 4.7873 | 3.0411
4368 | 7 | 182 | 24 | 4.1372 | 4.3675 | 4.2735 | 4.5492 | 5.8774 | 7.1365 | 5.5318 | 5.6549 | 5.3867 | 3.922 | 3.205 | 3.5604 | 2.6268 | 0 | 0 |  |  | 9.9725 | 2224.1667 | 76.931 |  | 5.2307 | 2.239
4369 | 7 | 183 | 1 | 9.0451 | 9.5485 | 9.3429 | 9.9458 | 12.8495 | 15.6023 | 12.094 | 12.3631 | 11.7768 | 8.5745 | 7.0069 | 7.7839 | 1.3644 | 0 | 0 |  |  | 10.2217 | 2300 | 79.554 |  | 11.4358 | 1.1953
4370 | 7 | 183 | 2 | 8.8366 | 9.3284 | 9.1276 | 9.7165 | 12.5533 | 15.2426 | 11.8152 | 12.0781 | 11.5054 | 8.3768 | 6.8454 | 7.6045 | 2.5116 | 0 | 0 |  |  | 10.3458 | 2300 | 79.554 |  | 11.1722 | 2.2833
4371 | 7 | 183 | 3 | 4.3931 | 4.6376 | 4.5378 | 4.8306 | 6.2409 | 7.5779 | 5.8739 | 6.0046 | 5.7199 | 4.1645 | 3.4032 | 3.7806 | 3.9214 | 92.1431 | 3.1871 |  |  | 10.1708 | 2290.2778 | 79.2177 |  | 5.5543 | 3.7284
4372 | 7 | 183 | 4 | 4.4409 | 4.6881 | 4.5872 | 4.8831 | 6.3088 | 7.6603 | 5.9378 | 6.07 | 5.7821 | 4.2098 | 3.4402 | 3.8217 | 4.5148 | 151.4822 | 5.2396 |  |  | 10.2117 | 2300 | 79.554 |  | 5.6147 | 4.5148
4373 | 7 | 183 | 5 | 1.806 | 1.9065 | 1.8654 | 1.9858 | 2.5656 | 3.1152 | 2.4147 | 2.4684 | 2.3514 | 1.712 | 1.399 | 1.5542 | 3.5336 | 53.3583 | 1.8456 |  |  | 10.3275 | 2300 | 79.554 |  | 2.2833 | 3.7265
4374 | 7 | 183 | 6 | 8.8975 | 9.3927 | 9.1905 | 9.7835 | 12.6399 | 15.3477 | 11.8966 | 12.1614 | 11.5847 | 8.4346 | 6.8926 | 7.6569 | 4.7077 | 170.7659 | 5.9066 |  |  | 10.1192 | 2273.0556 | 78.622 |  | 11.2492 | 5.2307
4375 | 7 | 183 | 7 | 11.3196 | 11.9495 | 11.6923 | 12.4467 | 16.0806 | 19.5256 | 15.1351 | 15.4719 | 14.7382 | 10.7306 | 8.7689 | 9.7413 | 5.3801 | 238.01 | 8.2325 |  |  | 10.1742 | 2291.3889 | 79.2561 |  | 14.3114 | 6.2663
4376 | 7 | 183 | 8 | 3.571 | 3.7697 | 3.6886 | 3.9266 | 5.0729 | 6.1597 | 4.7747 | 4.8809 | 4.6495 | 3.3852 | 2.7663 | 3.0731 | 5.6927 | 317.4565 | 10.9804 |  |  | 11.3142 | 2300 | 79.554 |  | 4.5148 | 6.8853
4377 | 7 | 183 | 9 | 5.5478 | 5.8565 | 5.7305 | 6.1002 | 7.8812 | 9.5696 | 7.4178 | 7.5828 | 7.2233 | 5.2591 | 4.2977 | 4.7742 | 4.53 | 153.002 | 5.2921 |  |  | 12.0142 | 2300 | 79.554 |  | 7.0141 | 5.6147
4378 | 7 | 183 | 10 | 2.949 | 3.1131 | 3.0461 | 3.2426 | 4.1893 | 5.0868 | 3.943 | 4.0307 | 3.8396 | 2.7955 | 2.2845 | 2.5378 | 8.9378 | 1898.0295 | 65.6504 |  |  | 11.6892 | 2300 | 79.554 |  | 3.7284 | 11.1722
4379 | 7 | 183 | 11 | 2.4053 | 2.5392 | 2.4845 | 2.6448 | 3.417 | 4.149 | 3.2161 | 3.2876 | 3.1317 | 2.2802 | 1.8633 | 2.0699 | 9.076 | 1978.1599 | 68.422 |  |  | 10.4167 | 2300 | 79.554 |  | 3.0411 | 11.2492
4380 | 7 | 183 | 12 | 4.9563 | 5.2321 | 5.1195 | 5.4498 | 7.0409 | 8.5493 | 6.6269 | 6.7744 | 6.4531 | 4.6984 | 3.8395 | 4.2652 | 5.7992 | 354.7305 | 12.2697 |  |  | 7.3367 | 970.1136 | 33.555 |  | 6.2663 | 7.0141
4381 | 7 | 183 | 13 | 3.257 | 3.4383 | 3.3643 | 3.5814 | 4.6269 | 5.6182 | 4.3549 | 4.4518 | 4.2407 | 3.0876 | 2.5231 | 2.8029 | 7.6705 | 1163.5887 | 40.247 |  |  | 4.5442 | 154.4167 | 5.3411 |  | 4.1179 | 8.934
4382 | 7 | 183 | 14 | 0.94545 | 0.99807 | 0.97658 | 1.0396 | 1.3431 | 1.6308 | 1.2641 | 1.2923 | 1.231 | 0.89626 | 0.73241 | 0.81363 | 12.8803 | 2300 | 79.554 |  |  | 5.0242 | 202.4167 | 7.0013 |  | 1.1953 | 14.3114
4383 | 7 | 183 | 15 | 7.0663 | 7.4595 | 7.299 | 7.7699 | 10.0384 | 12.1889 | 9.4481 | 9.6584 | 9.2004 | 6.6986 | 5.474 | 6.081 | 10.8438 | 2300 | 79.554 |  |  | 5.8483 | 371.9167 | 12.8641 |  | 8.934 | 11.4358
4384 | 7 | 183 | 16 | 4.8863 | 5.1582 | 5.0472 | 5.3728 | 6.9415 | 8.4285 | 6.5333 | 6.6787 | 6.362 | 4.632 | 3.7852 | 4.205 | 5.5543 | 268.9952 | 9.3042 |  |  | 7.2742 | 933.892 | 32.3021 |  | 6.1778 | 5.5543
4385 | 7 | 183 | 17 | 1.7709 | 1.8695 | 1.8292 | 1.9473 | 2.5158 | 3.0547 | 2.3678 | 2.4205 | 2.3058 | 1.6788 | 1.3719 | 1.524 | 6.9326 | 751.3958 | 25.9898 |  |  | 8.4017 | 1587.3295 | 54.9036 |  | 2.239 | 6.5914
4386 | 7 | 183 | 18 | 3.5724 | 3.7712 | 3.69 | 3.9281 | 5.075 | 6.1622 | 4.7765 | 4.8828 | 4.6513 | 3.3865 | 2.7674 | 3.0743 | 11.0751 | 2300 | 79.554 |  |  | 8.8417 | 1842.3295 | 63.7238 |  | 4.5166 | 10.0683
4387 | 7 | 183 | 19 | 5.5949 | 5.9063 | 5.7791 | 6.152 | 7.9481 | 9.6508 | 7.4808 | 7.6472 | 7.2846 | 5.3038 | 4.3342 | 4.8148 | 7.1826 | 880.8123 | 30.4661 |  |  | 9.295 | 2070.3571 | 71.6109 |  | 7.0737 | 6.2927
4388 | 7 | 183 | 20 | 3.6741 | 3.8785 | 3.7951 | 4.0399 | 5.2194 | 6.3376 | 4.9125 | 5.0218 | 4.7837 | 3.4829 | 2.8462 | 3.1618 | 0.57543 | 0 | 0 |  |  | 8.5367 | 1665.5682 | 57.6098 |  | 4.6452 | 0.49048
4389 | 7 | 183 | 21 | 1.6816 | 1.7752 | 1.737 | 1.8491 | 2.3889 | 2.9007 | 2.2484 | 2.2985 | 2.1895 | 1.5941 | 1.3027 | 1.4471 | 2.5368 | 0 | 0 |  |  | 7.915 | 1305.2841 | 45.1481 |  | 2.1261 | 2.1261
4390 | 7 | 183 | 22 | 1.3018 | 1.3742 | 1.3446 | 1.4314 | 1.8493 | 2.2455 | 1.7406 | 1.7793 | 1.6949 | 1.234 | 1.0084 | 1.1203 | 6.5806 | 628.2022 | 21.7287 |  |  | 9.305 | 2072.5 | 71.6851 |  | 1.6458 | 5.4838
4391 | 7 | 183 | 23 | 6.4837 | 6.8445 | 6.6972 | 7.1293 | 9.2107 | 11.184 | 8.6692 | 8.8621 | 8.4418 | 6.1463 | 5.0227 | 5.5797 | 5.298 | 229.7991 | 7.9485 |  |  | 9.0192 | 1945.1989 | 67.2819 |  | 8.1974 | 4.4402
4392 | 7 | 183 | 24 | 4.8594 | 5.1298 | 5.0194 | 5.3432 | 6.9032 | 8.3821 | 6.4973 | 6.6419 | 6.3269 | 4.6065 | 3.7644 | 4.1818 | 3.8713 | 87.1276 | 3.0136 |  |  | 8.4408 | 1610.0284 | 55.6888 |  | 6.1437 | 3.2997
4393 | 7 | 184 | 1 | 2.6383 | 2.7852 | 2.7252 | 2.901 | 3.748 | 4.551 | 3.5276 | 3.6061 | 3.4351 | 2.501 | 2.0438 | 2.2705 | 7.0126 | 782.2851 | 27.0582 |  |  | 9.9408 | 2213.6111 | 76.5659 |  | 3.3357 | 6.1437
4394 | 7 | 184 | 2 | 2.6022 | 2.747 | 2.6879 | 2.8613 | 3.6967 | 4.4886 | 3.4793 | 3.5567 | 3.3881 | 2.4668 | 2.0158 | 2.2393 | 5.4496 | 244.9644 | 8.473 |  |  | 8.9158 | 1885.3125 | 65.2105 |  | 3.29 | 4.9542
4395 | 7 | 184 | 3 | 0.38794 | 0.40953 | 0.40072 | 0.42657 | 0.55111 | 0.66918 | 0.51871 | 0.53025 | 0.5051 | 0.36776 | 0.30053 | 0.33385 | 6.4846 | 594.6207 | 20.5671 |  |  | 9.2208 | 2054.4643 | 71.0612 |  | 0.49048 | 6.1655
4396 | 7 | 184 | 4 | 4.8554 | 5.1256 | 5.0153 | 5.3389 | 6.8976 | 8.3753 | 6.492 | 6.6365 | 6.3218 | 4.6027 | 3.7613 | 4.1784 | 7.3713 | 990.2091 | 34.25 |  |  | 8.645 | 1728.3523 | 59.7814 |  | 6.1387 | 7.3713
4397 | 7 | 184 | 5 | 8.0269 | 8.4736 | 8.2912 | 8.8262 | 11.403 | 13.8459 | 10.7325 | 10.9713 | 10.4511 | 7.6092 | 6.2182 | 6.9077 | 7.26 | 925.6585 | 32.0173 |  |  | 8.5592 | 1678.608 | 58.0608 |  | 10.1485 | 7.6563
4398 | 7 | 184 | 6 | 4.3291 | 4.5701 | 4.4717 | 4.7602 | 6.15 | 7.4675 | 5.7884 | 5.9172 | 5.6366 | 4.1039 | 3.3536 | 3.7255 | 7.2624 | 927.0662 | 32.066 |  |  | 9.7083 | 2158.9286 | 74.6745 |  | 5.4734 | 8.0693
4399 | 7 | 184 | 7 | 6.0557 | 6.3927 | 6.2551 | 6.6587 | 8.6028 | 10.4457 | 8.0969 | 8.2771 | 7.8846 | 5.7406 | 4.6912 | 5.2113 | 8.9404 | 1899.5357 | 65.7024 |  |  | 10.8242 | 2300 | 79.554 |  | 7.6563 | 10.413
4400 | 7 | 184 | 8 | 2.6099 | 2.7552 | 2.6959 | 2.8698 | 3.7077 | 4.502 | 3.4897 | 3.5673 | 3.3981 | 2.4741 | 2.0218 | 2.246 | 9.2843 | 2068.0617 | 71.5315 |  |  | 11.8783 | 2300 | 79.554 |  | 3.2997 | 11.2293
4401 | 7 | 184 | 9 | 7.3862 | 7.7972 | 7.6294 | 8.1216 | 10.4928 | 12.7407 | 9.8758 | 10.0956 | 9.6168 | 7.0018 | 5.7218 | 6.3563 | 9.0915 | 1987.0987 | 68.7311 |  |  | 11.94 | 2300 | 79.554 |  | 9.3384 | 11.2683
4402 | 7 | 184 | 10 | 4.3374 | 4.5788 | 4.4802 | 4.7693 | 6.1617 | 7.4818 | 5.7994 | 5.9285 | 5.6473 | 4.1117 | 3.36 | 3.7326 | 7.4707 | 1047.7879 | 36.2416 |  |  | 11.155 | 2300 | 79.554 |  | 5.4838 | 9.3384
4403 | 7 | 184 | 11 | 3.9185 | 4.1366 | 4.0476 | 4.3087 | 5.5667 | 6.7592 | 5.2393 | 5.3559 | 5.102 | 3.7146 | 3.0356 | 3.3722 | 8.1879 | 1463.457 | 50.6191 |  |  | 10.7475 | 2300 | 79.554 |  | 4.9542 | 10.1485
4404 | 7 | 184 | 12 | 6.2897 | 6.6397 | 6.4968 | 6.916 | 8.9352 | 10.8494 | 8.4098 | 8.5969 | 8.1893 | 5.9624 | 4.8724 | 5.4127 | 6.7776 | 697.1428 | 24.1133 |  |  | 8.3225 | 1541.4489 | 53.3167 |  | 7.9521 | 8.1974
4405 | 7 | 184 | 13 | 8.8818 | 9.376 | 9.1742 | 9.7661 | 12.6174 | 15.3205 | 11.8755 | 12.1398 | 11.5641 | 8.4196 | 6.8804 | 7.6433 | 6.8275 | 714.6362 | 24.7183 |  |  | 7.395 | 1003.9205 | 34.7243 |  | 11.2293 | 7.9521
4406 | 7 | 184 | 14 | 8.9127 | 9.4087 | 9.2061 | 9.8001 | 12.6613 | 15.3738 | 11.9169 | 12.182 | 11.6044 | 8.4489 | 6.9043 | 7.6699 | 5.859 | 375.6577 | 12.9935 |  |  | 7.6967 | 1178.75 | 40.7714 |  | 11.2683 | 6.51
4407 | 7 | 184 | 15 | 4.8766 | 5.148 | 5.0371 | 5.3622 | 6.9277 | 8.4118 | 6.5203 | 6.6654 | 6.3493 | 4.6228 | 3.7777 | 4.1966 | 5.821 | 362.3333 | 12.5326 |  |  | 7.7733 | 1223.1818 | 42.3083 |  | 6.1655 | 6.1387
4408 | 7 | 184 | 16 | 5.1491 | 5.4356 | 5.3186 | 5.6618 | 7.3148 | 8.8819 | 6.8847 | 7.0379 | 6.7042 | 4.8812 | 3.9888 | 4.4311 | 4.6452 | 164.516 | 5.6904 |  |  | 8.3992 | 1585.8807 | 54.8535 |  | 6.51 | 4.6452
4409 | 7 | 184 | 17 | 5.8303 | 6.1548 | 6.0223 | 6.4109 | 8.2826 | 10.057 | 7.7956 | 7.969 | 7.5912 | 5.527 | 4.5166 | 5.0174 | 3.4603 | 46.0255 | 1.592 |  |  | 8.7408 | 1783.892 | 61.7025 |  | 7.3713 | 3.29
4410 | 7 | 184 | 18 | 3.512 | 3.7074 | 3.6276 | 3.8617 | 4.9891 | 6.0579 | 4.6958 | 4.8002 | 4.5726 | 3.3292 | 2.7206 | 3.0223 | 3.6692 | 66.9224 | 2.3148 |  |  | 9.2525 | 2061.25 | 71.2959 |  | 4.4402 | 3.3357
4411 | 7 | 184 | 19 | 6.3824 | 6.7376 | 6.5926 | 7.0179 | 9.0669 | 11.0093 | 8.5337 | 8.7236 | 8.3099 | 6.0503 | 4.9442 | 5.4925 | 1.8786 | 0 | 0 |  |  | 10.5517 | 2300 | 79.554 |  | 8.0693 | 1.6458
4412 | 7 | 184 | 20 | 8.2361 | 8.6945 | 8.5073 | 9.0562 | 11.7003 | 14.2068 | 11.0123 | 11.2573 | 10.7235 | 7.8076 | 6.3803 | 7.0877 | 6.4214 | 572.4816 | 19.8014 |  |  | 11.3558 | 2300 | 79.554 |  | 10.413 | 5.4734
4413 | 7 | 184 | 21 | 3.0652 | 3.2358 | 3.1662 | 3.3705 | 4.3545 | 5.2874 | 4.0984 | 4.1896 | 3.991 | 2.9057 | 2.3745 | 2.6378 | 10.834 | 2300 | 79.554 |  |  | 9.87 | 2193.5714 | 75.8728 |  | 3.8754 | 9.0799
4414 | 7 | 184 | 22 | 9.0444 | 9.5477 | 9.3422 | 9.945 | 12.8485 | 15.601 | 12.093 | 12.3621 | 11.7759 | 8.5738 | 7.0064 | 7.7833 | 9.7067 | 2158.5698 | 74.6621 |  |  | 8.3633 | 1565.1136 | 54.1352 |  | 11.4349 | 8.0889
4415 | 7 | 184 | 23 | 5.6293 | 5.9425 | 5.8146 | 6.1898 | 7.9969 | 9.7101 | 7.5267 | 7.6942 | 7.3293 | 5.3363 | 4.3608 | 4.8443 | 8.3985 | 1585.5064 | 54.8406 |  |  | 7.3908 | 1001.5057 | 34.6408 |  | 7.1171 | 7.0387
4416 | 7 | 184 | 24 | 6.3979 | 6.7539 | 6.6085 | 7.0349 | 9.0888 | 11.0359 | 8.5544 | 8.7448 | 8.3301 | 6.065 | 4.9562 | 5.5058 | 6.7962 | 703.6769 | 24.3393 |  |  | 6.4508 | 582.7917 | 20.158 |  | 8.0889 | 5.7929
4417 | 7 | 185 | 1 | 6.0103 | 6.3448 | 6.2082 | 6.6088 | 8.5382 | 10.3674 | 8.0362 | 8.215 | 7.8255 | 5.6976 | 4.656 | 5.1723 | 6.2729 | 520.5035 | 18.0035 |  |  | 6.9925 | 772.375 | 26.7154 |  | 7.5989 | 5.4957
4418 | 7 | 185 | 2 | 6.6805 | 7.0523 | 6.9005 | 7.3457 | 9.4903 | 11.5235 | 8.9323 | 9.1311 | 8.6981 | 6.3329 | 5.1752 | 5.749 | 4.257 | 125.6982 | 4.3477 |  |  | 9.2592 | 2062.6786 | 71.3453 |  | 8.4462 | 3.87
4419 | 7 | 185 | 3 | 6.2558 | 6.604 | 6.4618 | 6.8788 | 8.8871 | 10.7909 | 8.3645 | 8.5506 | 8.1452 | 5.9303 | 4.8462 | 5.3836 | 2.0556 | 0 | 0 |  |  | 8.2242 | 1484.4602 | 51.3455 |  | 7.9093 | 1.9544
4420 | 7 | 185 | 4 | 4.5819 | 4.8368 | 4.7327 | 5.0381 | 6.509 | 7.9034 | 6.1263 | 6.2626 | 5.9656 | 4.3434 | 3.5494 | 3.943 | 2.3295 | 0 | 0 |  |  | 7.8442 | 1264.233 | 43.7282 |  | 5.7929 | 2.3295
4421 | 7 | 185 | 5 | 10.8446 | 11.4481 | 11.2016 | 11.9244 | 15.4058 | 18.7062 | 14.4999 | 14.8226 | 14.1197 | 10.2802 | 8.4009 | 9.3325 | 4.7147 | 171.4663 | 5.9308 |  |  | 9.1492 | 2020.5398 | 69.8878 |  | 13.7108 | 4.972
4422 | 7 | 185 | 6 | 5.6726 | 5.9883 | 5.8594 | 6.2374 | 8.0585 | 9.7849 | 7.5847 | 7.7534 | 7.3858 | 5.3774 | 4.3944 | 4.8816 | 3.5607 | 56.0691 | 1.9394 |  |  | 10.4167 | 2300 | 79.554 |  | 7.1719 | 3.9563
4423 | 7 | 185 | 7 | 1.8201 | 1.9214 | 1.88 | 2.0014 | 2.5857 | 3.1396 | 2.4336 | 2.4878 | 2.3698 | 1.7254 | 1.41 | 1.5663 | 1.9757 | 0 | 0 |  |  | 13.8325 | 2300 | 79.554 |  | 2.3012 | 2.3012
4424 | 7 | 185 | 8 | 6.8093 | 7.1882 | 7.0335 | 7.4873 | 9.6732 | 11.7455 | 9.1045 | 9.307 | 8.8657 | 6.4549 | 5.2749 | 5.8598 | 2.1542 | 0 | 0 |  |  | 13.3433 | 2300 | 79.554 |  | 8.609 | 2.6055
4425 | 7 | 185 | 9 | 1.8425 | 1.9451 | 1.9032 | 2.026 | 2.6175 | 3.1783 | 2.4636 | 2.5184 | 2.399 | 1.7467 | 1.4274 | 1.5856 | 3.1267 | 12.6739 | 0.43837 |  |  | 12.1325 | 2300 | 79.554 |  | 2.3295 | 3.8754
4426 | 7 | 185 | 10 | 3.1292 | 3.3034 | 3.2323 | 3.4408 | 4.4454 | 5.3977 | 4.184 | 4.2771 | 4.0743 | 2.9664 | 2.4241 | 2.6929 | 2.4616 | 0 | 0 |  |  | 13.1342 | 2300 | 79.554 |  | 3.9563 | 3.077
4427 | 7 | 185 | 11 | 3.061 | 3.2313 | 3.1617 | 3.3657 | 4.3484 | 5.28 | 4.0927 | 4.1838 | 3.9854 | 2.9017 | 2.3712 | 2.6342 | 3.887 | 88.6972 | 3.0679 |  |  | 11.9667 | 2300 | 79.554 |  | 3.87 | 4.8177
4428 | 7 | 185 | 12 | 7.1817 | 7.5814 | 7.4182 | 7.8968 | 10.2023 | 12.388 | 9.6025 | 9.8161 | 9.3506 | 6.808 | 5.5634 | 6.1803 | 5.2215 | 222.1461 | 7.6837 |  |  | 10.1575 | 2285.8333 | 79.064 |  | 9.0799 | 6.3153
4429 | 7 | 185 | 13 | 2.4338 | 2.5692 | 2.5139 | 2.6761 | 3.4574 | 4.1981 | 3.2541 | 3.3265 | 3.1688 | 2.3071 | 1.8853 | 2.0944 | 5.4906 | 249.0622 | 8.6147 |  |  | 8.53 | 1661.7045 | 57.4762 |  | 3.077 | 6.395
4430 | 7 | 185 | 14 | 1.5458 | 1.6319 | 1.5967 | 1.6998 | 2.196 | 2.6665 | 2.0669 | 2.1129 | 2.0127 | 1.4654 | 1.1975 | 1.3303 | 7.7481 | 1208.5541 | 41.8023 |  |  | 8.5875 | 1695.0284 | 58.6288 |  | 1.9544 | 8.609
4431 | 7 | 185 | 15 | 3.9326 | 4.1515 | 4.0621 | 4.3242 | 5.5867 | 6.7835 | 5.2582 | 5.3752 | 5.1203 | 3.728 | 3.0465 | 3.3843 | 8.009 | 1359.7683 | 47.0326 |  |  | 8.6592 | 1736.5625 | 60.0654 |  | 4.972 | 8.4462
4432 | 7 | 185 | 16 | 5.0581 | 5.3396 | 5.2247 | 5.5618 | 7.1856 | 8.7249 | 6.7631 | 6.9135 | 6.5857 | 4.7949 | 3.9184 | 4.3528 | 7.9093 | 1301.9833 | 45.0339 |  |  | 8.715 | 1768.9205 | 61.1846 |  | 6.395 | 7.9093
4433 | 7 | 185 | 17 | 4.3468 | 4.5887 | 4.4899 | 4.7796 | 6.175 | 7.4979 | 5.812 | 5.9413 | 5.6595 | 4.1206 | 3.3673 | 3.7407 | 8.1895 | 1464.3906 | 50.6513 |  |  | 8.66 | 1737.0455 | 60.0821 |  | 5.4957 | 7.7865
4434 | 7 | 185 | 18 | 2.0608 | 2.1755 | 2.1286 | 2.266 | 2.9276 | 3.5547 | 2.7554 | 2.8167 | 2.6832 | 1.9536 | 1.5964 | 1.7734 | 7.8891 | 1290.2638 | 44.6285 |  |  | 8.8667 | 1856.8182 | 64.2249 |  | 2.6055 | 7.1719
4435 | 7 | 185 | 19 | 6.1587 | 6.5014 | 6.3615 | 6.7719 | 8.749 | 10.6234 | 8.2346 | 8.4178 | 8.0187 | 5.8382 | 4.7709 | 5.3 | 15.6498 | 2300 | 79.554 |  |  | 8.7283 | 1776.6477 | 61.4519 |  | 7.7865 | 13.7108
4436 | 7 | 185 | 20 | 4.9951 | 5.2731 | 5.1595 | 5.4925 | 7.096 | 8.6162 | 6.6788 | 6.8274 | 6.5036 | 4.7352 | 3.8695 | 4.2986 | 8.915 | 1884.8479 | 65.1944 |  |  | 7.7942 | 1235.2557 | 42.7259 |  | 6.3153 | 7.5989
4437 | 7 | 185 | 21 | 5.5673 | 5.8771 | 5.7506 | 6.1216 | 7.9089 | 9.6032 | 7.4438 | 7.6095 | 7.2486 | 5.2776 | 4.3128 | 4.791 | 8.492 | 1639.693 | 56.7148 |  |  | 9.4142 | 2095.8929 | 72.4942 |  | 7.0387 | 7.1171
4438 | 7 | 185 | 22 | 3.8105 | 4.0226 | 3.936 | 4.19 | 5.4132 | 6.5729 | 5.0949 | 5.2083 | 4.9613 | 3.6122 | 2.9519 | 3.2792 | 13.7219 | 2300 | 79.554 |  |  | 7.9192 | 1307.6989 | 45.2316 |  | 4.8177 | 11.4349
4439 | 7 | 185 | 23 | 7.636 | 8.061 | 7.8874 | 8.3964 | 10.8477 | 13.1716 | 10.2099 | 10.4371 | 9.9421 | 7.2387 | 5.9154 | 6.5713 | 2.9959 | 0 | 0 |  |  | 6.9925 | 772.375 | 26.7154 |  | 9.6543 | 2.5108
4440 | 7 | 185 | 24 | 10.5572 | 11.1447 | 10.9048 | 11.6085 | 14.9976 | 18.2106 | 14.1158 | 14.4298 | 13.7456 | 10.0079 | 8.1783 | 9.0852 | 2.6136 | 0 | 0 |  |  | 7.3908 | 1001.5057 | 34.6408 |  | 13.3476 | 2.2277
4441 | 7 | 186 | 1 | 3.42 | 3.6103 | 3.5326 | 3.7605 | 4.8584 | 5.8993 | 4.5728 | 4.6745 | 4.4529 | 3.242 | 2.6494 | 2.9431 | 3.4811 | 48.1128 | 1.6642 |  |  | 7.8308 | 1256.5057 | 43.4609 |  | 4.3239 | 3.0498
4442 | 7 | 186 | 2 | 3.0797 | 3.2511 | 3.1811 | 3.3864 | 4.375 | 5.3123 | 4.1178 | 4.2094 | 4.0098 | 2.9194 | 2.3857 | 2.6503 | 3.1429 | 14.2933 | 0.49439 |  |  | 6.5325 | 611.375 | 21.1467 |  | 3.8937 | 2.8572
4443 | 7 | 186 | 3 | 7.3471 | 7.7559 | 7.589 | 8.0786 | 10.4372 | 12.6732 | 9.8235 | 10.0421 | 9.5659 | 6.9647 | 5.6915 | 6.3226 | 4.2002 | 120.0229 | 4.1514 |  |  | 5.7575 | 340.125 | 11.7645 |  | 9.2889 | 3.9935
4444 | 7 | 186 | 4 | 3.0049 | 3.1721 | 3.1039 | 3.3041 | 4.2688 | 5.1833 | 4.0178 | 4.1072 | 3.9124 | 2.8486 | 2.3278 | 2.5859 | 2.7672 | 0 | 0 |  |  | 7.9225 | 1309.6307 | 45.2984 |  | 3.7991 | 2.7672
4445 | 7 | 186 | 5 | 1.762 | 1.8601 | 1.82 | 1.9375 | 2.5031 | 3.0394 | 2.356 | 2.4084 | 2.2942 | 1.6703 | 1.365 | 1.5163 | 3.447 | 44.695 | 1.5459 |  |  | 9.6 | 2135.7143 | 73.8716 |  | 2.2277 | 3.6351
4446 | 7 | 186 | 6 | 2.1887 | 2.3105 | 2.2608 | 2.4066 | 3.1093 | 3.7754 | 2.9264 | 2.9916 | 2.8497 | 2.0748 | 1.6955 | 1.8835 | 5.2952 | 229.5176 | 7.9387 |  |  | 9.6733 | 2151.4286 | 74.4151 |  | 2.7672 | 5.8835
4447 | 7 | 186 | 7 | 3.1587 | 3.3344 | 3.2627 | 3.4732 | 4.4872 | 5.4485 | 4.2233 | 4.3173 | 4.1126 | 2.9943 | 2.4469 | 2.7182 | 5.2555 | 225.5455 | 7.8013 |  |  | 8.8317 | 1836.5341 | 63.5233 |  | 3.9935 | 6.1211
4448 | 7 | 186 | 8 | 2.2599 | 2.3857 | 2.3343 | 2.4849 | 3.2104 | 3.8982 | 3.0217 | 3.0889 | 2.9424 | 2.1423 | 1.7507 | 1.9448 | 5.7342 | 331.9541 | 11.4819 |  |  | 6.485 | 594.75 | 20.5716 |  | 2.8572 | 6.9354
4449 | 7 | 186 | 9 | 6.1514 | 6.4937 | 6.354 | 6.7639 | 8.7387 | 10.6108 | 8.2249 | 8.4079 | 8.0092 | 5.8313 | 4.7653 | 5.2937 | 6.2748 | 521.1855 | 18.0271 |  |  | 9.5158 | 2117.6786 | 73.2477 |  | 7.7773 | 7.7773
4450 | 7 | 186 | 10 | 6.2957 | 6.646 | 6.5029 | 6.9225 | 8.9436 | 10.8596 | 8.4177 | 8.605 | 8.197 | 5.9681 | 4.877 | 5.4178 | 6.0585 | 445.4847 | 15.4087 |  |  | 10.1208 | 2273.6111 | 78.6412 |  | 7.9596 | 7.5732
4451 | 7 | 186 | 11 | 2.4122 | 2.5465 | 2.4917 | 2.6524 | 3.4268 | 4.161 | 3.2253 | 3.2971 | 3.1408 | 2.2867 | 1.8687 | 2.0759 | 7.0661 | 813.3096 | 28.1313 |  |  | 9.9608 | 2220.2778 | 76.7965 |  | 3.0498 | 8.758
4452 | 7 | 186 | 12 | 8.8977 | 9.3929 | 9.1907 | 9.7837 | 12.6401 | 15.348 | 11.8968 | 12.1616 | 11.5849 | 8.4347 | 6.8927 | 7.6571 | 7.68 | 1169.1092 | 40.438 |  |  | 8.58 | 1690.6818 | 58.4785 |  | 11.2494 | 9.2889
4453 | 7 | 186 | 13 | 2.8752 | 3.0352 | 2.9699 | 3.1615 | 4.0845 | 4.9595 | 3.8443 | 3.9299 | 3.7435 | 2.7256 | 2.2273 | 2.4743 | 11.4599 | 2300 | 79.554 |  |  | 7.5142 | 1072.983 | 37.1131 |  | 3.6351 | 13.3476
4454 | 7 | 186 | 14 | 4.8415 | 5.1109 | 5.0009 | 5.3236 | 6.8778 | 8.3512 | 6.4734 | 6.6174 | 6.3036 | 4.5895 | 3.7505 | 4.1664 | 3.8915 | 89.1529 | 3.0837 |  |  | 7.925 | 1311.0795 | 45.3485 |  | 6.1211 | 4.3239
4455 | 7 | 186 | 15 | 1.9859 | 2.0965 | 2.0513 | 2.1837 | 2.8212 | 3.4256 | 2.6553 | 2.7144 | 2.5857 | 1.8826 | 1.5384 | 1.709 | 7.5476 | 1092.3663 | 37.7835 |  |  | 8.175 | 1455.9659 | 50.36 |  | 2.5108 | 7.9596
4456 | 7 | 186 | 16 | 5.594 | 5.9053 | 5.7782 | 6.151 | 7.9468 | 9.6493 | 7.4795 | 7.646 | 7.2834 | 5.3029 | 4.3335 | 4.814 | 11.2494 | 2300 | 79.554 |  |  | 8.1892 | 1464.1761 | 50.6439 |  | 7.0725 | 11.2494
4457 | 7 | 186 | 17 | 4.9643 | 5.2406 | 5.1278 | 5.4586 | 7.0523 | 8.5631 | 6.6376 | 6.7853 | 6.4636 | 4.706 | 3.8457 | 4.2721 | 10.154 | 2284.6638 | 79.0235 |  |  | 7.725 | 1195.1705 | 41.3394 |  | 6.2764 | 9.6543
4458 | 7 | 186 | 18 | 5.4855 | 5.7908 | 5.6662 | 6.0318 | 7.7928 | 9.4622 | 7.3345 | 7.4977 | 7.1422 | 5.2001 | 4.2495 | 4.7207 | 7.7798 | 1226.9022 | 42.4369 |  |  | 7.1275 | 848.892 | 29.3621 |  | 6.9354 | 7.0725
4459 | 7 | 186 | 19 | 3.3845 | 3.5729 | 3.496 | 3.7216 | 4.8081 | 5.8381 | 4.5254 | 4.6261 | 4.4067 | 3.2084 | 2.6219 | 2.9126 | 7.164 | 870.055 | 30.0941 |  |  | 6.5358 | 612.5417 | 21.187 |  | 4.2791 | 6.2764
4460 | 7 | 186 | 20 | 6.9271 | 7.3126 | 7.1552 | 7.6169 | 9.8407 | 11.9489 | 9.2621 | 9.4682 | 9.0192 | 6.5667 | 5.3662 | 5.9613 | 5.0203 | 202.0256 | 6.9878 |  |  | 5.7875 | 350.625 | 12.1277 |  | 8.758 | 4.2791
4461 | 7 | 186 | 21 | 4.6536 | 4.9125 | 4.8068 | 5.1169 | 6.6109 | 8.0271 | 6.2221 | 6.3606 | 6.059 | 4.4114 | 3.605 | 4.0047 | 4.6459 | 164.5888 | 5.6929 |  |  | 5.8633 | 377.1667 | 13.0457 |  | 5.8835 | 3.8937
4462 | 7 | 186 | 22 | 5.99 | 6.3233 | 6.1872 | 6.5864 | 8.5094 | 10.3323 | 8.009 | 8.1872 | 7.799 | 5.6783 | 4.6402 | 5.1548 | 4.559 | 155.8958 | 5.3922 |  |  | 6.9317 | 751.0833 | 25.979 |  | 7.5732 | 3.7991
4463 | 7 | 186 | 23 | 1.634 | 1.725 | 1.6878 | 1.7967 | 2.3213 | 2.8186 | 2.1848 | 2.2334 | 2.1275 | 1.549 | 1.2658 | 1.4062 | 13.8996 | 2300 | 79.554 |  |  | 5.5567 | 269.8333 | 9.3332 |  | 2.0659 | 11.6492
4464 | 7 | 186 | 24 | 5.8249 | 6.1491 | 6.0167 | 6.4049 | 8.2749 | 10.0476 | 7.7883 | 7.9616 | 7.5841 | 5.5218 | 4.5124 | 5.0127 | 14.0526 | 2300 | 79.554 |  |  | 4.5775 | 157.75 | 5.4564 |  | 7.3645 | 11.9779
4465 | 7 | 187 | 1 | 2.7468 | 2.8997 | 2.8373 | 3.0204 | 3.9022 | 4.7381 | 3.6727 | 3.7544 | 3.5764 | 2.6039 | 2.1279 | 2.3638 | 10.6275 | 2300 | 79.554 |  |  | 4.0183 | 101.8333 | 3.5223 |  | 3.4728 | 9.3107
4466 | 7 | 187 | 2 | 4.6443 | 4.9027 | 4.7972 | 5.1067 | 6.5977 | 8.0111 | 6.2097 | 6.3479 | 6.0469 | 4.4026 | 3.5978 | 3.9967 | 8.7381 | 1782.3152 | 61.6479 |  |  | 4.8233 | 182.3333 | 6.3067 |  | 5.8718 | 7.9437
4467 | 7 | 187 | 3 | 3.2186 | 3.3977 | 3.3245 | 3.5391 | 4.5723 | 5.5518 | 4.3034 | 4.3992 | 4.1906 | 3.0511 | 2.4933 | 2.7698 | 6.536 | 612.5971 | 21.1889 |  |  | 4.3917 | 139.1667 | 4.8136 |  | 4.0693 | 6.2143
4468 | 7 | 187 | 4 | 6.2831 | 6.6327 | 6.49 | 6.9087 | 8.9257 | 10.8379 | 8.4009 | 8.5878 | 8.1806 | 5.9561 | 4.8673 | 5.407 | 4.9585 | 195.855 | 6.7744 |  |  | 3.5117 | 51.1667 | 1.7698 |  | 7.9437 | 4.9585
4469 | 7 | 187 | 5 | 9.2139 | 9.7266 | 9.5173 | 10.1314 | 13.0892 | 15.8934 | 12.3196 | 12.5937 | 11.9965 | 8.7344 | 7.1377 | 7.9292 | 3.8586 | 85.8611 | 2.9698 |  |  | 3.4758 | 47.5833 | 1.6458 |  | 11.6492 | 4.0693
4470 | 7 | 187 | 6 | 6.8508 | 7.232 | 7.0764 | 7.533 | 9.7322 | 11.8172 | 9.16 | 9.3638 | 8.9198 | 6.4943 | 5.3071 | 5.8956 | 2.3442 | 0 | 0 |  |  | 4.885 | 188.5 | 6.52 |  | 8.6615 | 2.6047
4471 | 7 | 187 | 7 | 1.6741 | 1.7673 | 1.7292 | 1.8408 | 2.3782 | 2.8877 | 2.2384 | 2.2882 | 2.1797 | 1.587 | 1.2969 | 1.4407 | 2.5048 | 0 | 0 |  |  | 6.3692 | 554.2083 | 19.1693 |  | 2.1166 | 2.9174
4472 | 7 | 187 | 8 | 1.9509 | 2.0595 | 2.0151 | 2.1451 | 2.7714 | 3.3652 | 2.6085 | 2.6665 | 2.5401 | 1.8494 | 1.5113 | 1.6789 | 3.2353 | 23.532 | 0.81394 |  |  | 5.9025 | 390.875 | 13.5199 |  | 2.4665 | 3.9131
4473 | 7 | 187 | 9 | 3.6175 | 3.8188 | 3.7366 | 3.9777 | 5.139 | 6.2399 | 4.8368 | 4.9444 | 4.71 | 3.4292 | 2.8023 | 3.1131 | 0.65521 | 0 | 0 |  |  | 6.76 | 691 | 23.9008 |  | 4.5736 | 0.81209
4474 | 7 | 187 | 10 | 0.64232 | 0.67807 | 0.66347 | 0.70628 | 0.91249 | 1.108 | 0.85883 | 0.87794 | 0.83631 | 0.6089 | 0.49759 | 0.55276 | 1.6933 | 0 | 0 |  |  | 8.8367 | 1839.4318 | 63.6235 |  | 0.81209 | 2.1166
4475 | 7 | 187 | 11 | 5.7438 | 6.0634 | 5.9329 | 6.3157 | 8.1596 | 9.9076 | 7.6798 | 7.8507 | 7.4784 | 5.4449 | 4.4495 | 4.9429 | 1.99 | 0 | 0 |  |  | 9.0792 | 1979.9716 | 68.4846 |  | 7.2619 | 2.4665
4476 | 7 | 187 | 12 | 3.922 | 4.1402 | 4.0511 | 4.3125 | 5.5715 | 6.7651 | 5.2439 | 5.3606 | 5.1064 | 3.7179 | 3.0382 | 3.3751 | 2.8713 | 0 | 0 |  |  | 8.5233 | 1657.8409 | 57.3425 |  | 4.9585 | 3.4728
4477 | 7 | 187 | 13 | 2.0602 | 2.1748 | 2.128 | 2.2653 | 2.9267 | 3.5537 | 2.7546 | 2.8159 | 2.6824 | 1.953 | 1.596 | 1.7729 | 3.9268 | 92.6774 | 3.2056 |  |  | 8.5792 | 1690.1989 | 58.4618 |  | 2.6047 | 4.5736
4478 | 7 | 187 | 14 | 4.7069 | 4.9689 | 4.8619 | 5.1756 | 6.6866 | 8.1191 | 6.2935 | 6.4335 | 6.1284 | 4.462 | 3.6463 | 4.0506 | 5.3559 | 235.5884 | 8.1487 |  |  | 7.1642 | 870.142 | 30.0971 |  | 5.951 | 5.951
4479 | 7 | 187 | 15 | 7.0277 | 7.4188 | 7.2591 | 7.7274 | 9.9835 | 12.1223 | 9.3965 | 9.6055 | 9.1501 | 6.662 | 5.4441 | 6.0478 | 6.9833 | 769.1448 | 26.6037 |  |  | 5.0825 | 208.25 | 7.2031 |  | 8.8851 | 7.3645
4480 | 7 | 187 | 16 | 7.3643 | 7.7741 | 7.6068 | 8.0976 | 10.4617 | 12.703 | 9.8466 | 10.0657 | 9.5884 | 6.9811 | 5.7049 | 6.3375 | 7.2619 | 926.7752 | 32.0559 |  |  | 4.4692 | 146.9167 | 5.0817 |  | 9.3107 | 7.2619
4481 | 7 | 187 | 17 | 4.9152 | 5.1887 | 5.077 | 5.4046 | 6.9825 | 8.4784 | 6.572 | 6.7182 | 6.3996 | 4.6594 | 3.8076 | 4.2299 | 9.345 | 2081.0796 | 71.9818 |  |  | 2.9658 | 0 | 0 |  | 6.2143 | 8.8851
4482 | 7 | 187 | 18 | 3.095 | 3.2673 | 3.197 | 3.4032 | 4.3968 | 5.3388 | 4.1383 | 4.2304 | 4.0298 | 2.934 | 2.3976 | 2.6635 | 9.5277 | 2120.2108 | 73.3353 |  |  | 3.7242 | 72.4167 | 2.5048 |  | 3.9131 | 8.6615
4483 | 7 | 187 | 19 | 9.4739 | 10.0012 | 9.7859 | 10.4173 | 13.4587 | 16.3419 | 12.6673 | 12.9492 | 12.3351 | 8.9809 | 7.3391 | 8.1529 | 6.7022 | 670.7708 | 23.2011 |  |  | 4.3975 | 139.75 | 4.8338 |  | 11.9779 | 5.8718
4484 | 7 | 187 | 20 | 2.3075 | 2.4359 | 2.3835 | 2.5373 | 3.278 | 3.9803 | 3.0853 | 3.1539 | 3.0044 | 2.1874 | 1.7875 | 1.9858 | 17.536 | 2300 | 79.554 |  |  | 5.7967 | 353.8333 | 12.2386 |  | 2.9174 | 14.9471
4485 | 7 | 187 | 21 | 11.8223 | 12.4803 | 12.2116 | 12.9995 | 16.7948 | 20.3928 | 15.8073 | 16.159 | 15.3928 | 11.2072 | 9.1584 | 10.1739 | 2.465 | 0 | 0 |  |  | 4.2742 | 127.4167 | 4.4072 |  | 14.9471 | 2.0659
4486 | 7 | 187 | 22 | 2.4463 | 2.5825 | 2.5269 | 2.6899 | 3.4753 | 4.2198 | 3.2709 | 3.3437 | 3.1851 | 2.319 | 1.8951 | 2.1052 | 9.1231 | 2005.4059 | 69.3644 |  |  | 4.4108 | 141.0833 | 4.8799 |  | 3.0929 | 7.6025
4487 | 7 | 187 | 23 | 1.7241 | 1.82 | 1.7809 | 1.8958 | 2.4492 | 2.9739 | 2.3052 | 2.3565 | 2.2448 | 1.6344 | 1.3356 | 1.4837 | 7.1749 | 876.3785 | 30.3128 |  |  | 3.9333 | 93.3333 | 3.2283 |  | 2.1798 | 6.0133
4488 | 7 | 187 | 24 | 3.2496 | 3.4304 | 3.3566 | 3.5731 | 4.6163 | 5.6053 | 4.3449 | 4.4416 | 4.231 | 3.0805 | 2.5173 | 2.7965 | 6.0324 | 436.3562 | 15.093 |  |  | 4.445 | 144.5 | 4.9981 |  | 4.1084 | 5.1419
4489 | 7 | 188 | 1 | 4.3799 | 4.6236 | 4.5241 | 4.816 | 6.222 | 7.555 | 5.8562 | 5.9865 | 5.7026 | 4.152 | 3.3929 | 3.7692 | 3.6223 | 62.2303 | 2.1525 |  |  | 5.72 | 327 | 11.3105 |  | 5.5375 | 3.1735
4490 | 7 | 188 | 2 | 5.1677 | 5.4553 | 5.3378 | 5.6822 | 7.3412 | 8.9139 | 6.9095 | 7.0633 | 6.7284 | 4.8988 | 4.0032 | 4.4471 | 2.5207 | 0 | 0 |  |  | 5.7933 | 352.6667 | 12.1983 |  | 6.5335 | 2.2915
4491 | 7 | 188 | 3 | 4.0388 | 4.2635 | 4.1717 | 4.4409 | 5.7375 | 6.9666 | 5.4001 | 5.5203 | 5.2585 | 3.8286 | 3.1287 | 3.4756 | 4.7262 | 172.621 | 5.9707 |  |  | 5.475 | 247.5 | 8.5607 |  | 5.1062 | 4.4936
4492 | 7 | 188 | 4 | 11.7511 | 12.405 | 12.138 | 12.9212 | 16.6936 | 20.2698 | 15.712 | 16.0616 | 15.3 | 11.1396 | 9.1031 | 10.1126 | 1.0742 | 0 | 0 |  |  | 4.3708 | 137.0833 | 4.7415 |  | 14.8569 | 1.0742
4493 | 7 | 188 | 5 | 5.1115 | 5.3959 | 5.2798 | 5.6204 | 7.2614 | 8.817 | 6.8344 | 6.9865 | 6.6552 | 4.8455 | 3.9597 | 4.3988 | 3.8958 | 89.5774 | 3.0984 |  |  | 5.1433 | 214.3333 | 7.4135 |  | 6.4625 | 4.1084
4494 | 7 | 188 | 6 | 1.8125 | 1.9134 | 1.8722 | 1.993 | 2.5748 | 3.1264 | 2.4234 | 2.4773 | 2.3599 | 1.7182 | 1.4041 | 1.5598 | 1.9618 | 0 | 0 |  |  | 4.7825 | 178.25 | 6.1654 |  | 2.2915 | 2.1798
4495 | 7 | 188 | 7 | 0.8496 | 0.89688 | 0.87757 | 0.93419 | 1.2069 | 1.4655 | 1.136 | 1.1612 | 1.1062 | 0.80539 | 0.65815 | 0.73113 | 1.8969 | 0 | 0 |  |  | 4.7267 | 172.6667 | 5.9723 |  | 1.0742 | 2.2093
4496 | 7 | 188 | 8 | 3.5542 | 3.752 | 3.6712 | 3.9081 | 5.0491 | 6.1308 | 4.7522 | 4.858 | 4.6276 | 3.3693 | 2.7533 | 3.0586 | 2.7917 | 0 | 0 |  |  | 5.8092 | 358.2083 | 12.39 |  | 4.4936 | 3.3766
4497 | 7 | 188 | 9 | 9.0957 | 9.6019 | 9.3952 | 10.0014 | 12.9214 | 15.6895 | 12.1616 | 12.4322 | 11.8427 | 8.6224 | 7.0461 | 7.8275 | 4.1198 | 111.9785 | 3.8732 |  |  | 9.1758 | 2035.9943 | 70.4224 |  | 11.4998 | 5.1062
4498 | 7 | 188 | 10 | 2.6707 | 2.8193 | 2.7586 | 2.9366 | 3.794 | 4.6068 | 3.5709 | 3.6504 | 3.4773 | 2.5317 | 2.0689 | 2.2983 | 5.2268 | 222.6822 | 7.7023 |  |  | 9.5708 | 2129.4643 | 73.6554 |  | 3.3766 | 6.5335
4499 | 7 | 188 | 11 | 1.7475 | 1.8447 | 1.805 | 1.9215 | 2.4824 | 3.0143 | 2.3365 | 2.3885 | 2.2752 | 1.6565 | 1.3537 | 1.5038 | 4.4677 | 146.7724 | 5.0767 |  |  | 9.3208 | 2075.8929 | 71.8024 |  | 2.2093 | 5.5375
4500 | 7 | 188 | 12 | 9.4176 | 9.9417 | 9.7276 | 10.3553 | 13.3786 | 16.2447 | 12.5919 | 12.8721 | 12.2617 | 8.9275 | 7.2955 | 8.1044 | 6.8196 | 711.8599 | 24.6223 |  |  | 9.425 | 2098.2143 | 72.5745 |  | 11.9067 | 8.2482
4501 | 7 | 188 | 13 | 6.8954 | 7.2791 | 7.1224 | 7.582 | 9.7956 | 11.8941 | 9.2196 | 9.4248 | 8.9779 | 6.5366 | 5.3416 | 5.9339 | 6.8105 | 708.6822 | 24.5124 |  |  | 9.0583 | 1967.8977 | 68.067 |  | 8.7179 | 7.9323
4502 | 7 | 188 | 14 | 4.0669 | 4.2933 | 4.2008 | 4.4719 | 5.7775 | 7.0152 | 5.4378 | 5.5588 | 5.2952 | 3.8553 | 3.1505 | 3.4999 | 10.3518 | 2300 | 79.554 |  |  | 9.1583 | 2025.8523 | 70.0716 |  | 5.1419 | 11.502
4503 | 7 | 188 | 15 | 4.7562 | 5.0209 | 4.9128 | 5.2298 | 6.7566 | 8.2041 | 6.3593 | 6.5008 | 6.1926 | 4.5087 | 3.6844 | 4.093 | 10.9045 | 2300 | 79.554 |  |  | 8.6775 | 1747.1875 | 60.4329 |  | 6.0133 | 11.4998
4504 | 7 | 188 | 16 | 6.2741 | 6.6232 | 6.4806 | 6.8988 | 8.9129 | 10.8223 | 8.3888 | 8.5755 | 8.1689 | 5.9476 | 4.8603 | 5.3992 | 14.8569 | 2300 | 79.554 |  |  | 6.1142 | 464.9583 | 16.0823 |  | 7.9323 | 14.8569
4505 | 7 | 188 | 17 | 9.0975 | 9.6038 | 9.397 | 10.0034 | 12.9239 | 15.6926 | 12.164 | 12.4346 | 11.845 | 8.6241 | 7.0475 | 7.829 | 3.253 | 25.3017 | 0.87515 |  |  | 5.1692 | 216.9167 | 7.5029 |  | 11.502 | 3.0929
4506 | 7 | 188 | 18 | 6.0132 | 6.3479 | 6.2112 | 6.612 | 8.5424 | 10.3724 | 8.0401 | 8.219 | 7.8293 | 5.7003 | 4.6582 | 5.1748 | 13.0974 | 2300 | 79.554 |  |  | 5.8517 | 373.0833 | 12.9045 |  | 7.6025 | 11.9067
4507 | 7 | 188 | 19 | 6.5239 | 6.887 | 6.7387 | 7.1735 | 9.2679 | 11.2534 | 8.7229 | 8.917 | 8.4942 | 6.1844 | 5.0539 | 5.6143 | 7.3764 | 993.1406 | 34.3514 |  |  | 6.4167 | 570.8333 | 19.7444 |  | 8.2482 | 6.4625
4508 | 7 | 188 | 20 | 2.5101 | 2.6498 | 2.5927 | 2.76 | 3.5658 | 4.3297 | 3.3561 | 3.4308 | 3.2681 | 2.3795 | 1.9445 | 2.1601 | 10.2279 | 2300 | 79.554 |  |  | 6.9675 | 763.625 | 26.4128 |  | 3.1735 | 8.7179
4509 | 7 | 188 | 21 | 1.9472 | 2.0556 | 2.0113 | 2.1411 | 2.7662 | 3.3588 | 2.6036 | 2.6615 | 2.5353 | 1.8459 | 1.5084 | 1.6757 | 0.5642 | 0 | 0 |  |  | 5.8442 | 370.4583 | 12.8137 |  | 2.4619 | 0.47285
4510 | 7 | 188 | 22 | 9.4049 | 9.9283 | 9.7146 | 10.3414 | 13.3606 | 16.2229 | 12.575 | 12.8548 | 12.2453 | 8.9155 | 7.2857 | 8.0936 | 3.6502 | 65.0176 | 2.2489 |  |  | 4.7858 | 178.5833 | 6.177 |  | 11.8907 | 3.0418
4511 | 7 | 188 | 23 | 8.4132 | 8.8814 | 8.6902 | 9.251 | 11.9518 | 14.5123 | 11.249 | 11.4993 | 10.9541 | 7.9754 | 6.5174 | 7.2401 | 2.8346 | 0 | 0 |  |  | 4.6583 | 165.8333 | 5.736 |  | 10.6369 | 2.3757
4512 | 7 | 188 | 24 | 4.1597 | 4.3912 | 4.2966 | 4.5739 | 5.9092 | 7.1752 | 5.5618 | 5.6855 | 5.4159 | 3.9432 | 3.2224 | 3.5797 | 5.0268 | 202.6847 | 7.0106 |  |  | 4.7108 | 171.0833 | 5.9175 |  | 5.2591 | 4.2847
4513 | 7 | 189 | 1 | 6.2424 | 6.5898 | 6.4479 | 6.864 | 8.868 | 10.7677 | 8.3465 | 8.5322 | 8.1276 | 5.9176 | 4.8358 | 5.372 | 6.6294 | 645.274 | 22.3192 |  |  | 4.6225 | 162.25 | 5.612 |  | 7.8923 | 5.808
4514 | 7 | 189 | 2 | 4.5938 | 4.8495 | 4.7451 | 5.0512 | 6.526 | 7.924 | 6.1422 | 6.2789 | 5.9812 | 4.3548 | 3.5587 | 3.9533 | 6.6733 | 660.6629 | 22.8515 |  |  | 4.9708 | 197.0833 | 6.8169 |  | 5.808 | 6.0667
4515 | 7 | 189 | 3 | 6.7874 | 7.1651 | 7.0109 | 7.4632 | 9.6422 | 11.7078 | 9.0752 | 9.2771 | 8.8372 | 6.4342 | 5.258 | 5.841 | 8.2312 | 1488.5574 | 51.4872 |  |  | 6.38 | 558 | 19.3005 |  | 8.5813 | 7.8261
4516 | 7 | 189 | 4 | 11.8504 | 12.5099 | 12.2406 | 13.0304 | 16.8347 | 20.4412 | 15.8448 | 16.1974 | 15.4293 | 11.2338 | 9.1801 | 10.1981 | 7.3509 | 978.3795 | 33.8409 |  |  | 5.995 | 423.25 | 14.6397 |  | 14.9825 | 7.3509
4517 | 7 | 189 | 5 | 5.601 | 5.9127 | 5.7854 | 6.1587 | 7.9568 | 9.6614 | 7.4889 | 7.6556 | 7.2925 | 5.3095 | 4.3389 | 4.82 | 9.7214 | 2161.7185 | 74.771 |  |  | 5.285 | 228.5 | 7.9035 |  | 7.0814 | 10.252
4518 | 7 | 189 | 6 | 3.0471 | 3.2167 | 3.1474 | 3.3505 | 4.3287 | 5.2561 | 4.0742 | 4.1648 | 3.9673 | 2.8885 | 2.3605 | 2.6222 | 8.3479 | 1556.1701 | 53.8259 |  |  | 4.1667 | 116.6667 | 4.0353 |  | 3.8525 | 9.2754
4519 | 7 | 189 | 7 | 8.0082 | 8.4539 | 8.2719 | 8.8057 | 11.3765 | 13.8137 | 10.7076 | 10.9458 | 10.4268 | 7.5915 | 6.2037 | 6.8916 | 7.4688 | 1046.6663 | 36.2028 |  |  | 6.7158 | 675.5417 | 23.3661 |  | 10.1249 | 8.699
4520 | 7 | 189 | 8 | 1.7297 | 1.826 | 1.7867 | 1.902 | 2.4573 | 2.9837 | 2.3128 | 2.3643 | 2.2521 | 1.6397 | 1.34 | 1.4886 | 12.0461 | 2300 | 79.554 |  |  | 8.14 | 1435.6818 | 49.6584 |  | 2.1869 | 14.5696
4521 | 7 | 189 | 9 | 3.3244 | 3.5094 | 3.4339 | 3.6554 | 4.7226 | 5.7344 | 4.445 | 4.5439 | 4.3284 | 3.1514 | 2.5753 | 2.8609 | 12.0881 | 2300 | 79.554 |  |  | 11.3042 | 2300 | 79.554 |  | 4.2031 | 14.9825
4522 | 7 | 189 | 10 | 3.389 | 3.5776 | 3.5006 | 3.7264 | 4.8144 | 5.8458 | 4.5313 | 4.6321 | 4.4125 | 3.2126 | 2.6253 | 2.9164 | 9.5126 | 2116.976 | 73.2234 |  |  | 11.4892 | 2300 | 79.554 |  | 4.2847 | 11.8907
4523 | 7 | 189 | 11 | 6.8804 | 7.2633 | 7.107 | 7.5656 | 9.7744 | 11.8683 | 9.1996 | 9.4043 | 8.9584 | 6.5224 | 5.33 | 5.9211 | 6.9235 | 748.2425 | 25.8807 |  |  | 10.7058 | 2300 | 79.554 |  | 8.699 | 8.5813
4524 | 7 | 189 | 12 | 7.3364 | 7.7447 | 7.578 | 8.0669 | 10.4221 | 12.6548 | 9.8093 | 10.0275 | 9.552 | 6.9546 | 5.6833 | 6.3135 | 8.7945 | 1815.0013 | 62.7785 |  |  | 10.6883 | 2300 | 79.554 |  | 9.2754 | 10.6369
4525 | 7 | 189 | 13 | 11.5238 | 12.1651 | 11.9032 | 12.6713 | 16.3707 | 19.8778 | 15.4081 | 15.7509 | 15.0041 | 10.9241 | 8.9271 | 9.917 | 7.8766 | 1283.0295 | 44.3783 |  |  | 10.3908 | 2300 | 79.554 |  | 14.5696 | 9.174
4526 | 7 | 189 | 14 | 0.374 | 0.39481 | 0.38631 | 0.41124 | 0.5313 | 0.64513 | 0.50006 | 0.51119 | 0.48695 | 0.35454 | 0.28972 | 0.32185 | 9.1124 | 1999.2219 | 69.1505 |  |  | 9.7258 | 2162.6786 | 74.8042 |  | 0.47285 | 10.1249
4527 | 7 | 189 | 15 | 1.9548 | 2.0636 | 2.0192 | 2.1494 | 2.777 | 3.3719 | 2.6137 | 2.6719 | 2.5452 | 1.8531 | 1.5143 | 1.6822 | 7.4838 | 1055.3635 | 36.5036 |  |  | 9.3883 | 2090.3571 | 72.3027 |  | 2.4715 | 7.8923
4528 | 7 | 189 | 16 | 7.2562 | 7.66 | 7.4951 | 7.9787 | 10.3081 | 12.5164 | 9.702 | 9.9179 | 9.4476 | 6.8786 | 5.6211 | 6.2444 | 7.0814 | 822.1575 | 28.4373 |  |  | 8.9667 | 1914.7727 | 66.2295 |  | 9.174 | 7.0814
4529 | 7 | 189 | 17 | 4.7984 | 5.0654 | 4.9564 | 5.2762 | 6.8166 | 8.277 | 6.4158 | 6.5586 | 6.2476 | 4.5487 | 3.7172 | 4.1293 | 5.5313 | 260.9645 | 9.0264 |  |  | 8.765 | 1797.8977 | 62.1869 |  | 6.0667 | 5.2591
4530 | 7 | 189 | 18 | 2.4059 | 2.5398 | 2.4851 | 2.6455 | 3.4178 | 4.1501 | 3.2169 | 3.2885 | 3.1325 | 2.2807 | 1.8638 | 2.0704 | 4.6234 | 162.3366 | 5.615 |  |  | 8.455 | 1618.2386 | 55.9728 |  | 3.0418 | 4.2031
4531 | 7 | 189 | 19 | 1.879 | 1.9836 | 1.9409 | 2.0662 | 2.6694 | 3.2412 | 2.5124 | 2.5683 | 2.4465 | 1.7813 | 1.4556 | 1.617 | 2.821 | 0 | 0 |  |  | 8.2417 | 1494.6023 | 51.6963 |  | 2.3757 | 2.4715
4532 | 7 | 189 | 20 | 8.1088 | 8.5601 | 8.3758 | 8.9163 | 11.5194 | 13.9872 | 10.8421 | 11.0833 | 10.5578 | 7.6869 | 6.2816 | 6.9782 | 4.5197 | 151.9735 | 5.2566 |  |  | 7.84 | 1261.8182 | 43.6446 |  | 10.252 | 3.8525
4533 | 7 | 189 | 21 | 6.1901 | 6.5345 | 6.3939 | 6.8064 | 8.7936 | 10.6775 | 8.2765 | 8.4607 | 8.0595 | 5.868 | 4.7952 | 5.327 | 2.6094 | 0 | 0 |  |  | 8.3983 | 1585.3977 | 54.8368 |  | 7.8261 | 2.1869
4534 | 7 | 189 | 22 | 5.8142 | 6.1378 | 6.0056 | 6.3931 | 8.2597 | 10.0291 | 7.774 | 7.947 | 7.5701 | 5.5117 | 4.5041 | 5.0035 | 2.9542 | 0 | 0 |  |  | 9.0892 | 1985.767 | 68.6851 |  | 7.3509 | 2.4619
4535 | 7 | 189 | 23 | 2.6668 | 2.8152 | 2.7546 | 2.9323 | 3.7884 | 4.6 | 3.5657 | 3.645 | 3.4722 | 2.528 | 2.0659 | 2.2949 | 5.9695 | 414.3254 | 14.331 |  |  | 8.8842 | 1866.9602 | 64.5757 |  | 3.3716 | 5.003
4536 | 7 | 189 | 24 | 7.861 | 8.2984 | 8.1198 | 8.6437 | 11.1673 | 13.5597 | 10.5107 | 10.7445 | 10.235 | 7.4519 | 6.0896 | 6.7649 | 3.3052 | 30.5197 | 1.0556 |  |  | 9.5133 | 2117.1429 | 73.2292 |  | 9.9387 | 2.8172
4537 | 7 | 190 | 1 | 6.3929 | 6.7487 | 6.6034 | 7.0295 | 9.0818 | 11.0274 | 8.5478 | 8.738 | 8.3236 | 6.0603 | 4.9524 | 5.5015 | 1.9145 | 0 | 0 |  |  | 10.5825 | 2300 | 79.554 |  | 8.0826 | 1.6773
4538 | 7 | 190 | 2 | 9.824 | 10.3707 | 10.1475 | 10.8022 | 13.956 | 16.9458 | 13.1354 | 13.4276 | 12.7909 | 9.3128 | 7.6103 | 8.4542 | 2.2578 | 0 | 0 |  |  | 11.6608 | 2300 | 79.554 |  | 12.4205 | 2.0525
4539 | 7 | 190 | 3 | 8.6116 | 9.0908 | 8.8951 | 9.4691 | 12.2336 | 14.8544 | 11.5143 | 11.7705 | 11.2123 | 8.1635 | 6.6711 | 7.4108 | 2.1776 | 0 | 0 |  |  | 9.5917 | 2133.9286 | 73.8098 |  | 10.8876 | 2.0705
4540 | 7 | 190 | 4 | 5.343 | 5.6404 | 5.519 | 5.8751 | 7.5903 | 9.2164 | 7.144 | 7.303 | 6.9567 | 5.065 | 4.1391 | 4.598 | 3.3716 | 37.1631 | 1.2854 |  |  | 9.3883 | 2090.3571 | 72.3027 |  | 6.7552 | 3.3716
4541 | 7 | 190 | 5 | 4.7249 | 4.9879 | 4.8805 | 5.1954 | 6.7123 | 8.1502 | 6.3176 | 6.4581 | 6.1519 | 4.4791 | 3.6602 | 4.0661 | 2.2479 | 0 | 0 |  |  | 9.2442 | 2059.4643 | 71.2342 |  | 5.9738 | 2.3706
4542 | 7 | 190 | 6 | 1.6376 | 1.7288 | 1.6916 | 1.8007 | 2.3264 | 2.8248 | 2.1896 | 2.2383 | 2.1322 | 1.5524 | 1.2686 | 1.4093 | 4.6498 | 164.9797 | 5.7064 |  |  | 9.2558 | 2061.9643 | 71.3206 |  | 2.0705 | 5.1664
4543 | 7 | 190 | 7 | 1.875 | 1.9794 | 1.9368 | 2.0617 | 2.6637 | 3.2343 | 2.507 | 2.5628 | 2.4413 | 1.7775 | 1.4525 | 1.6136 | 5.0902 | 209.0161 | 7.2296 |  |  | 9.6817 | 2153.2143 | 74.4769 |  | 2.3706 | 5.9286
4544 | 7 | 190 | 8 | 12.6315 | 13.3345 | 13.0474 | 13.8893 | 17.9443 | 21.7885 | 16.8892 | 17.265 | 16.4463 | 11.9742 | 9.7852 | 10.8702 | 5.7329 | 331.5078 | 11.4664 |  |  | 9.615 | 2138.9286 | 73.9827 |  | 15.9701 | 6.9339
4545 | 7 | 190 | 9 | 1.6234 | 1.7138 | 1.6769 | 1.7851 | 2.3063 | 2.8003 | 2.1706 | 2.2189 | 2.1137 | 1.539 | 1.2576 | 1.3971 | 6.0773 | 452.0695 | 15.6365 |  |  | 11.1817 | 2300 | 79.554 |  | 2.0525 | 7.5325
4546 | 7 | 190 | 10 | 2.2283 | 2.3523 | 2.3017 | 2.4502 | 3.1655 | 3.8437 | 2.9794 | 3.0457 | 2.9012 | 2.1123 | 1.7262 | 1.9176 | 8.2398 | 1493.5228 | 51.659 |  |  | 11.1592 | 2300 | 79.554 |  | 2.8172 | 10.2998
4547 | 7 | 190 | 11 | 5.5369 | 5.845 | 5.7192 | 6.0882 | 7.8657 | 9.5507 | 7.4032 | 7.5679 | 7.209 | 5.2487 | 4.2892 | 4.7648 | 5.1538 | 215.3807 | 7.4497 |  |  | 10.1892 | 2296.3889 | 79.4291 |  | 7.0003 | 6.3878
4548 | 7 | 190 | 12 | 4.0864 | 4.3138 | 4.2209 | 4.4933 | 5.8051 | 7.0488 | 5.4638 | 5.5854 | 5.3205 | 3.8737 | 3.1656 | 3.5166 | 5.5852 | 279.8156 | 9.6785 |  |  | 9.8067 | 2180 | 75.4033 |  | 5.1664 | 6.7552
4549 | 7 | 190 | 13 | 4.6892 | 4.9502 | 4.8436 | 5.1561 | 6.6615 | 8.0886 | 6.2698 | 6.4093 | 6.1054 | 4.4452 | 3.6326 | 4.0354 | 13.7116 | 2300 | 79.554 |  |  | 8.2967 | 1526.4773 | 52.7988 |  | 5.9286 | 15.9701
4550 | 7 | 190 | 14 | 5.9578 | 6.2894 | 6.154 | 6.5511 | 8.4637 | 10.2769 | 7.966 | 8.1433 | 7.7571 | 5.6478 | 4.6153 | 5.1271 | 7.2744 | 934.0042 | 32.306 |  |  | 7.5458 | 1091.3352 | 37.7479 |  | 7.5325 | 8.0826
4551 | 7 | 190 | 15 | 3.9571 | 4.1773 | 4.0874 | 4.3511 | 5.6215 | 6.8258 | 5.2909 | 5.4087 | 5.1522 | 3.7512 | 3.0654 | 3.4054 | 11.7776 | 2300 | 79.554 |  |  | 7.3783 | 994.2614 | 34.3902 |  | 5.003 | 12.4205
4552 | 7 | 190 | 16 | 5.0525 | 5.3336 | 5.2188 | 5.5555 | 7.1775 | 8.7152 | 6.7555 | 6.9058 | 6.5783 | 4.7895 | 3.914 | 4.348 | 9.9387 | 2212.8936 | 76.5411 |  |  | 7.4217 | 1019.375 | 35.2588 |  | 6.3878 | 9.9387
4553 | 7 | 190 | 17 | 8.1466 | 8.5999 | 8.4148 | 8.9578 | 11.573 | 14.0523 | 10.8925 | 11.1349 | 10.6069 | 7.7227 | 6.3109 | 7.0107 | 11.4512 | 2300 | 79.554 |  |  | 7.0708 | 816.0511 | 28.2261 |  | 10.2998 | 10.8876
4554 | 7 | 190 | 18 | 1.3266 | 1.4005 | 1.3703 | 1.4587 | 1.8846 | 2.2884 | 1.7738 | 1.8133 | 1.7273 | 1.2576 | 1.0277 | 1.1417 | 7.7003 | 1180.8579 | 40.8443 |  |  | 6.9217 | 747.5833 | 25.8579 |  | 1.6773 | 7.0003
4555 | 7 | 190 | 19 | 5.4843 | 5.7895 | 5.6649 | 6.0304 | 7.791 | 9.4601 | 7.3329 | 7.4961 | 7.1406 | 5.1989 | 4.2485 | 4.7196 | 6.8186 | 711.5057 | 24.61 |  |  | 7.0542 | 806.392 | 27.892 |  | 6.9339 | 5.9738
4556 | 7 | 190 | 20 | 3.6016 | 3.8021 | 3.7202 | 3.9603 | 5.1165 | 6.2126 | 4.8157 | 4.9228 | 4.6894 | 3.4142 | 2.7901 | 3.0995 | 3.8032 | 80.3233 | 2.7783 |  |  | 6.6292 | 645.2083 | 22.3169 |  | 4.5536 | 3.2417
4557 | 7 | 190 | 21 | 9.4727 | 9.9998 | 9.7846 | 10.4159 | 13.4569 | 16.3397 | 12.6656 | 12.9474 | 12.3335 | 8.9797 | 7.3381 | 8.1518 | 3.7905 | 79.0464 | 2.7341 |  |  | 7.3383 | 971.0795 | 33.5884 |  | 11.9763 | 3.1768
4558 | 7 | 190 | 22 | 3.148 | 3.3232 | 3.2517 | 3.4615 | 4.4721 | 5.4302 | 4.2091 | 4.3028 | 4.0988 | 2.9842 | 2.4387 | 2.7091 | 3.2739 | 27.3891 | 0.94735 |  |  | 7.6758 | 1166.6761 | 40.3538 |  | 3.9801 | 2.7282
4559 | 7 | 190 | 23 | 3.7155 | 3.9222 | 3.8378 | 4.0854 | 5.2782 | 6.4089 | 4.9678 | 5.0784 | 4.8376 | 3.5221 | 2.8782 | 3.1974 | 3.6431 | 64.3136 | 2.2245 |  |  | 7.9758 | 1340.5398 | 46.3675 |  | 4.6975 | 3.0533
4560 | 7 | 190 | 24 | 5.8129 | 6.1364 | 6.0043 | 6.3917 | 8.2578 | 10.0268 | 7.7722 | 7.9452 | 7.5684 | 5.5104 | 4.503 | 5.0024 | 5.117 | 211.6975 | 7.3223 |  |  | 9.345 | 2081.0714 | 71.9815 |  | 7.3493 | 4.3615
4561 | 7 | 191 | 1 | 12.8091 | 13.5219 | 13.2308 | 14.0845 | 18.1966 | 22.0948 | 17.1266 | 17.5077 | 16.6775 | 12.1425 | 9.9227 | 11.023 | 5.2704 | 227.043 | 7.8531 |  |  | 10.8358 | 2300 | 79.554 |  | 16.1946 | 4.6174
4562 | 7 | 191 | 2 | 7.1318 | 7.5287 | 7.3667 | 7.842 | 10.1315 | 12.302 | 9.5358 | 9.748 | 9.2857 | 6.7607 | 5.5248 | 6.1374 | 7.1303 | 850.4869 | 29.4172 |  |  | 10.2333 | 2300 | 79.554 |  | 9.0168 | 6.482
4563 | 7 | 191 | 3 | 6.5205 | 6.8833 | 6.7352 | 7.1697 | 9.263 | 11.2474 | 8.7183 | 8.9123 | 8.4897 | 6.1812 | 5.0512 | 5.6113 | 8.6608 | 1737.4968 | 60.0977 |  |  | 9.675 | 2151.7857 | 74.4274 |  | 8.2439 | 8.2345
4564 | 7 | 191 | 4 | 4.358 | 4.6005 | 4.5015 | 4.7919 | 6.191 | 7.5173 | 5.8269 | 5.9566 | 5.6741 | 4.1312 | 3.376 | 3.7503 | 11.279 | 2300 | 79.554 |  |  | 10.5008 | 2300 | 79.554 |  | 5.5098 | 11.279
4565 | 7 | 191 | 5 | 2.5072 | 2.6468 | 2.5898 | 2.7569 | 3.5618 | 4.3248 | 3.3523 | 3.4269 | 3.2644 | 2.3768 | 1.9423 | 2.1576 | 8.7568 | 1793.1185 | 62.0216 |  |  | 10.6317 | 2300 | 79.554 |  | 3.1699 | 9.2348
4566 | 7 | 191 | 6 | 2.415 | 2.5494 | 2.4945 | 2.6555 | 3.4307 | 4.1657 | 3.229 | 3.3009 | 3.1443 | 2.2893 | 1.8708 | 2.0783 | 4.4015 | 140.1477 | 4.8475 |  |  | 11.1742 | 2300 | 79.554 |  | 3.0533 | 4.8905
4567 | 7 | 191 | 7 | 4.5677 | 4.8219 | 4.7181 | 5.0225 | 6.4889 | 7.879 | 6.1073 | 6.2432 | 5.9472 | 4.33 | 3.5384 | 3.9308 | 4.7306 | 173.0629 | 5.986 |  |  | 11.9475 | 2300 | 79.554 |  | 5.775 | 5.5098
4568 | 7 | 191 | 8 | 3.8682 | 4.0834 | 3.9955 | 4.2533 | 5.4951 | 6.6723 | 5.172 | 5.2871 | 5.0364 | 3.6669 | 2.9965 | 3.3288 | 13.3896 | 2300 | 79.554 |  |  | 11.5358 | 2300 | 79.554 |  | 4.8905 | 16.1946
4569 | 7 | 191 | 9 | 3.6521 | 3.8554 | 3.7724 | 4.0158 | 5.1882 | 6.2997 | 4.8832 | 4.9918 | 4.7551 | 3.4621 | 2.8292 | 3.1429 | 7.2749 | 934.3259 | 32.3171 |  |  | 10.8975 | 2300 | 79.554 |  | 4.6174 | 9.0168
4570 | 7 | 191 | 10 | 2.1579 | 2.278 | 2.2289 | 2.3728 | 3.0655 | 3.7222 | 2.8853 | 2.9495 | 2.8096 | 2.0456 | 1.6716 | 1.857 | 5.8794 | 382.7902 | 13.2402 |  |  | 10.9692 | 2300 | 79.554 |  | 2.7282 | 7.3493
4571 | 7 | 191 | 11 | 3.4984 | 3.6931 | 3.6136 | 3.8468 | 4.9698 | 6.0345 | 4.6776 | 4.7817 | 4.5549 | 3.3164 | 2.7101 | 3.0106 | 3.79 | 79.0002 | 2.7325 |  |  | 10.6558 | 2300 | 79.554 |  | 4.423 | 4.6975
4572 | 7 | 191 | 12 | 7.3042 | 7.7107 | 7.5447 | 8.0315 | 10.3764 | 12.5993 | 9.7663 | 9.9836 | 9.5102 | 6.9241 | 5.6583 | 6.2858 | 9.902 | 2200.6592 | 76.1179 |  |  | 10.2558 | 2300 | 79.554 |  | 9.2348 | 11.9763
4573 | 7 | 191 | 13 | 3.4497 | 3.6417 | 3.5633 | 3.7933 | 4.9007 | 5.9506 | 4.6126 | 4.7152 | 4.4916 | 3.2702 | 2.6724 | 2.9687 | 7.078 | 820.2122 | 28.3701 |  |  | 8.8583 | 1851.9886 | 64.0579 |  | 4.3615 | 8.2439
4574 | 7 | 191 | 14 | 2.5127 | 2.6525 | 2.5954 | 2.7628 | 3.5695 | 4.3342 | 3.3596 | 3.4343 | 3.2715 | 2.3819 | 1.9465 | 2.1623 | 6.2613 | 516.4548 | 17.8635 |  |  | 7.6908 | 1175.3693 | 40.6545 |  | 3.1768 | 6.957
4575 | 7 | 191 | 15 | 2.5641 | 2.7067 | 2.6485 | 2.8194 | 3.6425 | 4.4228 | 3.4283 | 3.5046 | 3.3384 | 2.4306 | 1.9863 | 2.2065 | 5.476 | 247.6017 | 8.5642 |  |  | 7.16 | 867.7273 | 30.0135 |  | 3.2417 | 5.775
4576 | 7 | 191 | 16 | 8.9211 | 9.4175 | 9.2148 | 9.8094 | 12.6733 | 15.3883 | 11.9281 | 12.1935 | 11.6153 | 8.4569 | 6.9109 | 7.6772 | 4.423 | 142.3048 | 4.9221 |  |  | 6.9258 | 749.0417 | 25.9084 |  | 11.279 | 4.423
4577 | 7 | 191 | 17 | 5.5026 | 5.8088 | 5.6838 | 6.0505 | 7.817 | 9.4917 | 7.3574 | 7.5211 | 7.1645 | 5.2163 | 4.2627 | 4.7354 | 3.334 | 33.3996 | 1.1552 |  |  | 6.9575 | 760.125 | 26.2917 |  | 6.957 | 3.1699
4578 | 7 | 191 | 18 | 6.5131 | 6.8755 | 6.7275 | 7.1616 | 9.2525 | 11.2347 | 8.7084 | 8.9022 | 8.4801 | 6.1742 | 5.0455 | 5.6049 | 5.0089 | 200.8941 | 6.9487 |  |  | 7.0425 | 799.6307 | 27.6582 |  | 8.2345 | 4.5536
4579 | 7 | 191 | 19 | 5.127 | 5.4123 | 5.2958 | 5.6375 | 7.2834 | 8.8437 | 6.8551 | 7.0076 | 6.6753 | 4.8602 | 3.9717 | 4.4121 | 4.5429 | 154.2948 | 5.3369 |  |  | 6.9242 | 748.4583 | 25.8882 |  | 6.482 | 3.9801
4580 | 7 | 191 | 20 | 0.96041 | 1.0139 | 0.99203 | 1.056 | 1.3644 | 1.6566 | 1.2841 | 1.3127 | 1.2505 | 0.91044 | 0.744 | 0.8265 | 4.4401 | 144.0102 | 4.9811 |  |  | 7.2667 | 929.5455 | 32.1518 |  | 1.2143 | 3.7846
4581 | 7 | 191 | 21 | 1.5223 | 1.6071 | 1.5725 | 1.6739 | 2.1626 | 2.626 | 2.0355 | 2.0808 | 1.9821 | 1.4431 | 1.1793 | 1.3101 | 2.6086 | 0 | 0 |  |  | 8.4192 | 1597.4716 | 55.2544 |  | 1.9247 | 2.1863
4582 | 7 | 191 | 22 | 2.6833 | 2.8326 | 2.7717 | 2.9505 | 3.8119 | 4.6286 | 3.5878 | 3.6676 | 3.4937 | 2.5437 | 2.0787 | 2.3092 | 2.941 | 0 | 0 |  |  | 8.5275 | 1660.2557 | 57.4261 |  | 3.3925 | 2.4508
4583 | 7 | 191 | 23 | 2.4955 | 2.6344 | 2.5777 | 2.744 | 3.5451 | 4.3046 | 3.3367 | 3.4109 | 3.2492 | 2.3656 | 1.9332 | 2.1475 | 0.48637 | 0 | 0 |  |  | 8.8175 | 1828.3239 | 63.2393 |  | 3.1551 | 0.40762
4584 | 7 | 191 | 24 | 4.0035 | 4.2263 | 4.1353 | 4.4022 | 5.6874 | 6.9058 | 5.353 | 5.4721 | 5.2126 | 3.7952 | 3.1014 | 3.4453 | 1.4246 | 0 | 0 |  |  | 9.6817 | 2153.2143 | 74.4769 |  | 5.0617 | 1.2143
4585 | 7 | 192 | 1 | 4.048 | 4.2733 | 4.1813 | 4.4511 | 5.7506 | 6.9825 | 5.4124 | 5.5329 | 5.2705 | 3.8373 | 3.1358 | 3.4836 | 3.6013 | 60.1276 | 2.0797 |  |  | 10.8625 | 2300 | 79.554 |  | 5.1179 | 3.1551
4586 | 7 | 192 | 2 | 8.1328 | 8.5854 | 8.4006 | 8.9426 | 11.5535 | 14.0286 | 10.8741 | 11.1161 | 10.589 | 7.7096 | 6.3002 | 6.9988 | 2.1172 | 0 | 0 |  |  | 10.575 | 2300 | 79.554 |  | 10.2824 | 1.9247
4587 | 7 | 192 | 3 | 9.4566 | 9.9829 | 9.768 | 10.3983 | 13.4341 | 16.3121 | 12.6442 | 12.9255 | 12.3126 | 8.9646 | 7.3257 | 8.1381 | 3.5681 | 56.8145 | 1.9651 |  |  | 10.6583 | 2300 | 79.554 |  | 11.9561 | 3.3925
4588 | 7 | 192 | 4 | 9.1964 | 9.7082 | 9.4992 | 10.1122 | 13.0645 | 15.8633 | 12.2963 | 12.5699 | 11.9738 | 8.7179 | 7.1242 | 7.9141 | 5.1179 | 211.7892 | 7.3255 |  |  | 10.48 | 2300 | 79.554 |  | 11.6271 | 5.1179
4589 | 7 | 192 | 5 | 15.2546 | 16.1036 | 15.7569 | 16.7736 | 21.6707 | 26.3133 | 20.3965 | 20.8503 | 19.8616 | 14.4609 | 11.8172 | 13.1276 | 6.1572 | 480.0117 | 16.603 |  |  | 11.0417 | 2300 | 79.554 |  | 19.2865 | 6.4933
4590 | 7 | 192 | 6 | 9.8751 | 10.4247 | 10.2002 | 10.8584 | 14.0286 | 17.0339 | 13.2037 | 13.4975 | 12.8575 | 9.3612 | 7.6499 | 8.4982 | 4.5555 | 155.5492 | 5.3802 |  |  | 11.6917 | 2300 | 79.554 |  | 12.4851 | 5.0617
4591 | 7 | 192 | 7 | 7.0936 | 7.4884 | 7.3272 | 7.8 | 10.0772 | 12.236 | 9.4847 | 9.6957 | 9.2359 | 6.7245 | 5.4952 | 6.1045 | 6.0242 | 433.4732 | 14.9933 |  |  | 12.7508 | 2300 | 79.554 |  | 8.9685 | 7.0165
4592 | 7 | 192 | 8 | 6.8588 | 7.2405 | 7.0846 | 7.5418 | 9.7436 | 11.831 | 9.1707 | 9.3747 | 8.9302 | 6.5019 | 5.3133 | 5.9024 | 7.4151 | 1015.5755 | 35.1274 |  |  | 12.245 | 2300 | 79.554 |  | 8.6716 | 8.9685
4593 | 7 | 192 | 9 | 5.8927 | 6.2206 | 6.0867 | 6.4794 | 8.3711 | 10.1645 | 7.8789 | 8.0542 | 7.6723 | 5.586 | 4.5648 | 5.071 | 10.0732 | 2257.734 | 78.0921 |  |  | 11.7117 | 2300 | 79.554 |  | 7.4501 | 12.4851
4594 | 7 | 192 | 10 | 5.1359 | 5.4217 | 5.305 | 5.6473 | 7.296 | 8.859 | 6.867 | 7.0198 | 6.6869 | 4.8686 | 3.9786 | 4.4197 | 4.5438 | 154.3842 | 5.3399 |  |  | 11.67 | 2300 | 79.554 |  | 6.4933 | 5.6798
4595 | 7 | 192 | 11 | 0.32241 | 0.34035 | 0.33302 | 0.35451 | 0.45801 | 0.55614 | 0.43108 | 0.44068 | 0.41978 | 0.30563 | 0.24976 | 0.27745 | 5.9313 | 400.9437 | 13.8681 |  |  | 11.0017 | 2300 | 79.554 |  | 0.40762 | 7.3515
4596 | 7 | 192 | 12 | 4.1121 | 4.341 | 4.2475 | 4.5216 | 5.8417 | 7.0932 | 5.4982 | 5.6206 | 5.354 | 3.8982 | 3.1855 | 3.5388 | 15.946 | 2300 | 79.554 |  |  | 9.8533 | 2190 | 75.7492 |  | 5.199 | 19.2865
4597 | 7 | 192 | 13 | 4.4924 | 4.7424 | 4.6403 | 4.9398 | 6.3819 | 7.7492 | 6.0067 | 6.1403 | 5.8492 | 4.2587 | 3.4801 | 3.866 | 11.3208 | 2300 | 79.554 |  |  | 7.5075 | 1069.1193 | 36.9794 |  | 5.6798 | 13.1855
4598 | 7 | 192 | 14 | 10.429 | 11.0094 | 10.7724 | 11.4675 | 14.8155 | 17.9894 | 13.9443 | 14.2546 | 13.5787 | 9.8863 | 8.079 | 8.9749 | 6.7051 | 671.7862 | 23.2362 |  |  | 6.9033 | 741.1667 | 25.636 |  | 13.1855 | 7.4501
4599 | 7 | 192 | 15 | 5.6439 | 5.9579 | 5.8297 | 6.2058 | 8.0177 | 9.7353 | 7.5462 | 7.7141 | 7.3483 | 5.3502 | 4.3721 | 4.8569 | 9.7501 | 2167.8789 | 74.9841 |  |  | 6.5217 | 607.5833 | 21.0155 |  | 7.1356 | 10.2824
4600 | 7 | 192 | 16 | 2.9934 | 3.16 | 3.092 | 3.2915 | 4.2524 | 5.1635 | 4.0024 | 4.0915 | 3.8974 | 2.8377 | 2.3189 | 2.576 | 11.6271 | 2300 | 79.554 |  |  | 7.02 | 786.5909 | 27.2071 |  | 3.7846 | 11.6271
4601 | 7 | 192 | 17 | 5.8146 | 6.1382 | 6.0061 | 6.3936 | 8.2603 | 10.0299 | 7.7746 | 7.9475 | 7.5707 | 5.5121 | 4.5044 | 5.0039 | 12.575 | 2300 | 79.554 |  |  | 7.2317 | 909.2614 | 31.4502 |  | 7.3515 | 11.9561
4602 | 7 | 192 | 18 | 5.5497 | 5.8585 | 5.7324 | 6.1023 | 7.8839 | 9.5728 | 7.4203 | 7.5854 | 7.2257 | 5.2609 | 4.2991 | 4.7759 | 9.5388 | 2122.5942 | 73.4177 |  |  | 6.8108 | 708.7917 | 24.5162 |  | 7.0165 | 8.6716
4603 | 7 | 192 | 19 | 1.7292 | 1.8255 | 1.7862 | 1.9014 | 2.4565 | 2.9828 | 2.3121 | 2.3636 | 2.2515 | 1.6393 | 1.3396 | 1.4881 | 8.1447 | 1438.3974 | 49.7523 |  |  | 6.2342 | 506.9583 | 17.535 |  | 2.1863 | 7.1356
4604 | 7 | 192 | 20 | 1.9385 | 2.0463 | 2.0023 | 2.1315 | 2.7538 | 3.3437 | 2.5919 | 2.6495 | 2.5239 | 1.8376 | 1.5017 | 1.6682 | 6.0995 | 459.8215 | 15.9046 |  |  | 5.6467 | 301.3333 | 10.4227 |  | 2.4508 | 5.199
4605 | 7 | 192 | 21 | 1.8847 | 1.9896 | 1.9467 | 2.0723 | 2.6774 | 3.251 | 2.5199 | 2.576 | 2.4539 | 1.7866 | 1.46 | 1.6219 | 9.1708 | 2033.0945 | 70.3221 |  |  | 6.84 | 719 | 24.8693 |  | 2.3828 | 7.686
4606 | 7 | 192 | 22 | 2.4119 | 2.5461 | 2.4913 | 2.652 | 3.4263 | 4.1604 | 3.2249 | 3.2966 | 3.1403 | 2.2864 | 1.8684 | 2.0756 | 8.1982 | 1469.3874 | 50.8242 |  |  | 7.7567 | 1213.5227 | 41.9742 |  | 3.0494 | 6.8318
4607 | 7 | 192 | 23 | 6.5035 | 6.8654 | 6.7176 | 7.1511 | 9.2389 | 11.2181 | 8.6956 | 8.8891 | 8.4676 | 6.1651 | 5.038 | 5.5967 | 7.2117 | 897.67 | 31.0492 |  |  | 8.1867 | 1462.7273 | 50.5938 |  | 8.2224 | 6.044
4608 | 7 | 192 | 24 | 1.8134 | 1.9143 | 1.8731 | 1.994 | 2.5761 | 3.128 | 2.4246 | 2.4786 | 2.361 | 1.719 | 1.4048 | 1.5605 | 5.5561 | 269.6252 | 9.326 |  |  | 8.3125 | 1535.6534 | 53.1162 |  | 2.2927 | 4.7358
4609 | 7 | 193 | 1 | 1.4685 | 1.5502 | 1.5168 | 1.6147 | 2.0861 | 2.533 | 1.9634 | 2.0071 | 1.912 | 1.3921 | 1.1376 | 1.2637 | 6.5168 | 605.8883 | 20.9569 |  |  | 9.4792 | 2109.8214 | 72.976 |  | 1.8566 | 5.7094
4610 | 7 | 193 | 2 | 4.5927 | 4.8483 | 4.7439 | 5.05 | 6.5243 | 7.9221 | 6.1407 | 6.2774 | 5.9797 | 4.3537 | 3.5578 | 3.9523 | 3.0187 | 1.8712 | 0.064721 |  |  | 10.6367 | 2300 | 79.554 |  | 5.8065 | 2.7443
4611 | 7 | 193 | 3 | 5.9645 | 6.2964 | 6.1609 | 6.5584 | 8.4732 | 10.2884 | 7.975 | 8.1524 | 7.7658 | 5.6541 | 4.6205 | 5.1329 | 1.9397 | 0 | 0 |  |  | 11.0658 | 2300 | 79.554 |  | 7.541 | 1.8442
4612 | 7 | 193 | 4 | 5.0241 | 5.3037 | 5.1895 | 5.5244 | 7.1373 | 8.6663 | 6.7176 | 6.8671 | 6.5414 | 4.7627 | 3.892 | 4.3236 | 5.8065 | 357.2889 | 12.3582 |  |  | 11.6825 | 2300 | 79.554 |  | 6.352 | 5.8065
4613 | 7 | 193 | 5 | 6.9481 | 7.3347 | 7.1768 | 7.6399 | 9.8704 | 11.985 | 9.29 | 9.4968 | 9.0464 | 6.5865 | 5.3824 | 5.9793 | 3.8552 | 85.5218 | 2.9581 |  |  | 11.5858 | 2300 | 79.554 |  | 8.7845 | 4.0657
4614 | 7 | 193 | 6 | 3.6387 | 3.8412 | 3.7585 | 4.001 | 5.1691 | 6.2765 | 4.8652 | 4.9734 | 4.7376 | 3.4494 | 2.8188 | 3.1313 | 1.6709 | 0 | 0 |  |  | 10.4592 | 2300 | 79.554 |  | 4.6004 | 1.8566
4615 | 7 | 193 | 7 | 6.0792 | 6.4175 | 6.2794 | 6.6846 | 8.6362 | 10.4863 | 8.1284 | 8.3092 | 7.9152 | 5.7629 | 4.7094 | 5.2316 | 1.9684 | 0 | 0 |  |  | 9.4367 | 2100.7143 | 72.661 |  | 7.686 | 2.2927
4616 | 7 | 193 | 8 | 4.7362 | 4.9997 | 4.8921 | 5.2078 | 6.7282 | 8.1696 | 6.3326 | 6.4735 | 6.1665 | 4.4897 | 3.6689 | 4.0758 | 1.9701 | 0 | 0 |  |  | 9.6833 | 2153.5714 | 74.4892 |  | 5.988 | 2.3828
4617 | 7 | 193 | 9 | 4.7805 | 5.0466 | 4.9379 | 5.2565 | 6.7912 | 8.2461 | 6.3919 | 6.5341 | 6.2243 | 4.5318 | 3.7033 | 4.114 | 2.4603 | 0 | 0 |  |  | 11.3417 | 2300 | 79.554 |  | 6.044 | 3.0494
4618 | 7 | 193 | 10 | 4.5158 | 4.7671 | 4.6645 | 4.9655 | 6.4152 | 7.7895 | 6.038 | 6.1723 | 5.8796 | 4.2808 | 3.4983 | 3.8862 | 3.6803 | 68.034 | 2.3532 |  |  | 11.1475 | 2300 | 79.554 |  | 5.7094 | 4.6004
4619 | 7 | 193 | 11 | 3.7458 | 3.9542 | 3.8691 | 4.1188 | 5.3213 | 6.4612 | 5.0084 | 5.1198 | 4.877 | 3.5509 | 2.9017 | 3.2235 | 4.8312 | 183.1174 | 6.3338 |  |  | 9.845 | 2188.2143 | 75.6875 |  | 4.7358 | 5.988
4620 | 7 | 193 | 12 | 1.4587 | 1.5399 | 1.5067 | 1.6039 | 2.0722 | 2.5162 | 1.9504 | 1.9938 | 1.8992 | 1.3828 | 1.13 | 1.2553 | 5.1827 | 218.2684 | 7.5496 |  |  | 8.9458 | 1902.6989 | 65.8119 |  | 1.8442 | 6.2684
4621 | 7 | 193 | 13 | 3.2157 | 3.3947 | 3.3216 | 3.5359 | 4.5683 | 5.5469 | 4.2997 | 4.3953 | 4.1869 | 3.0484 | 2.4911 | 2.7674 | 5.4537 | 245.3714 | 8.4871 |  |  | 7.8642 | 1275.8239 | 44.1291 |  | 4.0657 | 6.352
4622 | 7 | 193 | 14 | 4.958 | 5.2339 | 5.1212 | 5.4517 | 7.0433 | 8.5522 | 6.6292 | 6.7767 | 6.4553 | 4.7 | 3.8408 | 4.2667 | 6.7869 | 700.4036 | 24.226 |  |  | 6.785 | 699.75 | 24.2034 |  | 6.2684 | 7.541
4623 | 7 | 193 | 15 | 5.4036 | 5.7043 | 5.5815 | 5.9417 | 7.6764 | 9.3209 | 7.225 | 7.3857 | 7.0355 | 5.1224 | 4.186 | 4.6502 | 8.3298 | 1545.6582 | 53.4623 |  |  | 6.095 | 458.25 | 15.8503 |  | 6.8318 | 8.7845
4624 | 7 | 193 | 16 | 2.1706 | 2.2914 | 2.2421 | 2.3867 | 3.0835 | 3.7441 | 2.9022 | 2.9668 | 2.8261 | 2.0576 | 1.6815 | 1.8679 | 8.2224 | 1483.4403 | 51.3103 |  |  | 5.6933 | 317.6667 | 10.9877 |  | 2.7443 | 8.2224
4625 | 7 | 193 | 17 | 5.3093 | 5.6048 | 5.4841 | 5.838 | 7.5424 | 9.1582 | 7.0989 | 7.2568 | 6.9127 | 5.033 | 4.1129 | 4.569 | 4.2163 | 121.634 | 4.2072 |  |  | 5.7433 | 335.1667 | 11.593 |  | 6.7126 | 4.0088
4626 | 7 | 193 | 18 | 10.5463 | 11.1332 | 10.8935 | 11.5964 | 14.982 | 18.1916 | 14.1011 | 14.4148 | 13.7313 | 9.9975 | 8.1698 | 9.0757 | 18.433 | 2300 | 79.554 |  |  | 5.6358 | 297.5417 | 10.2916 |  | 13.3337 | 16.7573
4627 | 7 | 193 | 19 | 6.4204 | 6.7776 | 6.6317 | 7.0597 | 9.1208 | 11.0747 | 8.5845 | 8.7755 | 8.3593 | 6.0863 | 4.9736 | 5.5251 | 17.0848 | 2300 | 79.554 |  |  | 5.1083 | 210.8333 | 7.2924 |  | 8.1173 | 14.968
4628 | 7 | 193 | 20 | 11.8389 | 12.4978 | 12.2287 | 13.0178 | 16.8184 | 20.4214 | 15.8295 | 16.1817 | 15.4144 | 11.2229 | 9.1712 | 10.1882 | 8.8964 | 1874.0528 | 64.821 |  |  | 4.8783 | 187.8333 | 6.4969 |  | 14.968 | 7.583
4629 | 7 | 193 | 21 | 3.6343 | 3.8366 | 3.754 | 3.9962 | 5.1629 | 6.2689 | 4.8593 | 4.9674 | 4.7319 | 3.4452 | 2.8154 | 3.1276 | 15.0115 | 2300 | 79.554 |  |  | 4.7075 | 170.75 | 5.906 |  | 4.5949 | 12.581
4630 | 7 | 193 | 22 | 13.2541 | 13.9917 | 13.6905 | 14.5739 | 18.8288 | 22.8625 | 17.7217 | 18.116 | 17.257 | 12.5644 | 10.2675 | 11.4061 | 13.0803 | 2300 | 79.554 |  |  | 4.2867 | 128.6667 | 4.4504 |  | 16.7573 | 10.9003
4631 | 7 | 193 | 23 | 5.9978 | 6.3315 | 6.1952 | 6.595 | 8.5204 | 10.3457 | 8.0194 | 8.1978 | 7.8091 | 5.6857 | 4.6463 | 5.1615 | 9.76 | 2170.002 | 75.0575 |  |  | 3.7358 | 73.5833 | 2.5452 |  | 7.583 | 8.1798
4632 | 7 | 193 | 24 | 1.5362 | 1.6217 | 1.5867 | 1.6891 | 2.1823 | 2.6498 | 2.054 | 2.0997 | 2.0001 | 1.4562 | 1.19 | 1.322 | 7.4349 | 1027.0187 | 35.5232 |  |  | 3.875 | 87.5 | 3.0265 |  | 1.9422 | 6.3372
4633 | 7 | 194 | 1 | 6.4011 | 6.7573 | 6.6118 | 7.0385 | 9.0934 | 11.0415 | 8.5587 | 8.7491 | 8.3343 | 6.068 | 4.9587 | 5.5086 | 5.7335 | 331.7139 | 11.4735 |  |  | 6.3192 | 536.7083 | 18.564 |  | 8.0929 | 5.0231
4634 | 7 | 194 | 2 | 4.0865 | 4.3139 | 4.221 | 4.4934 | 5.8052 | 7.0489 | 5.4639 | 5.5855 | 5.3206 | 3.8738 | 3.1656 | 3.5167 | 3.9493 | 94.9252 | 3.2833 |  |  | 6.555 | 619.25 | 21.419 |  | 5.1665 | 3.5902
4635 | 7 | 194 | 3 | 4.8344 | 5.1034 | 4.9936 | 5.3158 | 6.8678 | 8.3391 | 6.4639 | 6.6078 | 6.2944 | 4.5829 | 3.7451 | 4.1603 | 2.5092 | 0 | 0 |  |  | 6.5308 | 610.7917 | 21.1265 |  | 6.1122 | 2.3857
4636 | 7 | 194 | 4 | 3.973 | 4.1941 | 4.1038 | 4.3686 | 5.6441 | 6.8532 | 5.3122 | 5.4304 | 5.1729 | 3.7663 | 3.0778 | 3.419 | 2.6042 | 0 | 0 |  |  | 6.2975 | 529.125 | 18.3017 |  | 5.0231 | 2.6042
4637 | 7 | 194 | 5 | 2.0598 | 2.1744 | 2.1276 | 2.2649 | 2.9262 | 3.553 | 2.7541 | 2.8154 | 2.6819 | 1.9526 | 1.5957 | 1.7726 | 1.8416 | 0 | 0 |  |  | 7.25 | 919.8864 | 31.8177 |  | 2.6042 | 1.9422
4638 | 7 | 194 | 6 | 1.887 | 1.992 | 1.9491 | 2.0749 | 2.6806 | 3.2549 | 2.523 | 2.5792 | 2.4569 | 1.7888 | 1.4618 | 1.6239 | 4.1354 | 113.5387 | 3.9272 |  |  | 7.505 | 1067.6705 | 36.9293 |  | 2.3857 | 4.5949
4639 | 7 | 194 | 7 | 2.8397 | 2.9977 | 2.9332 | 3.1224 | 4.0341 | 4.8983 | 3.7969 | 3.8813 | 3.6973 | 2.6919 | 2.1998 | 2.4437 | 2.0936 | 0 | 0 |  |  | 7.9042 | 1299.0057 | 44.9309 |  | 3.5902 | 2.4384
4640 | 7 | 194 | 8 | 5.0124 | 5.2914 | 5.1774 | 5.5115 | 7.1206 | 8.6461 | 6.7019 | 6.8511 | 6.5262 | 4.7516 | 3.8829 | 4.3135 | 4.2717 | 127.1669 | 4.3985 |  |  | 8.915 | 1884.8295 | 65.1938 |  | 6.3372 | 5.1665
4641 | 7 | 194 | 9 | 1.9287 | 2.036 | 1.9922 | 2.1207 | 2.7399 | 3.3268 | 2.5788 | 2.6361 | 2.5111 | 1.8283 | 1.4941 | 1.6597 | 4.9314 | 193.1395 | 6.6804 |  |  | 10.1275 | 2275.8333 | 78.7181 |  | 2.4384 | 6.1122
4642 | 7 | 194 | 10 | 8.6215 | 9.1013 | 8.9054 | 9.48 | 12.2478 | 14.8716 | 11.5276 | 11.7841 | 11.2253 | 8.1729 | 6.6788 | 7.4194 | 5.3701 | 237.0057 | 8.1977 |  |  | 9.6092 | 2137.6786 | 73.9395 |  | 10.9003 | 6.7126
4643 | 7 | 194 | 11 | 3.1708 | 3.3472 | 3.2752 | 3.4865 | 4.5044 | 5.4694 | 4.2395 | 4.3339 | 4.1284 | 3.0058 | 2.4563 | 2.7287 | 6.9901 | 771.5497 | 26.6869 |  |  | 9.0683 | 1973.6932 | 68.2675 |  | 4.0088 | 8.6639
4644 | 7 | 194 | 12 | 6.8527 | 7.234 | 7.0783 | 7.535 | 9.7349 | 11.8204 | 9.1625 | 9.3664 | 8.9222 | 6.4961 | 5.3085 | 5.8972 | 6.6912 | 666.9171 | 23.0678 |  |  | 7.3025 | 950.3125 | 32.8701 |  | 8.6639 | 8.0929
4645 | 7 | 194 | 13 | 6.4698 | 6.8298 | 6.6828 | 7.114 | 9.191 | 11.16 | 8.6506 | 8.843 | 8.4237 | 6.1331 | 5.0119 | 5.5677 | 11.448 | 2300 | 79.554 |  |  | 4.7475 | 174.75 | 6.0444 |  | 8.1798 | 13.3337
4646 | 7 | 194 | 14 | 9.9509 | 10.5047 | 10.2786 | 10.9418 | 14.1363 | 17.1647 | 13.3051 | 13.6011 | 12.9562 | 9.4331 | 7.7086 | 8.5634 | 7.3056 | 952.0869 | 32.9314 |  |  | 4.9342 | 193.4167 | 6.69 |  | 12.581 | 8.1173
4647 | 7 | 194 | 15 | 7.2837 | 7.689 | 7.5235 | 8.009 | 10.3472 | 12.5639 | 9.7388 | 9.9555 | 9.4834 | 6.9047 | 5.6424 | 6.2681 | 7.6583 | 1156.5008 | 40.0018 |  |  | 5.0883 | 208.8333 | 7.2233 |  | 9.2088 | 8.0763
4648 | 7 | 194 | 16 | 6.388 | 6.7435 | 6.5983 | 7.024 | 9.0747 | 11.0188 | 8.5411 | 8.7312 | 8.3172 | 6.0556 | 4.9485 | 5.4973 | 8.6951 | 1757.3716 | 60.7852 |  |  | 4.5342 | 153.4167 | 5.3065 |  | 8.0763 | 8.6951
4649 | 7 | 194 | 17 | 4.5367 | 4.7891 | 4.686 | 4.9884 | 6.4448 | 7.8255 | 6.0658 | 6.2008 | 5.9068 | 4.3006 | 3.5144 | 3.9041 | 5.0857 | 208.5664 | 7.214 |  |  | 4.0742 | 107.4167 | 3.7154 |  | 5.7357 | 4.8354
4650 | 7 | 194 | 18 | 6.0651 | 6.4026 | 6.2648 | 6.669 | 8.6161 | 10.4619 | 8.1094 | 8.2899 | 7.8968 | 5.7495 | 4.6984 | 5.2194 | 6.3093 | 533.2618 | 18.4448 |  |  | 3.3058 | 30.5833 | 1.0578 |  | 7.6681 | 5.7357
4651 | 7 | 194 | 19 | 3.316 | 3.5005 | 3.4252 | 3.6462 | 4.7107 | 5.7199 | 4.4337 | 4.5324 | 4.3175 | 3.1435 | 2.5688 | 2.8536 | 5.6873 | 315.5687 | 10.9151 |  |  | 3.1008 | 10.0833 | 0.34877 |  | 4.1924 | 4.9827
4652 | 7 | 194 | 20 | 3.0502 | 3.2199 | 3.1506 | 3.3539 | 4.3331 | 5.2613 | 4.0783 | 4.169 | 3.9713 | 2.8914 | 2.3629 | 2.6249 | 4.7683 | 176.8259 | 6.1162 |  |  | 7.2842 | 939.6875 | 32.5026 |  | 3.8563 | 4.0643
4653 | 7 | 194 | 21 | 6.1605 | 6.5033 | 6.3633 | 6.7739 | 8.7515 | 10.6264 | 8.237 | 8.4202 | 8.021 | 5.8399 | 4.7723 | 5.3015 | 3.0062 | 0.61807 | 0.021378 |  |  | 6.625 | 643.75 | 22.2665 |  | 7.7887 | 2.5195
4654 | 7 | 194 | 22 | 2.3437 | 2.4742 | 2.4209 | 2.5771 | 3.3295 | 4.0428 | 3.1338 | 3.2035 | 3.0516 | 2.2218 | 1.8156 | 2.0169 | 1.6625 | 0 | 0 |  |  | 4.1817 | 118.1667 | 4.0872 |  | 2.9632 | 1.3854
4655 | 7 | 194 | 23 | 7.6798 | 8.1072 | 7.9326 | 8.4445 | 10.9099 | 13.2471 | 10.2684 | 10.4969 | 9.9991 | 7.2802 | 5.9493 | 6.609 | 0.87787 | 0 | 0 |  |  | 3.105 | 10.5 | 0.36318 |  | 9.7096 | 0.73574
4656 | 7 | 194 | 24 | 1.6688 | 1.7617 | 1.7238 | 1.835 | 2.3707 | 2.8786 | 2.2313 | 2.281 | 2.1728 | 1.582 | 1.2928 | 1.4361 | 2.4754 | 0 | 0 |  |  | 3.63 | 63 | 2.1791 |  | 2.1099 | 2.1099
4657 | 7 | 195 | 1 | 7.536 | 7.9554 | 7.7841 | 8.2864 | 10.7056 | 12.9991 | 10.0761 | 10.3003 | 9.8119 | 7.1438 | 5.8379 | 6.4852 | 3.3823 | 38.2272 | 1.3222 |  |  | 6.1942 | 492.9583 | 17.0508 |  | 9.5278 | 2.9632
4658 | 7 | 195 | 2 | 3.4154 | 3.6055 | 3.5279 | 3.7555 | 4.852 | 5.8914 | 4.5667 | 4.6683 | 4.4469 | 3.2377 | 2.6458 | 2.9392 | 4.242 | 124.1963 | 4.2958 |  |  | 6.8692 | 729.2083 | 25.2224 |  | 4.3182 | 3.8563
4659 | 7 | 195 | 3 | 3.2147 | 3.3935 | 3.3205 | 3.5347 | 4.5667 | 5.5451 | 4.2982 | 4.3938 | 4.1855 | 3.0474 | 2.4903 | 2.7664 | 2.8958 | 0 | 0 |  |  | 7.0192 | 786.108 | 27.1904 |  | 4.0643 | 2.7532
4660 | 7 | 195 | 4 | 10.5075 | 11.0922 | 10.8534 | 11.5537 | 14.9269 | 18.1247 | 14.0492 | 14.3618 | 13.6808 | 9.9607 | 8.1398 | 9.0424 | 4.6412 | 164.1229 | 5.6768 |  |  | 5.7892 | 351.2083 | 12.1478 |  | 13.2847 | 4.6412
4661 | 7 | 195 | 5 | 8.5291 | 9.0038 | 8.8099 | 9.3784 | 12.1165 | 14.7122 | 11.404 | 11.6578 | 11.105 | 8.0853 | 6.6072 | 7.3399 | 4.0946 | 109.4643 | 3.7862 |  |  | 5.7958 | 353.5417 | 12.2285 |  | 10.7834 | 4.3182
4662 | 7 | 195 | 6 | 3.941 | 4.1604 | 4.0708 | 4.3335 | 5.5986 | 6.798 | 5.2694 | 5.3867 | 5.1313 | 3.736 | 3.053 | 3.3915 | 4.8289 | 182.8888 | 6.3259 |  |  | 6.4667 | 588.3333 | 20.3497 |  | 4.9827 | 5.3654
4663 | 7 | 195 | 7 | 1.0958 | 1.1568 | 1.1319 | 1.2049 | 1.5567 | 1.8902 | 1.4652 | 1.4978 | 1.4268 | 1.0388 | 0.84889 | 0.94302 | 5.7906 | 351.6943 | 12.1646 |  |  | 6.41 | 568.5 | 19.6637 |  | 1.3854 | 6.7444
4664 | 7 | 195 | 8 | 1.9928 | 2.1037 | 2.0584 | 2.1912 | 2.8309 | 3.4374 | 2.6645 | 2.7237 | 2.5946 | 1.8891 | 1.5437 | 1.7149 | 6.34 | 543.986 | 18.8158 |  |  | 5.8275 | 364.625 | 12.6119 |  | 2.5195 | 7.6681
4665 | 7 | 195 | 9 | 6.8773 | 7.2601 | 7.1038 | 7.5622 | 9.77 | 11.863 | 9.1955 | 9.4001 | 8.9544 | 6.5195 | 5.3276 | 5.9184 | 7.6872 | 1173.2423 | 40.5809 |  |  | 5.86 | 376 | 13.0053 |  | 8.6951 | 9.5278
4666 | 7 | 195 | 10 | 0.58193 | 0.61431 | 0.60109 | 0.63987 | 0.82669 | 1.0038 | 0.77808 | 0.79539 | 0.75767 | 0.55165 | 0.4508 | 0.50079 | 6.231 | 505.8344 | 17.4961 |  |  | 5.4117 | 241.1667 | 8.3416 |  | 0.73574 | 7.7887
4667 | 7 | 195 | 11 | 2.1777 | 2.2989 | 2.2494 | 2.3945 | 3.0936 | 3.7564 | 2.9117 | 2.9765 | 2.8354 | 2.0644 | 1.687 | 1.874 | 7.8338 | 1258.2475 | 43.5211 |  |  | 4.7825 | 178.25 | 6.1654 |  | 2.7532 | 9.7096
4668 | 7 | 195 | 12 | 3.8245 | 4.0374 | 3.9504 | 4.2053 | 5.4331 | 6.5971 | 5.1137 | 5.2274 | 4.9796 | 3.6255 | 2.9627 | 3.2913 | 8.9157 | 1885.2158 | 65.2071 |  |  | 6.5408 | 614.2917 | 21.2475 |  | 4.8354 | 10.7834
4669 | 7 | 195 | 13 | 4.2438 | 4.4799 | 4.3835 | 4.6663 | 6.0287 | 7.3202 | 5.6742 | 5.8005 | 5.5254 | 4.0229 | 3.2875 | 3.652 | 11.4059 | 2300 | 79.554 |  |  | 7.8258 | 1253.608 | 43.3607 |  | 5.3654 | 13.2847
4670 | 7 | 195 | 14 | 5.3344 | 5.6313 | 5.5101 | 5.8656 | 7.5781 | 9.2016 | 7.1325 | 7.2912 | 6.9455 | 5.0568 | 4.1324 | 4.5906 | 3.7732 | 77.3201 | 2.6744 |  |  | 7.4292 | 1023.7216 | 35.4092 |  | 6.7444 | 4.1924
4671 | 7 | 195 | 15 | 3.671 | 3.8753 | 3.7918 | 4.0365 | 5.215 | 6.3322 | 4.9083 | 5.0176 | 4.7796 | 3.4799 | 2.8438 | 3.1591 | 8.7321 | 1778.853 | 61.5282 |  |  | 7.1275 | 848.892 | 29.3621 |  | 4.6412 | 9.2088
4672 | 7 | 195 | 16 | 8.9942 | 9.4948 | 9.2904 | 9.8898 | 12.7772 | 15.5145 | 12.0259 | 12.2935 | 11.7105 | 8.5262 | 6.9675 | 7.7401 | 5.7567 | 339.8525 | 11.7551 |  |  | 6.5058 | 602.0417 | 20.8238 |  | 11.3714 | 5.7567
4673 | 7 | 195 | 17 | 6.6363 | 7.0056 | 6.8548 | 7.2971 | 9.4276 | 11.4473 | 8.8732 | 9.0707 | 8.6406 | 6.291 | 5.1409 | 5.711 | 5.0233 | 202.3267 | 6.9982 |  |  | 5.5483 | 266.9167 | 9.2323 |  | 8.3904 | 4.776
4674 | 7 | 195 | 18 | 10.2028 | 10.7706 | 10.5388 | 11.2188 | 14.4942 | 17.5993 | 13.6419 | 13.9455 | 13.2842 | 9.6719 | 7.9038 | 8.7802 | 5.1235 | 212.3493 | 7.3449 |  |  | 5.6583 | 305.4167 | 10.564 |  | 12.8995 | 4.6577
4675 | 7 | 195 | 19 | 3.52 | 3.7159 | 3.6359 | 3.8705 | 5.0005 | 6.0718 | 4.7065 | 4.8112 | 4.5831 | 3.3368 | 2.7268 | 3.0292 | 4.2178 | 121.7771 | 4.2121 |  |  | 5.5558 | 269.5417 | 9.3231 |  | 4.4504 | 3.6952
4676 | 7 | 195 | 20 | 6.0859 | 6.4246 | 6.2863 | 6.6919 | 8.6457 | 10.4978 | 8.1373 | 8.3184 | 7.9239 | 5.7692 | 4.7146 | 5.2373 | 3.3661 | 36.6116 | 1.2663 |  |  | 4.9967 | 199.6667 | 6.9062 |  | 7.6945 | 2.8692
4677 | 7 | 195 | 21 | 7.2552 | 7.659 | 7.4941 | 7.9776 | 10.3068 | 12.5148 | 9.7007 | 9.9166 | 9.4463 | 6.8777 | 5.6204 | 6.2436 | 3.936 | 93.6016 | 3.2376 |  |  | 7.6092 | 1128.0398 | 39.0174 |  | 9.1728 | 3.2987
4678 | 7 | 195 | 22 | 2.4056 | 2.5395 | 2.4848 | 2.6451 | 3.4174 | 4.1495 | 3.2165 | 3.288 | 3.1321 | 2.2804 | 1.8635 | 2.0702 | 2.2026 | 0 | 0 |  |  | 8.9967 | 1932.1591 | 66.8308 |  | 3.0414 | 1.8355
4679 | 7 | 195 | 23 | 1.4518 | 1.5325 | 1.4996 | 1.5963 | 2.0624 | 2.5042 | 1.9411 | 1.9843 | 1.8902 | 1.3762 | 1.1246 | 1.2493 | 3.629 | 62.8976 | 2.1755 |  |  | 4.5825 | 158.25 | 5.4737 |  | 1.8355 | 3.0414
4680 | 7 | 195 | 24 | 4.6043 | 4.8605 | 4.7559 | 5.0627 | 6.5408 | 7.9421 | 6.1562 | 6.2932 | 5.9948 | 4.3647 | 3.5668 | 3.9623 | 3.8365 | 83.6457 | 2.8932 |  |  | 4.2792 | 127.9167 | 4.4245 |  | 5.8212 | 3.2701
4681 | 7 | 196 | 1 | 3.731 | 3.9387 | 3.8539 | 4.1026 | 5.3003 | 6.4358 | 4.9887 | 5.0997 | 4.8578 | 3.5369 | 2.8903 | 3.2108 | 5.0797 | 207.9732 | 7.1935 |  |  | 4.8092 | 180.9167 | 6.2577 |  | 4.7172 | 4.4504
4682 | 7 | 196 | 2 | 2.6091 | 2.7543 | 2.695 | 2.8689 | 3.7065 | 4.5006 | 3.4886 | 3.5662 | 3.3971 | 2.4734 | 2.0212 | 2.2453 | 2.9925 | 0 | 0 |  |  | 5.5867 | 280.3333 | 9.6964 |  | 3.2987 | 2.7205
4683 | 7 | 196 | 3 | 7.8926 | 8.3318 | 8.1525 | 8.6785 | 11.2122 | 13.6142 | 10.5529 | 10.7877 | 10.2762 | 7.4819 | 6.1141 | 6.7921 | 4.9614 | 196.1359 | 6.7841 |  |  | 6.6842 | 664.4583 | 22.9827 |  | 9.9786 | 4.7172
4684 | 7 | 196 | 4 | 3.684 | 3.889 | 3.8053 | 4.0508 | 5.2335 | 6.3547 | 4.9258 | 5.0354 | 4.7966 | 3.4923 | 2.8539 | 3.1703 | 4.8425 | 184.2491 | 6.3729 |  |  | 5.5708 | 274.7917 | 9.5047 |  | 4.6577 | 4.8425
4685 | 7 | 196 | 5 | 4.3549 | 4.5972 | 4.4982 | 4.7885 | 6.1865 | 7.5119 | 5.8228 | 5.9523 | 5.6701 | 4.1283 | 3.3736 | 3.7476 | 5.2209 | 222.087 | 7.6817 |  |  | 5.6958 | 318.5417 | 11.0179 |  | 5.5059 | 5.5059
4686 | 7 | 196 | 6 | 4.669 | 4.9288 | 4.8227 | 5.1339 | 6.6328 | 8.0537 | 6.2428 | 6.3817 | 6.0791 | 4.4261 | 3.6169 | 4.018 | 6.2522 | 513.2585 | 17.7529 |  |  | 5.735 | 332.25 | 11.4921 |  | 5.9031 | 6.9469
4687 | 7 | 196 | 7 | 3.8302 | 4.0433 | 3.9563 | 4.2115 | 5.4411 | 6.6068 | 5.1212 | 5.2351 | 4.9869 | 3.6309 | 2.9671 | 3.2961 | 4.998 | 199.7964 | 6.9107 |  |  | 5.6075 | 287.625 | 9.9486 |  | 4.8425 | 5.8212
4688 | 7 | 196 | 8 | 2.1518 | 2.2715 | 2.2226 | 2.366 | 3.0568 | 3.7116 | 2.877 | 2.9411 | 2.8016 | 2.0398 | 1.6669 | 1.8517 | 8.2503 | 1499.5973 | 51.8691 |  |  | 4.5892 | 158.9167 | 5.4967 |  | 2.7205 | 9.9786
4689 | 7 | 196 | 9 | 3.7776 | 3.9878 | 3.902 | 4.1538 | 5.3665 | 6.5161 | 5.0509 | 5.1633 | 4.9185 | 3.581 | 2.9264 | 3.2509 | 4.9971 | 199.7128 | 6.9078 |  |  | 4.7933 | 179.3333 | 6.2029 |  | 4.776 | 6.1936
4690 | 7 | 196 | 10 | 4.5533 | 4.8067 | 4.7032 | 5.0067 | 6.4684 | 7.8541 | 6.088 | 6.2235 | 5.9284 | 4.3163 | 3.5273 | 3.9184 | 6.1556 | 479.4522 | 16.5836 |  |  | 3.8258 | 82.5833 | 2.8564 |  | 5.7567 | 7.6945
4691 | 7 | 196 | 11 | 2.5865 | 2.7304 | 2.6716 | 2.844 | 3.6743 | 4.4615 | 3.4583 | 3.5352 | 3.3676 | 2.4519 | 2.0036 | 2.2258 | 10.4075 | 2300 | 79.554 |  |  | 2.6642 | 0 | 0 |  | 3.2701 | 12.8995
4692 | 7 | 196 | 12 | 4.8989 | 5.1715 | 5.0602 | 5.3867 | 6.9593 | 8.4502 | 6.5501 | 6.6959 | 6.3783 | 4.6439 | 3.795 | 4.2158 | 9.4019 | 2093.2543 | 72.4029 |  |  | 2.2333 | 0 | 0 |  | 6.1936 | 11.3714
4693 | 7 | 196 | 13 | 2.2694 | 2.3956 | 2.3441 | 2.4953 | 3.2239 | 3.9145 | 3.0343 | 3.1018 | 2.9547 | 2.1513 | 1.758 | 1.9529 | 5.0682 | 206.8239 | 7.1538 |  |  | 1.7892 | 0 | 0 |  | 2.8692 | 5.9031
4694 | 7 | 196 | 14 | 5.7406 | 6.0601 | 5.9297 | 6.3123 | 8.1552 | 9.9022 | 7.6756 | 7.8464 | 7.4744 | 5.4419 | 4.4471 | 4.9402 | 7.5513 | 1094.5142 | 37.8578 |  |  | 1.8367 | 0 | 0 |  | 7.2579 | 8.3904
4695 | 7 | 196 | 15 | 5.4946 | 5.8004 | 5.6755 | 6.0417 | 7.8056 | 9.4778 | 7.3467 | 7.5101 | 7.154 | 5.2087 | 4.2565 | 4.7285 | 8.698 | 1759.0605 | 60.8436 |  |  | 2.3 | 0 | 0 |  | 6.9469 | 9.1728
4696 | 7 | 196 | 16 | 2.9227 | 3.0854 | 3.0189 | 3.2137 | 4.152 | 5.0415 | 3.9079 | 3.9948 | 3.8054 | 2.7706 | 2.2641 | 2.5152 | 7.2579 | 924.48 | 31.9766 |  |  | 2.7725 | 0 | 0 |  | 3.6952 | 7.2579
4697 | 7 | 196 | 17 | 8.9694 | 9.4686 | 9.2648 | 9.8626 | 12.742 | 15.4717 | 11.9928 | 12.2596 | 11.6783 | 8.5027 | 6.9483 | 7.7188 | 0.81824 | 0 | 0 |  |  | 4.0242 | 102.4167 | 3.5425 |  | 11.3401 | 0.77797
4698 | 7 | 196 | 18 | 1.7132 | 1.8085 | 1.7696 | 1.8838 | 2.4338 | 2.9552 | 2.2907 | 2.3416 | 2.2306 | 1.6241 | 1.3272 | 1.4743 | 4.6894 | 168.9377 | 5.8433 |  |  | 8.415 | 1595.0568 | 55.1709 |  | 2.166 | 4.2631
4699 | 7 | 196 | 19 | 3.5915 | 3.7914 | 3.7098 | 3.9491 | 5.1021 | 6.1951 | 4.8021 | 4.9089 | 4.6762 | 3.4046 | 2.7822 | 3.0907 | 2.7677 | 0 | 0 |  |  | 9.2192 | 2054.1071 | 71.0489 |  | 4.5408 | 2.4247
4700 | 7 | 196 | 20 | 3.4286 | 3.6195 | 3.5415 | 3.7701 | 4.8707 | 5.9142 | 4.5843 | 4.6863 | 4.4641 | 3.2502 | 2.6561 | 2.9506 | 3.4022 | 40.2219 | 1.3912 |  |  | 6.8225 | 712.875 | 24.6574 |  | 4.3349 | 2.8999
4701 | 7 | 196 | 21 | 5.7587 | 6.0792 | 5.9483 | 6.3321 | 8.1808 | 9.9334 | 7.6998 | 7.8711 | 7.4979 | 5.4591 | 4.4611 | 4.9558 | 4.6198 | 161.9795 | 5.6027 |  |  | 5.8533 | 373.6667 | 12.9246 |  | 7.2808 | 3.8718
4702 | 7 | 196 | 22 | 4.0334 | 4.2578 | 4.1662 | 4.435 | 5.7298 | 6.9573 | 5.3929 | 5.5129 | 5.2515 | 3.8235 | 3.1245 | 3.471 | 4.4417 | 144.1721 | 4.9867 |  |  | 4.0567 | 105.6667 | 3.6549 |  | 5.0994 | 3.7014
4703 | 7 | 196 | 23 | 3.3719 | 3.5595 | 3.4829 | 3.7076 | 4.7901 | 5.8163 | 4.5084 | 4.6087 | 4.3902 | 3.1964 | 2.6121 | 2.9017 | 5.7516 | 338.0598 | 11.693 |  |  | 3.7508 | 75.0833 | 2.597 |  | 4.2631 | 4.8204
4704 | 7 | 196 | 24 | 11.1756 | 11.7975 | 11.5436 | 12.2884 | 15.8761 | 19.2772 | 14.9426 | 15.275 | 14.5507 | 10.5941 | 8.6574 | 9.6173 | 5.9827 | 418.9402 | 14.4906 |  |  | 3.875 | 87.5 | 3.0265 |  | 14.1294 | 5.0994
4705 | 7 | 197 | 1 | 2.6125 | 2.7579 | 2.6985 | 2.8726 | 3.7113 | 4.5064 | 3.4931 | 3.5708 | 3.4015 | 2.4765 | 2.0238 | 2.2482 | 8.0715 | 1395.9678 | 48.2847 |  |  | 3.9417 | 94.1667 | 3.2571 |  | 3.303 | 7.0714
4706 | 7 | 197 | 2 | 1.9178 | 2.0246 | 1.981 | 2.1088 | 2.7245 | 3.3082 | 2.5643 | 2.6214 | 2.4971 | 1.8181 | 1.4857 | 1.6504 | 11.463 | 2300 | 79.554 |  |  | 3.4608 | 46.0833 | 1.594 |  | 2.4247 | 10.4209
4707 | 7 | 197 | 3 | 2.8841 | 3.0446 | 2.9791 | 3.1713 | 4.0972 | 4.9749 | 3.8563 | 3.9421 | 3.7551 | 2.734 | 2.2342 | 2.482 | 4.7758 | 177.5806 | 6.1423 |  |  | 4.1325 | 113.25 | 3.9172 |  | 3.6464 | 4.5408
4708 | 7 | 197 | 4 | 6.2563 | 6.6045 | 6.4623 | 6.8793 | 8.8877 | 10.7917 | 8.3651 | 8.5513 | 8.1458 | 5.9308 | 4.8466 | 5.384 | 4.5061 | 150.6116 | 5.2095 |  |  | 6.01 | 428.5 | 14.8213 |  | 7.9099 | 4.5061
4709 | 7 | 197 | 5 | 8.5964 | 9.0748 | 8.8795 | 9.4524 | 12.2121 | 14.8283 | 11.494 | 11.7498 | 11.1926 | 8.1491 | 6.6594 | 7.3978 | 7.5005 | 1065.0342 | 36.8381 |  |  | 6.1158 | 465.5417 | 16.1025 |  | 10.8685 | 7.9099
4710 | 7 | 197 | 6 | 3.7267 | 3.9341 | 3.8494 | 4.0978 | 5.2941 | 6.4283 | 4.9828 | 5.0937 | 4.8522 | 3.5328 | 2.8869 | 3.2071 | 12.7164 | 2300 | 79.554 |  |  | 4.7058 | 170.5833 | 5.9003 |  | 4.7117 | 14.1294
4711 | 7 | 197 | 7 | 4.2863 | 4.5249 | 4.4275 | 4.7131 | 6.0892 | 7.3936 | 5.7311 | 5.8586 | 5.5808 | 4.0633 | 3.3205 | 3.6887 | 2.8359 | 0 | 0 |  |  | 4.7408 | 174.0833 | 6.0213 |  | 5.4192 | 3.303
4712 | 7 | 197 | 8 | 7.2666 | 7.671 | 7.5059 | 7.9902 | 10.323 | 12.5345 | 9.716 | 9.9322 | 9.4612 | 6.8885 | 5.6292 | 6.2534 | 8.986 | 1925.9929 | 66.6176 |  |  | 5.175 | 217.5 | 7.523 |  | 9.1873 | 10.8685
4713 | 7 | 197 | 9 | 5.5931 | 5.9044 | 5.7773 | 6.1501 | 7.9456 | 9.6478 | 7.4784 | 7.6448 | 7.2823 | 5.3021 | 4.3328 | 4.8133 | 9.1494 | 2020.6588 | 69.8919 |  |  | 5.0833 | 208.3333 | 7.206 |  | 7.0714 | 11.3401
4714 | 7 | 197 | 10 | 2.2937 | 2.4213 | 2.3692 | 2.5221 | 3.2584 | 3.9565 | 3.0668 | 3.1351 | 2.9864 | 2.1743 | 1.7768 | 1.9739 | 7.3498 | 977.7289 | 33.8184 |  |  | 5.9475 | 406.625 | 14.0646 |  | 2.8999 | 9.1873
4715 | 7 | 197 | 11 | 3.0624 | 3.2328 | 3.1632 | 3.3673 | 4.3505 | 5.2825 | 4.0946 | 4.1858 | 3.9873 | 2.9031 | 2.3723 | 2.6354 | 5.8742 | 380.9844 | 13.1778 |  |  | 5.08 | 208 | 7.1944 |  | 3.8718 | 7.2808
4716 | 7 | 197 | 12 | 3.5641 | 3.7624 | 3.6815 | 3.919 | 5.0632 | 6.1479 | 4.7655 | 4.8715 | 4.6405 | 3.3786 | 2.761 | 3.0671 | 4.4806 | 148.0586 | 5.1212 |  |  | 4.3467 | 134.6667 | 4.6579 |  | 4.5061 | 5.4192
4717 | 7 | 197 | 13 | 8.2424 | 8.7011 | 8.5138 | 9.0631 | 11.7091 | 14.2176 | 11.0206 | 11.2658 | 10.7316 | 7.8135 | 6.3851 | 7.0931 | 4.0453 | 104.534 | 3.6157 |  |  | 4.3517 | 135.1667 | 4.6752 |  | 10.4209 | 4.7117
4718 | 7 | 197 | 14 | 3.8127 | 4.0248 | 3.9382 | 4.1923 | 5.4163 | 6.5766 | 5.0978 | 5.2112 | 4.9641 | 3.6143 | 2.9535 | 3.281 | 3.2818 | 28.1756 | 0.97456 |  |  | 4.11 | 111 | 3.8393 |  | 4.8204 | 3.6464
4719 | 7 | 197 | 15 | 2.9276 | 3.0906 | 3.024 | 3.2192 | 4.159 | 5.05 | 3.9145 | 4.0016 | 3.8118 | 2.7753 | 2.2679 | 2.5194 | 4.1105 | 111.0473 | 3.841 |  |  | 5.4867 | 248.6667 | 8.6011 |  | 3.7014 | 4.3349
4720 | 7 | 197 | 16 | 0.61534 | 0.64958 | 0.6356 | 0.67661 | 0.87415 | 1.0614 | 0.82275 | 0.84105 | 0.80117 | 0.58332 | 0.47668 | 0.52954 | 2.166 | 0 | 0 |  |  | 6.2525 | 513.375 | 17.757 |  | 0.77797 | 2.166
4721 | 7 | 197 | 17 | 4.2806 | 4.5188 | 4.4216 | 4.7068 | 6.081 | 7.3838 | 5.7235 | 5.8508 | 5.5734 | 4.0579 | 3.316 | 3.6837 | 6.1457 | 475.9927 | 16.464 |  |  | 7.0567 | 807.8409 | 27.9422 |  | 5.412 | 5.8432
4722 | 7 | 197 | 18 | 4.6965 | 4.9579 | 4.8511 | 5.1641 | 6.6718 | 8.1011 | 6.2795 | 6.4193 | 6.1149 | 4.4521 | 3.6382 | 4.0416 | 7.1483 | 860.9648 | 29.7796 |  |  | 6.8 | 705 | 24.385 |  | 5.9378 | 6.4985
4723 | 7 | 197 | 19 | 6.9699 | 7.3578 | 7.1994 | 7.6639 | 9.9015 | 12.0227 | 9.3193 | 9.5266 | 9.0749 | 6.6072 | 5.3994 | 5.9981 | 6.1774 | 487.0809 | 16.8475 |  |  | 7.145 | 859.0341 | 29.7129 |  | 8.8121 | 5.412
4724 | 7 | 197 | 20 | 2.8527 | 3.0114 | 2.9466 | 3.1367 | 4.0525 | 4.9207 | 3.8142 | 3.8991 | 3.7142 | 2.7042 | 2.2099 | 2.4549 | 5.7213 | 327.4642 | 11.3266 |  |  | 5.9508 | 407.7917 | 14.105 |  | 3.6067 | 4.8767
4725 | 7 | 197 | 21 | 4.4148 | 4.6605 | 4.5602 | 4.8545 | 6.2717 | 7.6153 | 5.903 | 6.0343 | 5.7482 | 4.1851 | 3.42 | 3.7993 | 4.231 | 123.0997 | 4.2579 |  |  | 4.3092 | 130.9167 | 4.5282 |  | 5.5817 | 3.546
4726 | 7 | 197 | 22 | 5.2523 | 5.5446 | 5.4253 | 5.7753 | 7.4615 | 9.06 | 7.0227 | 7.179 | 6.8386 | 4.979 | 4.0688 | 4.52 | 4.9816 | 198.159 | 6.8541 |  |  | 4.0825 | 108.25 | 3.7442 |  | 6.6406 | 4.1513
4727 | 7 | 197 | 23 | 3.2835 | 3.4662 | 3.3916 | 3.6104 | 4.6645 | 5.6638 | 4.3902 | 4.4879 | 4.2751 | 3.1126 | 2.5436 | 2.8257 | 3.1476 | 14.764 | 0.51067 |  |  | 3.3367 | 33.6667 | 1.1645 |  | 4.1513 | 2.638
4728 | 7 | 197 | 24 | 3.565 | 3.7634 | 3.6823 | 3.9199 | 5.0644 | 6.1493 | 4.7666 | 4.8727 | 4.6416 | 3.3795 | 2.7617 | 3.0679 | 1.2647 | 0 | 0 |  |  | 2.4442 | 0 | 0 |  | 4.5072 | 1.078
4729 | 7 | 198 | 1 | 5.14 | 5.426 | 5.3092 | 5.6518 | 7.3018 | 8.8661 | 6.8725 | 7.0254 | 6.6923 | 4.8725 | 3.9818 | 4.4233 | 4.0821 | 108.2079 | 3.7428 |  |  | 2.1608 | 0 | 0 |  | 6.4985 | 3.5763
4730 | 7 | 198 | 2 | 5.9792 | 6.312 | 6.1761 | 6.5746 | 8.4941 | 10.3138 | 7.9946 | 8.1725 | 7.785 | 5.6681 | 4.6319 | 5.1455 | 5.6268 | 294.3889 | 10.1825 |  |  | 3.1025 | 10.25 | 0.35453 |  | 7.5596 | 5.1153
4731 | 7 | 198 | 3 | 2.0865 | 2.2026 | 2.1552 | 2.2943 | 2.9641 | 3.5991 | 2.7898 | 2.8519 | 2.7167 | 1.978 | 1.6164 | 1.7956 | 3.7934 | 79.3361 | 2.7441 |  |  | 3.575 | 57.5 | 1.9888 |  | 2.638 | 3.6067
4732 | 7 | 198 | 4 | 3.8572 | 4.0718 | 3.9842 | 4.2413 | 5.4795 | 6.6534 | 5.1573 | 5.2721 | 5.0221 | 3.6565 | 2.988 | 3.3194 | 2.7339 | 0 | 0 |  |  | 2.3183 | 0 | 0 |  | 4.8767 | 2.7339
4733 | 7 | 198 | 5 | 10.9749 | 11.5856 | 11.3362 | 12.0677 | 15.5909 | 18.931 | 14.6742 | 15.0007 | 14.2894 | 10.4038 | 8.5019 | 9.4446 | 4.4665 | 146.6537 | 5.0726 |  |  | 1.9425 | 0 | 0 |  | 13.8756 | 4.7104
4734 | 7 | 198 | 6 | 3.7257 | 3.933 | 3.8483 | 4.0966 | 5.2927 | 6.4265 | 4.9815 | 5.0923 | 4.8508 | 3.5318 | 2.8861 | 3.2062 | 4.0565 | 105.6479 | 3.6542 |  |  | 1.4992 | 0 | 0 |  | 4.7104 | 4.5072
4735 | 7 | 198 | 7 | 2.8287 | 2.9861 | 2.9218 | 3.1103 | 4.0184 | 4.8793 | 3.7821 | 3.8663 | 3.683 | 2.6815 | 2.1913 | 2.4343 | 4.7923 | 179.2346 | 6.1995 |  |  | 1.7117 | 0 | 0 |  | 3.5763 | 5.5817
4736 | 7 | 198 | 8 | 5.8532 | 6.1789 | 6.0459 | 6.436 | 8.315 | 10.0963 | 7.8261 | 8.0002 | 7.6209 | 5.5486 | 4.5342 | 5.037 | 5.4904 | 249.0385 | 8.6139 |  |  | 1.6683 | 0 | 0 |  | 7.4002 | 6.6406
4737 | 7 | 198 | 9 | 4.0459 | 4.2711 | 4.1791 | 4.4488 | 5.7477 | 6.979 | 5.4097 | 5.5301 | 5.2678 | 3.8354 | 3.1342 | 3.4818 | 5.0369 | 203.6874 | 7.0453 |  |  | 1.1008 | 0 | 0 |  | 5.1153 | 6.2429
4738 | 7 | 198 | 10 | 2.1624 | 2.2827 | 2.2336 | 2.3777 | 3.0719 | 3.73 | 2.8913 | 2.9556 | 2.8155 | 2.0499 | 1.6751 | 1.8609 | 4.747 | 174.7046 | 6.0428 |  |  | 4.4633 | 146.3333 | 5.0615 |  | 2.7339 | 5.9338
4739 | 7 | 198 | 11 | 6.3122 | 6.6634 | 6.52 | 6.9407 | 8.9671 | 10.8881 | 8.4398 | 8.6276 | 8.2185 | 5.9837 | 4.8898 | 5.432 | 6.6675 | 658.6293 | 22.7811 |  |  | 9 | 1934.0909 | 66.8977 |  | 7.9805 | 8.264
4740 | 7 | 198 | 12 | 6.5364 | 6.9001 | 6.7516 | 7.1872 | 9.2856 | 11.2749 | 8.7396 | 8.9341 | 8.5104 | 6.1963 | 5.0635 | 5.625 | 7.6157 | 1131.8419 | 39.1489 |  |  | 7.0983 | 831.9886 | 28.7774 |  | 8.264 | 9.2111
4741 | 7 | 198 | 13 | 7.2855 | 7.691 | 7.5254 | 8.011 | 10.3498 | 12.5671 | 9.7413 | 9.958 | 9.4858 | 6.9064 | 5.6439 | 6.2697 | 6.8519 | 723.1654 | 25.0133 |  |  | 6.7508 | 687.7917 | 23.7898 |  | 9.2111 | 7.9805
4742 | 7 | 198 | 14 | 0.85261 | 0.90005 | 0.88068 | 0.9375 | 1.2112 | 1.4707 | 1.14 | 1.1654 | 1.1101 | 0.80824 | 0.66049 | 0.73372 | 12.488 | 2300 | 79.554 |  |  | 10.27 | 2300 | 79.554 |  | 1.078 | 13.8756
4743 | 7 | 198 | 15 | 4.9378 | 5.2126 | 5.1004 | 5.4295 | 7.0147 | 8.5174 | 6.6022 | 6.7491 | 6.4291 | 4.6809 | 3.8252 | 4.2493 | 7.0171 | 784.9254 | 27.1495 |  |  | 7.4825 | 1054.6307 | 36.4783 |  | 6.2429 | 7.4002
4744 | 7 | 198 | 16 | 4.6217 | 4.8789 | 4.7739 | 5.0819 | 6.5656 | 7.9721 | 6.1795 | 6.317 | 6.0175 | 4.3812 | 3.5803 | 3.9773 | 7.5596 | 1099.2929 | 38.0231 |  |  | 6.3642 | 552.4583 | 19.1088 |  | 5.8432 | 7.5596
4745 | 7 | 198 | 17 | 2.8047 | 2.9608 | 2.897 | 3.0839 | 3.9843 | 4.8379 | 3.75 | 3.8335 | 3.6517 | 2.6587 | 2.1727 | 2.4136 | 9.2683 | 2064.6267 | 71.4127 |  |  | 6.3483 | 546.9167 | 18.9171 |  | 3.546 | 8.8121
4746 | 7 | 198 | 18 | 4.6933 | 4.9545 | 4.8479 | 5.1607 | 6.6674 | 8.0957 | 6.2753 | 6.4149 | 6.1108 | 4.4491 | 3.6358 | 4.0389 | 6.5316 | 611.0534 | 21.1355 |  |  | 6.1608 | 481.2917 | 16.6472 |  | 5.9338 | 5.9378
4747 | 7 | 198 | 19 | 9.3884 | 9.9109 | 9.6975 | 10.3232 | 13.3372 | 16.1944 | 12.5529 | 12.8323 | 12.2238 | 8.8999 | 7.2729 | 8.0793 | 3.5296 | 52.9639 | 1.832 |  |  | 5.1258 | 212.5833 | 7.353 |  | 11.8698 | 3.0923
4748 | 7 | 198 | 20 | 9.7527 | 10.2955 | 10.0738 | 10.7238 | 13.8547 | 16.8228 | 13.0401 | 13.3302 | 12.6981 | 9.2452 | 7.5551 | 8.3929 | 2.3716 | 0 | 0 |  |  | 4.8267 | 182.6667 | 6.3182 |  | 12.3304 | 2.0215
4749 | 7 | 198 | 21 | 7.5447 | 7.9645 | 7.7931 | 8.2959 | 10.718 | 13.0141 | 10.0878 | 10.3122 | 9.8232 | 7.1521 | 5.8446 | 6.4927 | 6.4223 | 572.8069 | 19.8126 |  |  | 3.4708 | 47.0833 | 1.6286 |  | 9.5388 | 5.3825
4750 | 7 | 198 | 22 | 2.3976 | 2.5311 | 2.4766 | 2.6364 | 3.4061 | 4.1358 | 3.2058 | 3.2771 | 3.1217 | 2.2729 | 1.8574 | 2.0633 | 3.8013 | 80.1268 | 2.7715 |  |  | 2.1842 | 0 | 0 |  | 3.0314 | 3.1677
4751 | 7 | 198 | 23 | 3.6401 | 3.8427 | 3.76 | 4.0026 | 5.1711 | 6.279 | 4.8671 | 4.9754 | 4.7395 | 3.4507 | 2.8199 | 3.1326 | 5.6868 | 315.3701 | 10.9082 |  |  | 2.155 | 0 | 0 |  | 4.6022 | 4.766
4752 | 7 | 198 | 24 | 7.5652 | 7.9862 | 7.8143 | 8.3185 | 10.7472 | 13.0496 | 10.1152 | 10.3403 | 9.85 | 7.1716 | 5.8605 | 6.5104 | 8.2647 | 1507.977 | 52.1589 |  |  | 4.3533 | 135.3333 | 4.681 |  | 9.5648 | 7.0446
4753 | 7 | 199 | 1 | 7.6583 | 8.0845 | 7.9105 | 8.4209 | 10.8795 | 13.2102 | 10.2397 | 10.4676 | 9.9712 | 7.2598 | 5.9327 | 6.5905 | 9.1921 | 2045.403 | 70.7478 |  |  | 5.2275 | 222.75 | 7.7046 |  | 9.6825 | 8.0532
4754 | 7 | 199 | 2 | 2.4444 | 2.5805 | 2.5249 | 2.6878 | 3.4726 | 4.2165 | 3.2684 | 3.3411 | 3.1827 | 2.3172 | 1.8936 | 2.1036 | 9.9452 | 2215.0614 | 76.6161 |  |  | 4.3275 | 132.75 | 4.5916 |  | 3.0905 | 9.0411
4755 | 7 | 199 | 3 | 1.1346 | 1.1978 | 1.172 | 1.2476 | 1.6119 | 1.9572 | 1.5171 | 1.5508 | 1.4773 | 1.0756 | 0.87896 | 0.97642 | 10.5718 | 2300 | 79.554 |  |  | 3.6742 | 67.4167 | 2.3319 |  | 1.4345 | 10.0515
4756 | 7 | 199 | 4 | 5.8431 | 6.1682 | 6.0355 | 6.4249 | 8.3007 | 10.0789 | 7.8126 | 7.9864 | 7.6077 | 5.539 | 4.5264 | 5.0284 | 9.5648 | 2128.1655 | 73.6105 |  |  | 3.2783 | 27.8333 | 0.96272 |  | 7.3874 | 9.5648
4757 | 7 | 199 | 5 | 8.5155 | 8.9894 | 8.7959 | 9.3634 | 12.0971 | 14.6887 | 11.3858 | 11.6391 | 11.0872 | 8.0724 | 6.5966 | 7.3281 | 9.045 | 1960.1798 | 67.8 |  |  | 4.6225 | 162.25 | 5.612 |  | 10.7662 | 9.5388
4758 | 7 | 199 | 6 | 2.5055 | 2.6449 | 2.588 | 2.755 | 3.5593 | 4.3218 | 3.35 | 3.4246 | 3.2622 | 2.3751 | 1.9409 | 2.1562 | 11.0974 | 2300 | 79.554 |  |  | 5.415 | 241.5 | 8.3532 |  | 3.1677 | 12.3304
4759 | 7 | 199 | 7 | 7.9502 | 8.3926 | 8.212 | 8.7419 | 11.2941 | 13.7136 | 10.63 | 10.8665 | 10.3512 | 7.5365 | 6.1588 | 6.8417 | 10.1912 | 2297.0567 | 79.4522 |  |  | 5.8708 | 379.7917 | 13.1365 |  | 10.0515 | 11.8698
4760 | 7 | 199 | 8 | 5.7521 | 6.0722 | 5.9415 | 6.3248 | 8.1714 | 9.922 | 7.6909 | 7.8621 | 7.4893 | 5.4528 | 4.4559 | 4.9501 | 8.9014 | 1876.9568 | 64.9215 |  |  | 5.2425 | 224.25 | 7.7565 |  | 7.2724 | 10.7662
4761 | 7 | 199 | 9 | 7.3542 | 7.7635 | 7.5964 | 8.0865 | 10.4474 | 12.6855 | 9.8331 | 10.0519 | 9.5752 | 6.9715 | 5.6971 | 6.3288 | 7.812 | 1245.5805 | 43.083 |  |  | 6.3175 | 536.125 | 18.5439 |  | 9.298 | 9.6825
4762 | 7 | 199 | 10 | 2.4459 | 2.582 | 2.5264 | 2.6894 | 3.4746 | 4.219 | 3.2703 | 3.3431 | 3.1845 | 2.3186 | 1.8947 | 2.1048 | 7.294 | 945.4064 | 32.7004 |  |  | 7.8225 | 1251.6761 | 43.2938 |  | 3.0923 | 9.1175
4763 | 7 | 199 | 11 | 1.5989 | 1.6879 | 1.6516 | 1.7581 | 2.2714 | 2.758 | 2.1379 | 2.1854 | 2.0818 | 1.5157 | 1.2386 | 1.376 | 7.5017 | 1065.7827 | 36.864 |  |  | 6.9067 | 742.3333 | 25.6763 |  | 2.0215 | 9.298
4764 | 7 | 199 | 12 | 7.2115 | 7.6128 | 7.4489 | 7.9296 | 10.2447 | 12.4394 | 9.6423 | 9.8568 | 9.3894 | 6.8362 | 5.5865 | 6.206 | 6.0128 | 429.4743 | 14.855 |  |  | 8.4425 | 1610.9943 | 55.7222 |  | 9.1175 | 7.2724
4765 | 7 | 199 | 13 | 5.5719 | 5.882 | 5.7554 | 6.1267 | 7.9154 | 9.6112 | 7.45 | 7.6158 | 7.2547 | 5.282 | 4.3164 | 4.795 | 3.9514 | 95.1365 | 3.2906 |  |  | 9.6383 | 2143.9286 | 74.1557 |  | 7.0446 | 4.6022
4766 | 7 | 199 | 14 | 6.3696 | 6.7241 | 6.5794 | 7.0039 | 9.0487 | 10.9872 | 8.5167 | 8.7062 | 8.2933 | 6.0382 | 4.9343 | 5.4815 | 6.6487 | 652.0434 | 22.5533 |  |  | 8.8858 | 1867.9261 | 64.6091 |  | 8.0532 | 7.3874
4767 | 7 | 199 | 15 | 4.2573 | 4.4942 | 4.3974 | 4.6812 | 6.0479 | 7.3435 | 5.6923 | 5.8189 | 5.543 | 4.0357 | 3.298 | 3.6637 | 1.3603 | 0 | 0 |  |  | 7.2592 | 925.1989 | 32.0014 |  | 5.3825 | 1.4345
4768 | 7 | 199 | 16 | 7.151 | 7.549 | 7.3865 | 7.8631 | 10.1587 | 12.3351 | 9.5614 | 9.7742 | 9.3107 | 6.7789 | 5.5396 | 6.1539 | 3.0314 | 3.1352 | 0.10844 |  |  | 7.5617 | 1100.5114 | 38.0652 |  | 9.0411 | 3.0314
4769 | 7 | 199 | 17 | 3.7697 | 3.9795 | 3.8938 | 4.1451 | 5.3552 | 6.5025 | 5.0403 | 5.1525 | 4.9082 | 3.5735 | 2.9203 | 3.2441 | 3.2505 | 25.0503 | 0.86646 |  |  | 7.3958 | 1004.4034 | 34.741 |  | 4.766 | 3.0905
4770 | 7 | 199 | 18 | 2.814 | 2.9706 | 2.9067 | 3.0942 | 3.9976 | 4.854 | 3.7625 | 3.8463 | 3.6639 | 2.6676 | 2.1799 | 2.4216 | 4.5946 | 159.4571 | 5.5154 |  |  | 7.655 | 1154.6023 | 39.9362 |  | 3.5578 | 4.1769
4771 | 7 | 199 | 19 | 7.5967 | 8.0195 | 7.8468 | 8.3532 | 10.7919 | 13.1039 | 10.1573 | 10.3834 | 9.891 | 7.2014 | 5.8849 | 6.5375 | 3.6111 | 61.1145 | 2.1139 |  |  | 6.1567 | 479.8333 | 16.5968 |  | 9.6046 | 3.1637
4772 | 7 | 199 | 20 | 2.6883 | 2.838 | 2.7769 | 2.956 | 3.8191 | 4.6372 | 3.5945 | 3.6745 | 3.5002 | 2.5485 | 2.0826 | 2.3135 | 4.174 | 117.4 | 4.0607 |  |  | 4.9408 | 194.0833 | 6.7131 |  | 3.3989 | 3.5578
4773 | 7 | 199 | 21 | 2.4372 | 2.5728 | 2.5174 | 2.6799 | 3.4623 | 4.204 | 3.2587 | 3.3312 | 3.1732 | 2.3104 | 1.888 | 2.0974 | 4.0555 | 105.5503 | 3.6508 |  |  | 4.6392 | 163.9167 | 5.6697 |  | 3.0813 | 3.3989
4774 | 7 | 199 | 22 | 4.1643 | 4.396 | 4.3014 | 4.5789 | 5.9158 | 7.1831 | 5.5679 | 5.6918 | 5.4219 | 3.9476 | 3.2259 | 3.5836 | 7.6373 | 1144.3483 | 39.5815 |  |  | 6.5525 | 618.375 | 21.3888 |  | 5.2649 | 6.3644
4775 | 7 | 199 | 23 | 8.8152 | 9.3058 | 9.1055 | 9.693 | 12.5229 | 15.2057 | 11.7866 | 12.0489 | 11.4775 | 8.3565 | 6.8289 | 7.5861 | 3.6766 | 67.6605 | 2.3403 |  |  | 7.7892 | 1232.358 | 42.6256 |  | 11.1452 | 3.0813
4776 | 7 | 199 | 24 | 5.0339 | 5.3141 | 5.1997 | 5.5352 | 7.1512 | 8.6832 | 6.7307 | 6.8805 | 6.5542 | 4.772 | 3.8996 | 4.332 | 7.9454 | 1322.9037 | 45.7575 |  |  | 8.335 | 1548.6932 | 53.5673 |  | 6.3644 | 6.7724
4777 | 7 | 200 | 1 | 2.5023 | 2.6416 | 2.5847 | 2.7515 | 3.5548 | 4.3164 | 3.3458 | 3.4203 | 3.2581 | 2.3721 | 1.9385 | 2.1534 | 9.4712 | 2108.111 | 72.9168 |  |  | 7.405 | 1009.7159 | 34.9247 |  | 3.1637 | 8.2977
4778 | 7 | 200 | 2 | 5.695 | 6.012 | 5.8825 | 6.2621 | 8.0904 | 9.8236 | 7.6146 | 7.7841 | 7.415 | 5.3987 | 4.4117 | 4.9009 | 8.2747 | 1513.7739 | 52.3595 |  |  | 7.4475 | 1034.3466 | 35.7767 |  | 7.2003 | 7.5225
4779 | 7 | 200 | 3 | 6.6879 | 7.0601 | 6.9081 | 7.3538 | 9.5008 | 11.5362 | 8.9422 | 9.1411 | 8.7077 | 6.3399 | 5.1809 | 5.7554 | 9.037 | 1955.5238 | 67.639 |  |  | 6.8525 | 723.375 | 25.0206 |  | 8.4555 | 8.5922
4780 | 7 | 200 | 4 | 7.8248 | 8.2602 | 8.0824 | 8.6039 | 11.1159 | 13.4973 | 10.4623 | 10.6951 | 10.1879 | 7.4176 | 6.0616 | 6.7338 | 9.3952 | 2091.8226 | 72.3534 |  |  | 7.8025 | 1240.0852 | 42.8929 |  | 9.8929 | 9.3952
4781 | 7 | 200 | 5 | 6.796 | 7.1742 | 7.0198 | 7.4727 | 9.6544 | 11.7227 | 9.0867 | 9.2889 | 8.8484 | 6.4424 | 5.2646 | 5.8484 | 9.1074 | 1996.3384 | 69.0507 |  |  | 8.07 | 1395.1136 | 48.2552 |  | 8.5922 | 9.6046
4782 | 7 | 200 | 6 | 7.4311 | 7.8446 | 7.6758 | 8.171 | 10.5566 | 12.8182 | 9.9359 | 10.157 | 9.6753 | 7.0444 | 5.7566 | 6.3949 | 10.6422 | 2300 | 79.554 |  |  | 8.5417 | 1668.4659 | 57.71 |  | 9.3952 | 11.8246
4783 | 7 | 200 | 7 | 4.5696 | 4.8239 | 4.7201 | 5.0246 | 6.4916 | 7.8823 | 6.1099 | 6.2458 | 5.9497 | 4.3318 | 3.5399 | 3.9325 | 11.0254 | 2300 | 79.554 |  |  | 9.375 | 2087.5 | 72.2039 |  | 5.7774 | 12.8415
4784 | 7 | 200 | 8 | 10.1569 | 10.7222 | 10.4914 | 11.1683 | 14.429 | 17.5201 | 13.5805 | 13.8827 | 13.2244 | 9.6284 | 7.8682 | 8.7407 | 3.624 | 62.3971 | 2.1582 |  |  | 9.3092 | 2073.3929 | 71.7159 |  | 12.8415 | 4.3832
4785 | 7 | 200 | 9 | 5.9499 | 6.281 | 6.1458 | 6.5424 | 8.4524 | 10.2632 | 7.9554 | 8.1324 | 7.7468 | 5.6403 | 4.6092 | 5.1203 | 8.9921 | 1929.5069 | 66.7391 |  |  | 9.8783 | 2195.3571 | 75.9345 |  | 7.5225 | 11.1452
4786 | 7 | 200 | 10 | 5.3566 | 5.6547 | 5.533 | 5.89 | 7.6096 | 9.2398 | 7.1622 | 7.3215 | 6.9743 | 5.0779 | 4.1496 | 4.6097 | 7.9143 | 1304.9054 | 45.135 |  |  | 9.6683 | 2150.3571 | 74.378 |  | 6.7724 | 9.8929
4787 | 7 | 200 | 11 | 3.3037 | 3.4875 | 3.4125 | 3.6327 | 4.6932 | 5.6987 | 4.4173 | 4.5156 | 4.3014 | 3.1318 | 2.5593 | 2.843 | 6.8221 | 712.7185 | 24.652 |  |  | 10.1758 | 2291.9444 | 79.2754 |  | 4.1769 | 8.4555
4788 | 7 | 200 | 12 | 6.5631 | 6.9283 | 6.7792 | 7.2166 | 9.3235 | 11.3209 | 8.7753 | 8.9705 | 8.5451 | 6.2215 | 5.0842 | 5.6479 | 5.9531 | 408.5958 | 14.1328 |  |  | 8.2408 | 1494.1193 | 51.6796 |  | 8.2977 | 7.2003
4789 | 7 | 200 | 13 | 3.4668 | 3.6598 | 3.581 | 3.8121 | 4.925 | 5.9801 | 4.6354 | 4.7386 | 4.5139 | 3.2864 | 2.6856 | 2.9835 | 4.9603 | 196.0345 | 6.7806 |  |  | 4.6 | 160 | 5.5342 |  | 4.3832 | 5.7774
4790 | 7 | 200 | 14 | 9.3527 | 9.8732 | 9.6606 | 10.284 | 13.2864 | 16.1328 | 12.5052 | 12.7834 | 12.1772 | 8.866 | 7.2452 | 8.0486 | 4.7384 | 173.8418 | 6.013 |  |  | 4.2683 | 126.8333 | 4.387 |  | 11.8246 | 5.2649
4791 | 7 | 200 | 15 | 1.8647 | 1.9685 | 1.9261 | 2.0504 | 2.649 | 3.2165 | 2.4932 | 2.5487 | 2.4278 | 1.7677 | 1.4445 | 1.6047 | 2.8782 | 0 | 0 |  |  | 4.4933 | 149.3333 | 5.1652 |  | 2.3575 | 3.0353
4792 | 7 | 200 | 16 | 5.2686 | 5.5618 | 5.4421 | 5.7933 | 7.4846 | 9.0881 | 7.0445 | 7.2013 | 6.8598 | 4.9945 | 4.0814 | 4.534 | 0.37304 | 0 | 0 |  |  | 4.0017 | 100.1667 | 3.4646 |  | 6.6612 | 0.37304
4793 | 7 | 200 | 17 | 2.4806 | 2.6186 | 2.5622 | 2.7276 | 3.5239 | 4.2788 | 3.3167 | 3.3905 | 3.2297 | 2.3515 | 1.9216 | 2.1347 | 3.2985 | 29.8531 | 1.0326 |  |  | 4.5908 | 159.0833 | 5.5025 |  | 3.1362 | 3.1362
4794 | 7 | 200 | 18 | 3.0539 | 3.2238 | 3.1544 | 3.358 | 4.3383 | 5.2677 | 4.0832 | 4.1741 | 3.9762 | 2.895 | 2.3657 | 2.6281 | 3.4679 | 46.7899 | 1.6184 |  |  | 4.7883 | 178.8333 | 6.1856 |  | 3.861 | 3.1526
4795 | 7 | 200 | 19 | 3.4452 | 3.6369 | 3.5586 | 3.7882 | 4.8942 | 5.9427 | 4.6064 | 4.7089 | 4.4856 | 3.2659 | 2.6689 | 2.9648 | 3.16 | 16.0014 | 0.55347 |  |  | 4.8225 | 182.25 | 6.3038 |  | 4.3558 | 2.7685
4796 | 7 | 200 | 20 | 6.8572 | 7.2388 | 7.083 | 7.54 | 9.7414 | 11.8283 | 9.1686 | 9.3726 | 8.9281 | 6.5004 | 5.312 | 5.9011 | 4.5298 | 152.9786 | 5.2913 |  |  | 3.495 | 49.5 | 1.7121 |  | 8.6696 | 3.861
4797 | 7 | 200 | 21 | 1.5074 | 1.5913 | 1.5571 | 1.6575 | 2.1415 | 2.6002 | 2.0155 | 2.0604 | 1.9627 | 1.429 | 1.1678 | 1.2972 | 5.0385 | 203.8497 | 7.0509 |  |  | 3.6233 | 62.3333 | 2.156 |  | 1.9059 | 4.2227
4798 | 7 | 200 | 22 | 4.2663 | 4.5037 | 4.4067 | 4.6911 | 6.0607 | 7.359 | 5.7043 | 5.8312 | 5.5547 | 4.0443 | 3.3049 | 3.6714 | 6.5389 | 613.615 | 21.2241 |  |  | 2.5008 | 0 | 0 |  | 5.3939 | 5.4491
4799 | 7 | 200 | 23 | 5.9542 | 6.2856 | 6.1503 | 6.5471 | 8.4586 | 10.2707 | 7.9612 | 8.1384 | 7.7525 | 5.6444 | 4.6126 | 5.124 | 6.4359 | 577.5584 | 19.977 |  |  | 2.4367 | 0 | 0 |  | 7.528 | 5.3939
4800 | 7 | 200 | 24 | 4.6322 | 4.89 | 4.7847 | 5.0935 | 6.5805 | 7.9903 | 6.1936 | 6.3314 | 6.0312 | 4.3912 | 3.5884 | 3.9863 | 10.137 | 2278.9962 | 78.8275 |  |  | 4.59 | 159 | 5.4996 |  | 5.8565 | 8.6404
4801 | 7 | 201 | 1 | 5.5214 | 5.8287 | 5.7032 | 6.0712 | 7.8438 | 9.5241 | 7.3826 | 7.5468 | 7.189 | 5.2341 | 4.2773 | 4.7516 | 7.968 | 1336.0192 | 46.2112 |  |  | 4.5808 | 158.0833 | 5.4679 |  | 6.9808 | 6.9808
4802 | 7 | 201 | 2 | 7.3783 | 7.7889 | 7.6212 | 8.113 | 10.4816 | 12.727 | 9.8653 | 10.0848 | 9.6066 | 6.9943 | 5.7157 | 6.3495 | 10.2612 | 2300 | 79.554 |  |  | 6.0867 | 455.3333 | 15.7494 |  | 9.3284 | 9.3284
4803 | 7 | 201 | 3 | 2.999 | 3.1659 | 3.0977 | 3.2976 | 4.2603 | 5.173 | 4.0098 | 4.0991 | 3.9047 | 2.8429 | 2.3232 | 2.5808 | 9.1184 | 2002.704 | 69.2709 |  |  | 6.6683 | 658.9167 | 22.7911 |  | 3.7916 | 8.6696
4804 | 7 | 201 | 4 | 0.29506 | 0.31147 | 0.30477 | 0.32444 | 0.41916 | 0.50895 | 0.39451 | 0.40329 | 0.38416 | 0.2797 | 0.22857 | 0.25391 | 7.528 | 1080.9963 | 37.3902 |  |  | 6.7183 | 676.4167 | 23.3964 |  | 0.37304 | 7.528
4805 | 7 | 201 | 5 | 2.4936 | 2.6323 | 2.5757 | 2.7419 | 3.5424 | 4.3013 | 3.3341 | 3.4083 | 3.2466 | 2.3638 | 1.9317 | 2.1459 | 6.3164 | 535.7303 | 18.5302 |  |  | 6.8483 | 721.9167 | 24.9702 |  | 3.1526 | 6.6612
4806 | 7 | 201 | 6 | 6.8341 | 7.2144 | 7.0591 | 7.5146 | 9.7086 | 11.7884 | 9.1377 | 9.341 | 8.8981 | 6.4785 | 5.2942 | 5.8812 | 5.2709 | 227.0874 | 7.8547 |  |  | 7.2458 | 917.4716 | 31.7341 |  | 8.6404 | 5.8565
4807 | 7 | 201 | 7 | 3.34 | 3.5258 | 3.4499 | 3.6725 | 4.7447 | 5.7612 | 4.4658 | 4.5651 | 4.3486 | 3.1662 | 2.5874 | 2.8743 | 3.7398 | 73.9757 | 2.5587 |  |  | 6.8075 | 707.625 | 24.4758 |  | 4.2227 | 4.3558
4808 | 7 | 201 | 8 | 4.3099 | 4.5498 | 4.4518 | 4.7391 | 6.1227 | 7.4344 | 5.7627 | 5.8909 | 5.6116 | 4.0857 | 3.3388 | 3.709 | 3.1349 | 13.4897 | 0.46659 |  |  | 7.1442 | 858.5511 | 29.6962 |  | 5.4491 | 3.7916
4809 | 7 | 201 | 9 | 2.4007 | 2.5343 | 2.4798 | 2.6398 | 3.4105 | 4.1411 | 3.21 | 3.2814 | 3.1258 | 2.2758 | 1.8598 | 2.066 | 1.9021 | 0 | 0 |  |  | 7.2825 | 938.7216 | 32.4691 |  | 3.0353 | 2.3575
4810 | 7 | 201 | 10 | 2.1897 | 2.3116 | 2.2618 | 2.4078 | 3.1107 | 3.7771 | 2.9278 | 2.993 | 2.851 | 2.0758 | 1.6963 | 1.8844 | 1.5247 | 0 | 0 |  |  | 7.6742 | 1165.7102 | 40.3204 |  | 2.7685 | 1.9059
4811 | 7 | 201 | 11 | 11.2396 | 11.8651 | 11.6097 | 12.3588 | 15.967 | 19.3876 | 15.0281 | 15.3625 | 14.634 | 10.6547 | 8.7069 | 9.6724 | 2.0117 | 0 | 0 |  |  | 7.57 | 1105.3409 | 38.2323 |  | 14.2103 | 2.4934
4812 | 7 | 201 | 12 | 6.4956 | 6.857 | 6.7094 | 7.1424 | 9.2276 | 11.2044 | 8.685 | 8.8783 | 8.4573 | 6.1576 | 5.0319 | 5.5899 | 1.3441 | 0 | 0 |  |  | 10.0858 | 2261.9444 | 78.2377 |  | 8.2124 | 1.6257
4813 | 7 | 201 | 13 | 5.2367 | 5.5281 | 5.4091 | 5.7581 | 7.4392 | 9.0329 | 7.0018 | 7.1576 | 6.8182 | 4.9642 | 4.0567 | 4.5065 | 3.6878 | 68.7821 | 2.3791 |  |  | 11.6375 | 2300 | 79.554 |  | 6.6207 | 4.2953
4814 | 7 | 201 | 14 | 5.4773 | 5.7822 | 5.6577 | 6.0227 | 7.7811 | 9.4481 | 7.3236 | 7.4865 | 7.1315 | 5.1923 | 4.2431 | 4.7136 | 6.327 | 539.451 | 18.6589 |  |  | 11.5192 | 2300 | 79.554 |  | 6.925 | 7.03
4815 | 7 | 201 | 15 | 4.3195 | 4.5599 | 4.4617 | 4.7496 | 6.1363 | 7.4509 | 5.7755 | 5.904 | 5.624 | 4.0947 | 3.3462 | 3.7172 | 6.4097 | 568.381 | 19.6596 |  |  | 10.0808 | 2260.2778 | 78.18 |  | 5.4612 | 6.7596
4816 | 7 | 201 | 16 | 5.3621 | 5.6605 | 5.5387 | 5.896 | 7.6174 | 9.2493 | 7.1695 | 7.329 | 6.9815 | 5.0831 | 4.1538 | 4.6144 | 5.4621 | 246.2079 | 8.516 |  |  | 9.1442 | 2017.642 | 69.7876 |  | 6.7793 | 5.4621
4817 | 7 | 201 | 17 | 8.9974 | 9.4981 | 9.2936 | 9.8933 | 12.7817 | 15.5199 | 12.0301 | 12.2978 | 11.7146 | 8.5292 | 6.97 | 7.7428 | 6.0736 | 450.7692 | 15.5915 |  |  | 8.2675 | 1509.5739 | 52.2142 |  | 11.3754 | 5.7747
4818 | 7 | 201 | 18 | 4.3202 | 4.5606 | 4.4625 | 4.7504 | 6.1373 | 7.4521 | 5.7764 | 5.905 | 5.625 | 4.0954 | 3.3467 | 3.7178 | 8.5433 | 1669.4292 | 57.7434 |  |  | 6.6625 | 656.875 | 22.7204 |  | 5.4621 | 7.7667
4819 | 7 | 201 | 19 | 4.5675 | 4.8217 | 4.7179 | 5.0223 | 6.4886 | 7.8786 | 6.1071 | 6.2429 | 5.9469 | 4.3298 | 3.5383 | 3.9306 | 10.0001 | 2233.3574 | 77.2489 |  |  | 5.75 | 337.5 | 11.6737 |  | 5.7747 | 8.7611
4820 | 7 | 201 | 20 | 1.6239 | 1.7143 | 1.6774 | 1.7856 | 2.3069 | 2.8011 | 2.1713 | 2.2196 | 2.1143 | 1.5394 | 1.258 | 1.3975 | 11.2149 | 2300 | 79.554 |  |  | 4.6417 | 164.1667 | 5.6783 |  | 2.0531 | 9.5592
4821 | 7 | 201 | 21 | 7.6338 | 8.0586 | 7.8851 | 8.3939 | 10.8446 | 13.1678 | 10.2069 | 10.434 | 9.9392 | 7.2366 | 5.9136 | 6.5694 | 9.7989 | 2178.3348 | 75.3457 |  |  | 4.4442 | 144.4167 | 4.9952 |  | 9.6514 | 8.2124
4822 | 7 | 201 | 22 | 6.2451 | 6.5926 | 6.4507 | 6.8669 | 8.8717 | 10.7723 | 8.3501 | 8.5359 | 8.1311 | 5.9201 | 4.8378 | 5.3743 | 10.7627 | 2300 | 79.554 |  |  | 4.4242 | 142.4167 | 4.926 |  | 7.8957 | 8.9689
4823 | 7 | 201 | 23 | 7.0939 | 7.4887 | 7.3275 | 7.8003 | 10.0776 | 12.2366 | 9.4851 | 9.6961 | 9.2364 | 6.7248 | 5.4954 | 6.1048 | 15.6351 | 2300 | 79.554 |  |  | 4.9825 | 198.25 | 6.8572 |  | 8.9689 | 13.1036
4824 | 7 | 201 | 24 | 7.3017 | 7.708 | 7.5421 | 8.0287 | 10.3728 | 12.5949 | 9.7628 | 9.9801 | 9.5068 | 6.9217 | 5.6564 | 6.2836 | 16.6716 | 2300 | 79.554 |  |  | 4.7367 | 173.6667 | 6.0069 |  | 9.2315 | 14.2103
4825 | 7 | 202 | 1 | 10.6223 | 11.2135 | 10.9721 | 11.6801 | 15.0901 | 18.3229 | 14.2028 | 14.5188 | 13.8304 | 10.0696 | 8.2288 | 9.1412 | 15.3292 | 2300 | 79.554 |  |  | 7.2808 | 937.7557 | 32.4357 |  | 13.4299 | 13.4299
4826 | 7 | 202 | 2 | 10.3643 | 10.9411 | 10.7055 | 11.3963 | 14.7235 | 17.8777 | 13.8578 | 14.1661 | 13.4944 | 9.825 | 8.0289 | 8.9192 | 10.6166 | 2300 | 79.554 |  |  | 6.1967 | 493.8333 | 17.081 |  | 13.1036 | 9.6514
4827 | 7 | 202 | 3 | 5.3465 | 5.644 | 5.5225 | 5.8788 | 7.5952 | 9.2223 | 7.1486 | 7.3077 | 6.9611 | 5.0683 | 4.1417 | 4.601 | 11.9643 | 2300 | 79.554 |  |  | 7.4325 | 1025.6534 | 35.476 |  | 6.7596 | 11.3754
4828 | 7 | 202 | 4 | 5.5604 | 5.8698 | 5.7434 | 6.114 | 7.8991 | 9.5913 | 7.4346 | 7.6 | 7.2396 | 5.271 | 4.3074 | 4.7851 | 9.7991 | 2178.3872 | 75.3476 |  |  | 8.2117 | 1477.2159 | 51.095 |  | 7.03 | 9.7991
4829 | 7 | 202 | 5 | 6.143 | 6.4849 | 6.3453 | 6.7547 | 8.7268 | 10.5963 | 8.2137 | 8.3964 | 7.9983 | 5.8234 | 4.7588 | 5.2865 | 8.7537 | 1791.341 | 61.9601 |  |  | 7.5983 | 1121.7614 | 38.8003 |  | 7.7667 | 9.2315
4830 | 7 | 202 | 6 | 7.7506 | 8.1819 | 8.0058 | 8.5224 | 11.0105 | 13.3693 | 10.3631 | 10.5937 | 10.0913 | 7.3473 | 6.0041 | 6.6699 | 7.1061 | 836.4838 | 28.9329 |  |  | 6.6217 | 642.5833 | 22.2261 |  | 9.7991 | 7.8957
4831 | 7 | 202 | 7 | 3.3973 | 3.5864 | 3.5092 | 3.7356 | 4.8262 | 5.8602 | 4.5425 | 4.6435 | 4.4233 | 3.2205 | 2.6318 | 2.9236 | 5.9457 | 405.9888 | 14.0426 |  |  | 4.7067 | 170.6667 | 5.9031 |  | 4.2953 | 6.925
4832 | 7 | 202 | 8 | 1.2859 | 1.3574 | 1.3282 | 1.4139 | 1.8267 | 2.218 | 1.7193 | 1.7576 | 1.6742 | 1.219 | 0.99612 | 1.1066 | 4.5153 | 151.5277 | 5.2411 |  |  | 4.3742 | 137.4167 | 4.7531 |  | 1.6257 | 5.4612
4833 | 7 | 202 | 9 | 7.5608 | 7.9816 | 7.8097 | 8.3137 | 10.7409 | 13.0419 | 10.1093 | 10.3343 | 9.8442 | 7.1674 | 5.8571 | 6.5066 | 5.4697 | 246.9673 | 8.5423 |  |  | 6.0083 | 427.9167 | 14.8011 |  | 9.5592 | 6.7793
4834 | 7 | 202 | 10 | 6.9295 | 7.3152 | 7.1577 | 7.6196 | 9.8441 | 11.953 | 9.2653 | 9.4714 | 9.0223 | 6.569 | 5.3681 | 5.9633 | 1.6425 | 0 | 0 |  |  | 6.9208 | 747.2917 | 25.8478 |  | 8.7611 | 2.0531
4835 | 7 | 202 | 11 | 1.9722 | 2.0819 | 2.0371 | 2.1685 | 2.8017 | 3.4019 | 2.6369 | 2.6956 | 2.5678 | 1.8695 | 1.5278 | 1.6972 | 5.3417 | 234.1707 | 8.0997 |  |  | 7.7242 | 1194.6875 | 41.3227 |  | 2.4934 | 6.6207
4836 | 7 | 202 | 12 | 5.7224 | 6.0409 | 5.9109 | 6.2922 | 8.1293 | 9.8708 | 7.6513 | 7.8215 | 7.4506 | 5.4247 | 4.433 | 4.9245 | 5.8752 | 381.3345 | 13.1899 |  |  | 9.3133 | 2074.2857 | 71.7468 |  | 7.2349 | 7.106
4837 | 7 | 202 | 13 | 8.4636 | 8.9346 | 8.7423 | 9.3063 | 12.0234 | 14.5992 | 11.3164 | 11.5682 | 11.0197 | 8.0232 | 6.5565 | 7.2835 | 4.3385 | 133.8467 | 4.6296 |  |  | 9.9783 | 2226.1111 | 76.9983 |  | 10.7006 | 5.0531
4838 | 7 | 202 | 14 | 1.119 | 1.1812 | 1.1558 | 1.2304 | 1.5896 | 1.9302 | 1.4962 | 1.5294 | 1.4569 | 1.0608 | 0.86683 | 0.96295 | 3.7184 | 71.8377 | 2.4848 |  |  | 9.0675 | 1973.2102 | 68.2508 |  | 1.4147 | 4.1315
4839 | 7 | 202 | 15 | 3.0761 | 3.2473 | 3.1774 | 3.3824 | 4.3699 | 5.3061 | 4.113 | 4.2045 | 4.0051 | 2.916 | 2.383 | 2.6472 | 2.5152 | 0 | 0 |  |  | 8.51 | 1650.1136 | 57.0753 |  | 3.8891 | 2.6525
4840 | 7 | 202 | 16 | 7.2769 | 7.6818 | 7.5165 | 8.0015 | 10.3375 | 12.5522 | 9.7297 | 9.9462 | 9.4745 | 6.8982 | 5.6371 | 6.2622 | 1.3338 | 0 | 0 |  |  | 8.9117 | 1882.8977 | 65.127 |  | 9.2002 | 1.3338
4841 | 7 | 202 | 17 | 5.8802 | 6.2074 | 6.0738 | 6.4657 | 8.3534 | 10.1429 | 7.8622 | 8.0371 | 7.656 | 5.5742 | 4.5552 | 5.0603 | 1.2594 | 0 | 0 |  |  | 8.6783 | 1747.6705 | 60.4496 |  | 7.4343 | 1.1974
4842 | 7 | 202 | 18 | 7.3477 | 7.7566 | 7.5896 | 8.0793 | 10.4381 | 12.6743 | 9.8243 | 10.0429 | 9.5667 | 6.9653 | 5.692 | 6.3232 | 3.5017 | 50.1683 | 1.7353 |  |  | 8.4033 | 1588.2955 | 54.9371 |  | 9.2897 | 3.1833
4843 | 7 | 202 | 19 | 5.8341 | 6.1588 | 6.0262 | 6.415 | 8.2879 | 10.0635 | 7.8006 | 7.9742 | 7.596 | 5.5305 | 4.5195 | 5.0206 | 1.3235 | 0 | 0 |  |  | 5.4417 | 244.1667 | 8.4454 |  | 7.3761 | 1.1595
4844 | 7 | 202 | 20 | 0.91713 | 0.96816 | 0.94732 | 1.0084 | 1.3029 | 1.582 | 1.2263 | 1.2535 | 1.1941 | 0.8694 | 0.71047 | 0.78925 | 5.0223 | 202.2277 | 6.9948 |  |  | 2.1758 | 0 | 0 |  | 1.1595 | 4.2808
4845 | 7 | 202 | 21 | 4.2344 | 4.47 | 4.3738 | 4.656 | 6.0153 | 7.304 | 5.6616 | 5.7876 | 5.5132 | 4.014 | 3.2802 | 3.6439 | 1.688 | 0 | 0 |  |  | 1.295 | 0 | 0 |  | 5.3535 | 1.4147
4846 | 7 | 202 | 22 | 1.709 | 1.8042 | 1.7653 | 1.8792 | 2.4279 | 2.948 | 2.2851 | 2.336 | 2.2252 | 1.6201 | 1.3239 | 1.4707 | 2.5929 | 0 | 0 |  |  | 2.805 | 0 | 0 |  | 2.1608 | 2.1608
4847 | 7 | 202 | 23 | 6.2787 | 6.6281 | 6.4855 | 6.9039 | 8.9196 | 10.8304 | 8.3951 | 8.5819 | 8.1749 | 5.952 | 4.8639 | 5.4033 | 4.6405 | 164.0462 | 5.6741 |  |  | 3.9058 | 90.5833 | 3.1332 |  | 7.9382 | 3.8891
4848 | 7 | 202 | 24 | 2.5179 | 2.658 | 2.6008 | 2.7686 | 3.5769 | 4.3432 | 3.3666 | 3.4415 | 3.2783 | 2.3868 | 1.9505 | 2.1668 | 6.2808 | 523.2747 | 18.0994 |  |  | 3.0308 | 3.0833 | 0.10665 |  | 3.1833 | 5.3535
4849 | 7 | 203 | 1 | 3.2678 | 3.4497 | 3.3754 | 3.5932 | 4.6423 | 5.6368 | 4.3693 | 4.4665 | 4.2547 | 3.0978 | 2.5315 | 2.8122 | 6.8411 | 719.3969 | 24.883 |  |  | 3.3442 | 34.4167 | 1.1904 |  | 4.1315 | 5.9935
4850 | 7 | 203 | 2 | 6.1736 | 6.5171 | 6.3768 | 6.7883 | 8.7702 | 10.649 | 8.2545 | 8.4382 | 8.038 | 5.8523 | 4.7825 | 5.3128 | 8.1137 | 1420.4382 | 49.1311 |  |  | 4.8667 | 186.6667 | 6.4566 |  | 7.8053 | 7.3761
4851 | 7 | 203 | 3 | 6.6998 | 7.0726 | 6.9204 | 7.3669 | 9.5177 | 11.5567 | 8.9581 | 9.1574 | 8.7232 | 6.3512 | 5.1901 | 5.7656 | 8.2093 | 1475.8575 | 51.048 |  |  | 4.88 | 188 | 6.5027 |  | 8.4706 | 7.8053
4852 | 7 | 203 | 4 | 3.3859 | 3.5743 | 3.4974 | 3.7231 | 4.81 | 5.8405 | 4.5272 | 4.6279 | 4.4085 | 3.2097 | 2.6229 | 2.9138 | 7.9382 | 1318.7471 | 45.6137 |  |  | 3.545 | 54.5 | 1.8851 |  | 4.2808 | 7.9382
4853 | 7 | 203 | 5 | 5.6205 | 5.9333 | 5.8056 | 6.1802 | 7.9845 | 9.695 | 7.515 | 7.6822 | 7.3179 | 5.328 | 4.354 | 4.8368 | 8.4417 | 1610.5233 | 55.7059 |  |  | 3.8175 | 81.75 | 2.8276 |  | 7.106 | 8.9025
4854 | 7 | 203 | 6 | 2.098 | 2.2148 | 2.1671 | 2.3069 | 2.9805 | 3.619 | 2.8052 | 2.8676 | 2.7316 | 1.9889 | 1.6253 | 1.8055 | 7.6235 | 1136.3562 | 39.3051 |  |  | 3.8267 | 82.6667 | 2.8593 |  | 2.6525 | 8.4706
4855 | 7 | 203 | 7 | 4.7406 | 5.0044 | 4.8967 | 5.2126 | 6.7344 | 8.1772 | 6.3385 | 6.4795 | 6.1722 | 4.4939 | 3.6724 | 4.0796 | 9.7602 | 2170.0509 | 75.0592 |  |  | 4.3908 | 139.0833 | 4.8107 |  | 5.9935 | 11.3679
4856 | 7 | 203 | 8 | 3.9967 | 4.2191 | 4.1283 | 4.3947 | 5.6777 | 6.8941 | 5.3439 | 5.4628 | 5.2038 | 3.7888 | 3.0961 | 3.4394 | 8.8472 | 1845.5229 | 63.8342 |  |  | 4.0925 | 109.25 | 3.7788 |  | 5.0531 | 10.7006
4857 | 7 | 203 | 9 | 7.0414 | 7.4333 | 7.2733 | 7.7426 | 10.0031 | 12.146 | 9.4149 | 9.6244 | 9.168 | 6.675 | 5.4548 | 6.0596 | 7.4229 | 1020.0652 | 35.2827 |  |  | 4.1883 | 118.8333 | 4.1103 |  | 8.9025 | 9.2002
4858 | 7 | 203 | 10 | 8.9914 | 9.4918 | 9.2875 | 9.8867 | 12.7732 | 15.5096 | 12.0221 | 12.2897 | 11.7069 | 8.5235 | 6.9653 | 7.7377 | 7.4318 | 1025.2246 | 35.4612 |  |  | 5.145 | 214.5 | 7.4193 |  | 11.3679 | 9.2897
4859 | 7 | 203 | 11 | 0.94706 | 0.99976 | 0.97824 | 1.0414 | 1.3454 | 1.6336 | 1.2663 | 1.2945 | 1.2331 | 0.89778 | 0.73365 | 0.81501 | 5.8372 | 368.0307 | 12.7297 |  |  | 5.4533 | 245.3333 | 8.4858 |  | 1.1974 | 7.2349
4860 | 7 | 203 | 12 | 1.0549 | 1.1136 | 1.0897 | 1.16 | 1.4986 | 1.8197 | 1.4105 | 1.4419 | 1.3735 | 1 | 0.81722 | 0.90784 | 6.1467 | 476.3328 | 16.4757 |  |  | 8.0708 | 1395.5966 | 48.2719 |  | 1.3338 | 7.4343
4861 | 7 | 203 | 13 | 7.8012 | 8.2353 | 8.0581 | 8.578 | 11.0824 | 13.4566 | 10.4307 | 10.6628 | 10.1572 | 7.3953 | 6.0433 | 6.7134 | 5.2868 | 228.677 | 7.9096 |  |  | 9.9583 | 2219.4444 | 76.7677 |  | 9.8631 | 6.1576
4862 | 7 | 203 | 14 | 2.6472 | 2.7945 | 2.7344 | 2.9108 | 3.7606 | 4.5663 | 3.5395 | 3.6182 | 3.4467 | 2.5095 | 2.0507 | 2.2781 | 2.4254 | 0 | 0 |  |  | 8.5367 | 1665.5682 | 57.6098 |  | 3.3469 | 2.6949
4863 | 7 | 203 | 15 | 9.5489 | 10.0803 | 9.8633 | 10.4997 | 13.5652 | 16.4713 | 12.7676 | 13.0517 | 12.4328 | 9.052 | 7.3972 | 8.2175 | 5.1936 | 219.3598 | 7.5874 |  |  | 8.5908 | 1696.9602 | 58.6956 |  | 12.0728 | 5.4771
4864 | 7 | 203 | 16 | 7.2044 | 7.6053 | 7.4416 | 7.9218 | 10.2345 | 12.4271 | 9.6328 | 9.8471 | 9.3802 | 6.8295 | 5.581 | 6.1998 | 1.8869 | 0 | 0 |  |  | 9.51 | 2116.4286 | 73.2045 |  | 9.1085 | 1.8869
4865 | 7 | 203 | 17 | 6.7308 | 7.1053 | 6.9524 | 7.401 | 9.5617 | 11.6101 | 8.9995 | 9.1997 | 8.7635 | 6.3805 | 5.2141 | 5.7923 | 3.9363 | 93.6339 | 3.2387 |  |  | 9.2875 | 2068.75 | 71.5553 |  | 8.5097 | 3.7426
4866 | 7 | 203 | 18 | 8.5071 | 8.9805 | 8.7872 | 9.3542 | 12.0852 | 14.6742 | 11.3746 | 11.6276 | 11.0763 | 8.0644 | 6.5901 | 7.3209 | 3.6816 | 68.1558 | 2.3574 |  |  | 8.7067 | 1764.0909 | 61.0176 |  | 10.7556 | 3.3469
4867 | 7 | 203 | 19 | 7.3768 | 7.7873 | 7.6196 | 8.1113 | 10.4794 | 12.7244 | 9.8632 | 10.0827 | 9.6046 | 6.9929 | 5.7145 | 6.3482 | 5.6658 | 308.028 | 10.6543 |  |  | 7.4625 | 1043.0398 | 36.0774 |  | 9.3265 | 4.9638
4868 | 7 | 203 | 20 | 4.8703 | 5.1414 | 5.0307 | 5.3553 | 6.9188 | 8.401 | 6.512 | 6.6569 | 6.3412 | 4.6169 | 3.7729 | 4.1912 | 6.3564 | 549.7359 | 19.0146 |  |  | 7.8367 | 1259.8864 | 43.5778 |  | 6.1576 | 5.418
4869 | 7 | 203 | 21 | 5.3798 | 5.6792 | 5.557 | 5.9155 | 7.6426 | 9.2799 | 7.1932 | 7.3533 | 7.0046 | 5.0999 | 4.1676 | 4.6297 | 8.1157 | 1421.6267 | 49.1722 |  |  | 8.3192 | 1539.517 | 53.2499 |  | 6.8018 | 6.8018
4870 | 7 | 203 | 22 | 2.1315 | 2.2502 | 2.2017 | 2.3438 | 3.0281 | 3.6768 | 2.85 | 2.9134 | 2.7753 | 2.0206 | 1.6512 | 1.8343 | 9.5995 | 2135.6142 | 73.8681 |  |  | 7.5683 | 1104.375 | 38.1989 |  | 2.6949 | 7.9996
4871 | 7 | 203 | 23 | 7.0557 | 7.4483 | 7.288 | 7.7582 | 10.0233 | 12.1706 | 9.4339 | 9.6438 | 9.1865 | 6.6885 | 5.4658 | 6.0719 | 10.6438 | 2300 | 79.554 |  |  | 6.6717 | 660.0833 | 22.8314 |  | 8.9205 | 8.9205
4872 | 7 | 203 | 24 | 11.8349 | 12.4935 | 12.2246 | 13.0134 | 16.8127 | 20.4145 | 15.8241 | 16.1762 | 15.4092 | 11.2191 | 9.1681 | 10.1847 | 14.1638 | 2300 | 79.554 |  |  | 5.0425 | 204.25 | 7.0647 |  | 14.963 | 12.0728
4873 | 7 | 204 | 1 | 6.4949 | 6.8564 | 6.7088 | 7.1416 | 9.2267 | 11.2033 | 8.6842 | 8.8774 | 8.4564 | 6.1569 | 5.0314 | 5.5893 | 9.9635 | 2221.1621 | 76.8271 |  |  | 5.1208 | 212.0833 | 7.3357 |  | 8.2116 | 8.729
4874 | 7 | 204 | 2 | 6.3273 | 6.6794 | 6.5356 | 6.9573 | 8.9885 | 10.9141 | 8.46 | 8.6482 | 8.2382 | 5.998 | 4.9015 | 5.445 | 9.0327 | 1953.0514 | 67.5535 |  |  | 5.4142 | 241.4167 | 8.3503 |  | 7.9996 | 8.2116
4875 | 7 | 204 | 3 | 2.9602 | 3.1249 | 3.0577 | 3.255 | 4.2053 | 5.1062 | 3.958 | 4.0461 | 3.8542 | 2.8062 | 2.2932 | 2.5475 | 15.7375 | 2300 | 79.554 |  |  | 6.1308 | 470.7917 | 16.2841 |  | 3.7426 | 14.963
4876 | 7 | 204 | 4 | 4.7181 | 4.9807 | 4.8734 | 5.1879 | 6.7025 | 8.1384 | 6.3084 | 6.4488 | 6.143 | 4.4726 | 3.6549 | 4.0602 | 9.3265 | 2077.1026 | 71.8443 |  |  | 6.745 | 685.75 | 23.7192 |  | 5.9651 | 9.3265
4877 | 7 | 204 | 5 | 4.2853 | 4.5238 | 4.4264 | 4.712 | 6.0877 | 7.3919 | 5.7298 | 5.8573 | 5.5795 | 4.0623 | 3.3197 | 3.6878 | 8.6371 | 1723.7456 | 59.6221 |  |  | 6.3392 | 543.7083 | 18.8062 |  | 5.418 | 9.1085
4878 | 7 | 204 | 6 | 1.4924 | 1.5755 | 1.5416 | 1.641 | 2.1201 | 2.5743 | 1.9955 | 2.0399 | 1.9432 | 1.4148 | 1.1561 | 1.2843 | 9.68 | 2152.8562 | 74.4645 |  |  | 4.8558 | 185.5833 | 6.4191 |  | 1.8869 | 10.7556
4879 | 7 | 204 | 7 | 3.9261 | 4.1446 | 4.0554 | 4.3171 | 5.5774 | 6.7723 | 5.2495 | 5.3663 | 5.1118 | 3.7218 | 3.0414 | 3.3787 | 8.4682 | 1625.9139 | 56.2382 |  |  | 4.8792 | 187.9167 | 6.4998 |  | 4.9638 | 9.8631
4880 | 7 | 204 | 8 | 4.3321 | 4.5732 | 4.4748 | 4.7635 | 6.1542 | 7.4726 | 5.7923 | 5.9212 | 5.6404 | 4.1067 | 3.3559 | 3.7281 | 7.0358 | 795.7539 | 27.5241 |  |  | 5.0008 | 200.0833 | 6.9206 |  | 5.4771 | 8.5097
4881 | 7 | 204 | 9 | 6.9042 | 7.2884 | 7.1315 | 7.5917 | 9.8081 | 11.9093 | 9.2314 | 9.4368 | 8.9893 | 6.5449 | 5.3484 | 5.9415 | 4.8127 | 181.2748 | 6.2701 |  |  | 4.9258 | 192.5833 | 6.6612 |  | 8.729 | 5.9651
4882 | 7 | 204 | 10 | 5.4036 | 5.7043 | 5.5815 | 5.9416 | 7.6763 | 9.3208 | 7.225 | 7.3857 | 7.0355 | 5.1224 | 4.186 | 4.6501 | 9.6986 | 2156.833 | 74.602 |  |  | 4.6658 | 166.5833 | 5.7619 |  | 6.8318 | 12.1232
4883 | 7 | 204 | 11 | 6.2273 | 6.5739 | 6.4324 | 6.8474 | 8.8466 | 10.7418 | 8.3264 | 8.5116 | 8.108 | 5.9033 | 4.8241 | 5.359 | 3.5596 | 55.9599 | 1.9356 |  |  | 5.4142 | 241.4167 | 8.3503 |  | 7.8733 | 4.4119
4884 | 7 | 204 | 12 | 2.0853 | 2.2014 | 2.154 | 2.293 | 2.9624 | 3.5971 | 2.7882 | 2.8503 | 2.7151 | 1.9768 | 1.6154 | 1.7946 | 6.6694 | 659.3071 | 22.8046 |  |  | 7.0567 | 807.8409 | 27.9422 |  | 2.6365 | 8.0666
4885 | 7 | 204 | 13 | 5.2943 | 5.5889 | 5.4686 | 5.8215 | 7.5211 | 9.1323 | 7.0788 | 7.2363 | 6.8932 | 5.0188 | 4.1013 | 4.5561 | 5.747 | 336.4451 | 11.6372 |  |  | 8.4742 | 1629.3466 | 56.357 |  | 6.6936 | 6.6936
4886 | 7 | 204 | 14 | 4.4342 | 4.6809 | 4.5802 | 4.8757 | 6.2992 | 7.6486 | 5.9288 | 6.0607 | 5.7733 | 4.2034 | 3.435 | 3.8159 | 6.3727 | 555.4483 | 19.2122 |  |  | 9.115 | 2000.7386 | 69.2029 |  | 5.6061 | 7.0808
4887 | 7 | 204 | 15 | 9.5888 | 10.1224 | 9.9045 | 10.5436 | 13.6219 | 16.5401 | 12.8209 | 13.1062 | 12.4847 | 9.0899 | 7.4281 | 8.2518 | 5.6001 | 285.0191 | 9.8584 |  |  | 9.3667 | 2085.7143 | 72.1421 |  | 12.1232 | 5.9058
4888 | 7 | 204 | 16 | 3.809 | 4.021 | 3.9344 | 4.1883 | 5.4111 | 6.5703 | 5.0929 | 5.2062 | 4.9593 | 3.6108 | 2.9507 | 3.2779 | 4.2004 | 120.0368 | 4.1519 |  |  | 9.54 | 2122.8571 | 73.4268 |  | 4.8157 | 4.2004
4889 | 7 | 204 | 17 | 7.7889 | 8.2223 | 8.0453 | 8.5644 | 11.0649 | 13.4353 | 10.4143 | 10.646 | 10.1412 | 7.3836 | 6.0338 | 6.7028 | 5.0564 | 205.6405 | 7.1128 |  |  | 9.5642 | 2128.0357 | 73.606 |  | 9.8475 | 4.8075
4890 | 7 | 204 | 18 | 3.8025 | 4.0141 | 3.9277 | 4.1812 | 5.4019 | 6.5591 | 5.0842 | 5.1974 | 4.9509 | 3.6047 | 2.9457 | 3.2723 | 5.1333 | 213.3291 | 7.3788 |  |  | 9.7433 | 2166.4286 | 74.9339 |  | 4.8075 | 4.6666
4891 | 7 | 204 | 19 | 6.3803 | 6.7353 | 6.5904 | 7.0156 | 9.0638 | 11.0056 | 8.5309 | 8.7207 | 8.3072 | 6.0483 | 4.9426 | 5.4907 | 2.4243 | 0 | 0 |  |  | 10.155 | 2285 | 79.0352 |  | 8.0666 | 2.1239
4892 | 7 | 204 | 20 | 4.2005 | 4.4343 | 4.3388 | 4.6188 | 5.9672 | 7.2456 | 5.6164 | 5.7413 | 5.4691 | 3.9819 | 3.254 | 3.6148 | 4.1348 | 113.4771 | 3.925 |  |  | 8.875 | 1861.6477 | 64.392 |  | 5.3107 | 3.5243
4893 | 7 | 204 | 21 | 3.6911 | 3.8965 | 3.8126 | 4.0586 | 5.2435 | 6.3668 | 4.9352 | 5.045 | 4.8058 | 3.499 | 2.8593 | 3.1764 | 3.1458 | 14.5826 | 0.50439 |  |  | 7.5533 | 1095.6818 | 37.8982 |  | 4.6666 | 2.6365
4894 | 7 | 204 | 22 | 4.7252 | 4.9882 | 4.8808 | 5.1958 | 6.7127 | 8.1507 | 6.318 | 6.4586 | 6.1523 | 4.4794 | 3.6605 | 4.0664 | 6.7274 | 679.5757 | 23.5056 |  |  | 5.7808 | 348.2917 | 12.047 |  | 5.9742 | 5.6061
4895 | 7 | 204 | 23 | 4.6711 | 4.9311 | 4.8249 | 5.1363 | 6.6358 | 8.0574 | 6.2456 | 6.3846 | 6.0819 | 4.4281 | 3.6186 | 4.0198 | 6.3367 | 542.833 | 18.7759 |  |  | 7.8392 | 1261.3352 | 43.6279 |  | 5.9058 | 5.3107
4896 | 7 | 204 | 24 | 2.7876 | 2.9427 | 2.8794 | 3.0651 | 3.96 | 4.8084 | 3.7272 | 3.8101 | 3.6294 | 2.6425 | 2.1594 | 2.3989 | 5.6498 | 302.4456 | 10.4612 |  |  | 5.0667 | 206.6667 | 7.1483 |  | 3.5243 | 4.8157
4897 | 7 | 205 | 1 | 3.3223 | 3.5072 | 3.4317 | 3.6531 | 4.7196 | 5.7307 | 4.4421 | 4.5409 | 4.3256 | 3.1494 | 2.5736 | 2.859 | 6.819 | 711.6597 | 24.6154 |  |  | 5.1067 | 210.6667 | 7.2867 |  | 4.2004 | 5.9742
4898 | 7 | 205 | 2 | 5.6005 | 5.9122 | 5.7849 | 6.1582 | 7.9561 | 9.6606 | 7.4883 | 7.6549 | 7.2919 | 5.3091 | 4.3385 | 4.8196 | 7.515 | 1073.4463 | 37.1291 |  |  | 5.0192 | 201.9167 | 6.984 |  | 7.0808 | 6.8318
4899 | 7 | 205 | 3 | 1.6799 | 1.7734 | 1.7352 | 1.8472 | 2.3865 | 2.8978 | 2.2462 | 2.2961 | 2.1873 | 1.5925 | 1.3014 | 1.4457 | 8.2808 | 1517.2851 | 52.4809 |  |  | 4.7383 | 173.8333 | 6.0127 |  | 2.1239 | 7.8733
4900 | 7 | 205 | 4 | 9.1401 | 9.6488 | 9.4411 | 10.0502 | 12.9844 | 15.7661 | 12.221 | 12.4929 | 11.9005 | 8.6645 | 7.0805 | 7.8657 | 9.8475 | 2188.752 | 75.7061 |  |  | 4.805 | 180.5 | 6.2433 |  | 11.5559 | 9.8475
4901 | 7 | 205 | 5 | 3.4896 | 3.6838 | 3.6045 | 3.8371 | 4.9573 | 6.0193 | 4.6658 | 4.7696 | 4.5435 | 3.308 | 2.7033 | 3.003 | 10.9577 | 2300 | 79.554 |  |  | 4.4742 | 147.4167 | 5.0989 |  | 4.4119 | 11.5559
4902 | 7 | 205 | 6 | 3.4122 | 3.6021 | 3.5246 | 3.752 | 4.8474 | 5.8859 | 4.5624 | 4.6639 | 4.4427 | 3.2347 | 2.6433 | 2.9364 | 4.9214 | 192.1399 | 6.6459 |  |  | 3.5092 | 50.9167 | 1.7611 |  | 4.3141 | 5.4682
4903 | 7 | 205 | 7 | 5.0547 | 5.336 | 5.2211 | 5.558 | 7.1807 | 8.719 | 6.7584 | 6.9088 | 6.5812 | 4.7916 | 3.9157 | 4.3499 | 1.4562 | 0 | 0 |  |  | 3.3092 | 30.9167 | 1.0694 |  | 6.3906 | 1.6961
4904 | 7 | 205 | 8 | 5.6064 | 5.9184 | 5.791 | 6.1646 | 7.9644 | 9.6707 | 7.4961 | 7.6629 | 7.2996 | 5.3147 | 4.3431 | 4.8247 | 4.5637 | 156.3722 | 5.4087 |  |  | 3.125 | 12.5 | 0.43236 |  | 7.0882 | 5.5198
4905 | 7 | 205 | 9 | 8.7054 | 9.1899 | 8.9921 | 9.5723 | 12.3669 | 15.0163 | 11.6398 | 11.8988 | 11.3345 | 8.2524 | 6.7438 | 7.4916 | 9.5938 | 2134.3867 | 73.8256 |  |  | 4.3842 | 138.4167 | 4.7877 |  | 11.0063 | 11.891
4906 | 7 | 205 | 10 | 4.2082 | 4.4424 | 4.3468 | 4.6272 | 5.9782 | 7.2589 | 5.6267 | 5.7519 | 5.4791 | 3.9892 | 3.2599 | 3.6214 | 5.0329 | 203.2905 | 7.0316 |  |  | 5.9067 | 392.3333 | 13.5703 |  | 5.3205 | 6.2911
4907 | 7 | 205 | 11 | 9.9915 | 10.5475 | 10.3205 | 10.9864 | 14.1939 | 17.2347 | 13.3593 | 13.6566 | 13.009 | 9.4716 | 7.7401 | 8.5983 | 4.2926 | 129.2622 | 4.471 |  |  | 5.2625 | 226.25 | 7.8257 |  | 12.6323 | 5.3205
4908 | 7 | 205 | 12 | 6.4505 | 6.8095 | 6.6629 | 7.0929 | 9.1636 | 11.1268 | 8.6248 | 8.8167 | 8.3987 | 6.1149 | 4.997 | 5.5511 | 2.3112 | 0 | 0 |  |  | 5.0667 | 206.6667 | 7.1483 |  | 8.1555 | 2.7953
4909 | 7 | 205 | 13 | 9.8298 | 10.3769 | 10.1535 | 10.8086 | 13.9643 | 16.9558 | 13.1432 | 13.4356 | 12.7985 | 9.3183 | 7.6148 | 8.4592 | 3.1255 | 12.5471 | 0.43399 |  |  | 5.59 | 281.5 | 9.7367 |  | 12.4279 | 3.6403
4910 | 7 | 205 | 14 | 8.8773 | 9.3714 | 9.1696 | 9.7613 | 12.6112 | 15.3129 | 11.8696 | 12.1337 | 11.5584 | 8.4154 | 6.877 | 7.6395 | 4.7492 | 174.9215 | 6.0503 |  |  | 5.205 | 220.5 | 7.6268 |  | 11.2237 | 5.2769
4911 | 7 | 205 | 15 | 4.976 | 5.2529 | 5.1398 | 5.4714 | 7.0688 | 8.5832 | 6.6532 | 6.8012 | 6.4787 | 4.717 | 3.8547 | 4.2821 | 7.7333 | 1199.9817 | 41.5058 |  |  | 5.4292 | 242.9167 | 8.4022 |  | 6.2911 | 8.1555
4912 | 7 | 205 | 16 | 2.211 | 2.334 | 2.2838 | 2.4311 | 3.1409 | 3.8138 | 2.9562 | 3.022 | 2.8787 | 2.0959 | 1.7128 | 1.9027 | 10.7865 | 2300 | 79.554 |  |  | 4.9392 | 193.9167 | 6.7073 |  | 2.7953 | 10.7865
4913 | 7 | 205 | 17 | 10.3518 | 10.9279 | 10.6926 | 11.3826 | 14.7058 | 17.8562 | 13.8411 | 14.1491 | 13.4781 | 9.8131 | 8.0192 | 8.9084 | 10.4339 | 2300 | 79.554 |  |  | 4.6917 | 169.1667 | 5.8513 |  | 13.0878 | 9.9204
4914 | 7 | 205 | 18 | 4.3659 | 4.6088 | 4.5096 | 4.8006 | 6.2021 | 7.5308 | 5.8375 | 5.9673 | 5.6844 | 4.1387 | 3.3821 | 3.7571 | 12.346 | 2300 | 79.554 |  |  | 3.9267 | 92.6667 | 3.2052 |  | 5.5198 | 11.2237
4915 | 7 | 205 | 19 | 4.1738 | 4.406 | 4.3112 | 4.5894 | 5.9292 | 7.1995 | 5.5806 | 5.7048 | 5.4343 | 3.9566 | 3.2333 | 3.5918 | 13.2522 | 2300 | 79.554 |  |  | 5.5158 | 255.5417 | 8.8389 |  | 5.2769 | 11.6102
4916 | 7 | 205 | 20 | 8.3782 | 8.8444 | 8.654 | 9.2124 | 11.902 | 14.4518 | 11.2022 | 11.4515 | 10.9085 | 7.9422 | 6.4903 | 7.21 | 15.1979 | 2300 | 79.554 |  |  | 9.3117 | 2073.9286 | 71.7345 |  | 10.5926 | 12.9542
4917 | 7 | 205 | 21 | 4.3251 | 4.5658 | 4.4675 | 4.7557 | 6.1442 | 7.4605 | 5.7829 | 5.9116 | 5.6313 | 4.1 | 3.3505 | 3.722 | 15.6162 | 2300 | 79.554 |  |  | 8.91 | 1881.9318 | 65.0936 |  | 5.4682 | 13.0878
4918 | 7 | 205 | 22 | 9.1831 | 9.6941 | 9.4854 | 10.0975 | 13.0455 | 15.8402 | 12.2784 | 12.5516 | 11.9564 | 8.7052 | 7.1138 | 7.9026 | 15.1588 | 2300 | 79.554 |  |  | 9.2492 | 2060.5357 | 71.2712 |  | 11.6102 | 12.6323
4919 | 7 | 205 | 23 | 8.1785 | 8.6336 | 8.4478 | 8.9928 | 11.6183 | 14.1073 | 10.9352 | 11.1785 | 10.6484 | 7.7529 | 6.3356 | 7.0381 | 14.8288 | 2300 | 79.554 |  |  | 7.7667 | 1219.3182 | 42.1746 |  | 10.3401 | 12.4279
4920 | 7 | 205 | 24 | 10.2461 | 10.8163 | 10.5834 | 11.2663 | 14.5556 | 17.6738 | 13.6997 | 14.0046 | 13.3405 | 9.7129 | 7.9373 | 8.8174 | 12.9127 | 2300 | 79.554 |  |  | 6.0792 | 452.7083 | 15.6586 |  | 12.9542 | 11.0063
4921 | 7 | 206 | 1 | 9.4051 | 9.9285 | 9.7148 | 10.3416 | 13.3609 | 16.2233 | 12.5753 | 12.8551 | 12.2455 | 8.9157 | 7.2858 | 8.0937 | 11.8024 | 2300 | 79.554 |  |  | 4.9917 | 199.1667 | 6.8889 |  | 11.891 | 10.3401
4922 | 7 | 206 | 2 | 2.8793 | 3.0395 | 2.9741 | 3.166 | 4.0903 | 4.9666 | 3.8498 | 3.9355 | 3.7488 | 2.7295 | 2.2305 | 2.4778 | 11.6518 | 2300 | 79.554 |  |  | 4.0825 | 108.25 | 3.7442 |  | 3.6403 | 10.5926
4923 | 7 | 206 | 3 | 7.8465 | 8.2832 | 8.1049 | 8.6278 | 11.1468 | 13.5347 | 10.4913 | 10.7248 | 10.2162 | 7.4382 | 6.0784 | 6.7524 | 7.4551 | 1038.7576 | 35.9293 |  |  | 4.2667 | 126.6667 | 4.3812 |  | 9.9204 | 7.0882
4924 | 7 | 206 | 4 | 1.3415 | 1.4162 | 1.3857 | 1.4751 | 1.9057 | 2.314 | 1.7937 | 1.8336 | 1.7467 | 1.2717 | 1.0392 | 1.1545 | 6.3906 | 561.7237 | 19.4293 |  |  | 5.3825 | 238.25 | 8.2408 |  | 1.6961 | 6.3906
4925 | 7 | 206 | 5 | 8.5316 | 9.0064 | 8.8125 | 9.3811 | 12.12 | 14.7164 | 11.4073 | 11.6611 | 11.1082 | 8.0876 | 6.6091 | 7.342 | 4.0908 | 109.0789 | 3.7729 |  |  | 5.4133 | 241.3333 | 8.3474 |  | 10.7865 | 4.3141
4926 | 7 | 206 | 6 | 11.4535 | 12.0909 | 11.8306 | 12.594 | 16.2709 | 19.7566 | 15.3142 | 15.6549 | 14.9126 | 10.8575 | 8.8727 | 9.8565 | 3.8745 | 87.4542 | 3.0249 |  |  | 5.3275 | 232.75 | 8.0505 |  | 14.4808 | 4.305
4927 | 7 | 206 | 7 | 1.6527 | 1.7447 | 1.7071 | 1.8173 | 2.3478 | 2.8508 | 2.2098 | 2.2589 | 2.1518 | 1.5667 | 1.2803 | 1.4223 | 2.3669 | 0 | 0 |  |  | 5.21 | 221 | 7.6441 |  | 2.0895 | 2.7568
4928 | 7 | 206 | 8 | 3.8109 | 4.023 | 3.9364 | 4.1904 | 5.4138 | 6.5736 | 5.0955 | 5.2088 | 4.9618 | 3.6126 | 2.9522 | 3.2795 | 3.3666 | 36.6619 | 1.2681 |  |  | 5.6308 | 295.7917 | 10.231 |  | 4.8182 | 4.0719
4929 | 7 | 206 | 9 | 6.6338 | 7.003 | 6.8522 | 7.2944 | 9.424 | 11.4429 | 8.8699 | 9.0672 | 8.6373 | 6.2886 | 5.139 | 5.7088 | 3.0618 | 6.1754 | 0.2136 |  |  | 5.2083 | 220.8333 | 7.6383 |  | 8.3872 | 3.7949
4930 | 7 | 206 | 10 | 6.3663 | 6.7206 | 6.576 | 7.0003 | 9.044 | 10.9815 | 8.5122 | 8.7016 | 8.289 | 6.0351 | 4.9318 | 5.4787 | 0.075108 | 0 | 0 |  |  | 4.7375 | 173.75 | 6.0098 |  | 8.049 | 0.093885
4931 | 7 | 206 | 11 | 3.0015 | 3.1686 | 3.1004 | 3.3004 | 4.264 | 5.1775 | 4.0133 | 4.1026 | 3.908 | 2.8454 | 2.3252 | 2.583 | 1.6859 | 0 | 0 |  |  | 3.4525 | 45.25 | 1.5651 |  | 3.7949 | 2.0895
4932 | 7 | 206 | 12 | 3.7104 | 3.9169 | 3.8326 | 4.0798 | 5.271 | 6.4002 | 4.961 | 5.0714 | 4.831 | 3.5173 | 2.8743 | 3.193 | 3.7596 | 75.9622 | 2.6274 |  |  | 3.955 | 95.5 | 3.3032 |  | 4.6911 | 4.5472
4933 | 7 | 206 | 13 | 5.9809 | 6.3137 | 6.1778 | 6.5764 | 8.4964 | 10.3166 | 7.9968 | 8.1748 | 7.7871 | 5.6697 | 4.6332 | 5.1469 | 4.1368 | 113.6768 | 3.9319 |  |  | 6.88 | 733 | 25.3535 |  | 7.5617 | 4.8182
4934 | 7 | 206 | 14 | 0.074258 | 0.07839 | 0.076703 | 0.081652 | 0.10549 | 0.12809 | 0.099288 | 0.1015 | 0.096684 | 0.070394 | 0.057525 | 0.063904 | 3.3101 | 31.0106 | 1.0726 |  |  | 7.3258 | 963.8352 | 33.3378 |  | 0.093885 | 3.6779
4935 | 7 | 206 | 15 | 3.7336 | 3.9414 | 3.8566 | 4.1054 | 5.304 | 6.4403 | 4.9921 | 5.1032 | 4.8612 | 3.5393 | 2.8923 | 3.213 | 4.4761 | 147.6091 | 5.1056 |  |  | 7.8483 | 1266.6477 | 43.8117 |  | 4.7204 | 4.7204
4936 | 7 | 206 | 16 | 4.0551 | 4.2807 | 4.1886 | 4.4588 | 5.7606 | 6.9947 | 5.4219 | 5.5425 | 5.2797 | 3.844 | 3.1413 | 3.4896 | 5.1754 | 217.5414 | 7.5245 |  |  | 8.1167 | 1422.1591 | 49.1906 |  | 5.1268 | 5.1754
4937 | 7 | 206 | 17 | 8.9132 | 9.4092 | 9.2066 | 9.8007 | 12.662 | 15.3746 | 11.9175 | 12.1827 | 11.605 | 8.4494 | 6.9047 | 7.6704 | 8.464 | 1623.4571 | 56.1532 |  |  | 8.0433 | 1379.6591 | 47.7206 |  | 11.269 | 8.0474
4938 | 7 | 206 | 18 | 3.4051 | 3.5946 | 3.5172 | 3.7441 | 4.8372 | 5.8735 | 4.5528 | 4.6541 | 4.4334 | 3.2279 | 2.6378 | 2.9303 | 6.3927 | 562.4526 | 19.4545 |  |  | 7.6625 | 1158.9489 | 40.0865 |  | 4.305 | 5.8116
4939 | 7 | 206 | 19 | 2.909 | 3.0709 | 3.0048 | 3.1987 | 4.1326 | 5.0179 | 3.8896 | 3.9761 | 3.7876 | 2.7576 | 2.2535 | 2.5034 | 9.5399 | 2122.8335 | 73.426 |  |  | 7.8042 | 1241.0511 | 42.9263 |  | 3.6779 | 8.3579
4940 | 7 | 206 | 20 | 3.5966 | 3.7968 | 3.715 | 3.9547 | 5.1094 | 6.2039 | 4.8089 | 4.9159 | 4.6828 | 3.4095 | 2.7862 | 3.0951 | 7.794 | 1235.1759 | 42.7231 |  |  | 7.6442 | 1148.3239 | 39.719 |  | 4.5472 | 6.6434
4941 | 7 | 206 | 21 | 3.5724 | 3.7712 | 3.69 | 3.9281 | 5.0749 | 6.1621 | 4.7765 | 4.8828 | 4.6512 | 3.3865 | 2.7674 | 3.0743 | 12.8106 | 2300 | 79.554 |  |  | 6.91 | 743.5 | 25.7167 |  | 4.5166 | 10.7364
4942 | 7 | 206 | 22 | 3.2207 | 3.3999 | 3.3267 | 3.5413 | 4.5753 | 5.5554 | 4.3062 | 4.4021 | 4.1933 | 3.0531 | 2.4949 | 2.7716 | 11.9155 | 2300 | 79.554 |  |  | 6.9542 | 758.9583 | 26.2514 |  | 4.0719 | 9.9296
4943 | 7 | 206 | 23 | 5.2546 | 5.547 | 5.4276 | 5.7778 | 7.4646 | 9.0638 | 7.0257 | 7.182 | 6.8415 | 4.9811 | 4.0705 | 4.5219 | 17.2782 | 2300 | 79.554 |  |  | 6.5833 | 629.1667 | 21.762 |  | 6.6434 | 14.4808
4944 | 7 | 206 | 24 | 4.7736 | 5.0393 | 4.9308 | 5.249 | 6.7814 | 8.2342 | 6.3827 | 6.5247 | 6.2153 | 4.5252 | 3.698 | 4.108 | 5.2988 | 229.8847 | 7.9514 |  |  | 5.8575 | 375.125 | 12.9751 |  | 6.0354 | 4.5166
4945 | 7 | 207 | 1 | 2.1805 | 2.3018 | 2.2523 | 2.3976 | 3.0976 | 3.7612 | 2.9155 | 2.9804 | 2.839 | 2.067 | 1.6892 | 1.8765 | 12.8626 | 2300 | 79.554 |  |  | 4.9833 | 198.3333 | 6.8601 |  | 2.7568 | 11.269
4946 | 7 | 207 | 2 | 8.492 | 8.9645 | 8.7716 | 9.3375 | 12.0637 | 14.6481 | 11.3544 | 11.607 | 11.0566 | 8.0501 | 6.5784 | 7.3079 | 8.3178 | 1538.7362 | 53.2229 |  |  | 5.3642 | 236.4167 | 8.1773 |  | 10.7364 | 7.5617
4947 | 7 | 207 | 3 | 6.6107 | 6.9786 | 6.8283 | 7.2689 | 9.3911 | 11.403 | 8.8389 | 9.0356 | 8.6071 | 6.2667 | 5.1211 | 5.6889 | 8.8213 | 1830.5434 | 63.3161 |  |  | 5.4317 | 243.1667 | 8.4108 |  | 8.3579 | 8.3872
4948 | 7 | 207 | 4 | 7.8538 | 8.2909 | 8.1124 | 8.6358 | 11.1571 | 13.5473 | 10.5011 | 10.7347 | 10.2257 | 7.4451 | 6.0841 | 6.7587 | 5.1268 | 212.6828 | 7.3564 |  |  | 5.0283 | 202.8333 | 7.0157 |  | 9.9296 | 5.1268
4949 | 7 | 207 | 5 | 6.3651 | 6.7193 | 6.5747 | 6.9989 | 9.0423 | 10.9794 | 8.5106 | 8.7 | 8.2874 | 6.0339 | 4.9308 | 5.4776 | 7.6324 | 1141.4814 | 39.4823 |  |  | 5.1267 | 212.6667 | 7.3559 |  | 8.0474 | 8.049
4950 | 7 | 207 | 6 | 4.0935 | 4.3213 | 4.2283 | 4.5011 | 5.8152 | 7.061 | 5.4733 | 5.5951 | 5.3297 | 3.8805 | 3.1711 | 3.5227 | 5.4318 | 243.1816 | 8.4113 |  |  | 5.23 | 223 | 7.7133 |  | 5.1754 | 6.0354
4951 | 7 | 207 | 7 | 4.5966 | 4.8524 | 4.748 | 5.0544 | 6.53 | 7.9289 | 6.146 | 6.2828 | 5.9849 | 4.3575 | 3.5609 | 3.9557 | 4.0276 | 102.765 | 3.5545 |  |  | 4.3792 | 137.9167 | 4.7704 |  | 5.8116 | 4.6911
4952 | 7 | 207 | 8 | 1.2037 | 1.2706 | 1.2433 | 1.3235 | 1.7099 | 2.0762 | 1.6094 | 1.6452 | 1.5672 | 1.141 | 0.93243 | 1.0358 | 6.6834 | 664.2013 | 22.9739 |  |  | 4.5983 | 159.8333 | 5.5284 |  | 1.5218 | 8.0835
4953 | 7 | 207 | 9 | 3.0985 | 3.271 | 3.2005 | 3.4071 | 4.4018 | 5.3448 | 4.1429 | 4.2351 | 4.0343 | 2.9373 | 2.4003 | 2.6665 | 6.8351 | 717.2706 | 24.8094 |  |  | 4.5417 | 154.1667 | 5.3324 |  | 3.9175 | 8.4717
4954 | 7 | 207 | 10 | 7.4936 | 7.9107 | 7.7404 | 8.2398 | 10.6455 | 12.926 | 10.0195 | 10.2425 | 9.7568 | 7.1037 | 5.8051 | 6.4488 | 6.0708 | 449.7762 | 15.5572 |  |  | 4.0225 | 102.25 | 3.5367 |  | 9.4742 | 7.5885
4955 | 7 | 207 | 11 | 5.9201 | 6.2495 | 6.115 | 6.5096 | 8.4101 | 10.2118 | 7.9156 | 8.0917 | 7.708 | 5.612 | 4.5861 | 5.0946 | 5.7377 | 333.1865 | 11.5245 |  |  | 3.8583 | 85.8333 | 2.9689 |  | 7.4848 | 7.1115
4956 | 7 | 207 | 12 | 6.0021 | 6.3361 | 6.1997 | 6.5998 | 8.5266 | 10.3532 | 8.0252 | 8.2038 | 7.8148 | 5.6898 | 4.6496 | 5.1652 | 4.4873 | 148.733 | 5.1445 |  |  | 2.615 | 0 | 0 |  | 7.5885 | 5.4274
4957 | 7 | 207 | 13 | 5.7395 | 6.0589 | 5.9285 | 6.311 | 8.1535 | 9.9003 | 7.6741 | 7.8449 | 7.4729 | 5.4408 | 4.4462 | 4.9392 | 4.5056 | 150.5591 | 5.2076 |  |  | 0.94667 | 0 | 0 |  | 7.2565 | 5.2477
4958 | 7 | 207 | 14 | 3.5795 | 3.7787 | 3.6974 | 3.9359 | 5.085 | 6.1744 | 4.786 | 4.8925 | 4.6605 | 3.3932 | 2.7729 | 3.0804 | 2.5073 | 0 | 0 |  |  | 0.69833 | 0 | 0 |  | 4.5256 | 2.7859
4959 | 7 | 207 | 15 | 7.4031 | 7.815 | 7.6468 | 8.1402 | 10.5168 | 12.7698 | 9.8984 | 10.1187 | 9.6388 | 7.0178 | 5.7349 | 6.3708 | 4.2913 | 129.1321 | 4.4665 |  |  | 1.385 | 0 | 0 |  | 9.3597 | 4.5256
4960 | 7 | 207 | 16 | 6.9308 | 7.3165 | 7.159 | 7.621 | 9.846 | 11.9553 | 9.267 | 9.4732 | 9.024 | 6.5702 | 5.3691 | 5.9644 | 2.3181 | 0 | 0 |  |  | 1.8525 | 0 | 0 |  | 8.7627 | 2.3181
4961 | 7 | 207 | 17 | 1.8335 | 1.9356 | 1.8939 | 2.0161 | 2.6047 | 3.1627 | 2.4516 | 2.5061 | 2.3873 | 1.7381 | 1.4204 | 1.5779 | 4.1203 | 112.0262 | 3.8748 |  |  | 1.6067 | 0 | 0 |  | 2.3181 | 3.9175
4962 | 7 | 207 | 18 | 3.005 | 3.1722 | 3.104 | 3.3042 | 4.2689 | 5.1835 | 4.0179 | 4.1073 | 3.9126 | 2.8486 | 2.3279 | 2.586 | 1.674 | 0 | 0 |  |  | 1.2242 | 0 | 0 |  | 3.7993 | 1.5218
4963 | 7 | 207 | 19 | 4.6494 | 4.9082 | 4.8025 | 5.1124 | 6.605 | 8.02 | 6.2166 | 6.3549 | 6.0536 | 4.4075 | 3.6018 | 4.0011 | 4.3366 | 133.6556 | 4.623 |  |  | 3.54 | 54 | 1.8678 |  | 5.8783 | 3.7993
4964 | 7 | 207 | 20 | 5.4665 | 5.7707 | 5.6465 | 6.0108 | 7.7657 | 9.4294 | 7.3091 | 7.4717 | 7.1174 | 5.1821 | 4.2347 | 4.7043 | 6.8965 | 738.7581 | 25.5527 |  |  | 7.625 | 1137.2159 | 39.3348 |  | 6.9113 | 5.8783
4965 | 7 | 207 | 21 | 4.7757 | 5.0415 | 4.933 | 5.2513 | 6.7844 | 8.2378 | 6.3855 | 6.5276 | 6.218 | 4.5272 | 3.6996 | 4.1098 | 8.2465 | 1497.4032 | 51.7932 |  |  | 5.9625 | 411.875 | 14.2462 |  | 6.038 | 6.9113
4966 | 7 | 207 | 22 | 5.6248 | 5.9379 | 5.81 | 6.1849 | 7.9906 | 9.7025 | 7.5208 | 7.6881 | 7.3236 | 5.3321 | 4.3574 | 4.8405 | 7.2456 | 917.3281 | 31.7292 |  |  | 7.5825 | 1112.5852 | 38.4829 |  | 7.1115 | 6.038
4967 | 7 | 207 | 23 | 6.7006 | 7.0735 | 6.9213 | 7.3679 | 9.5189 | 11.5582 | 8.9592 | 9.1586 | 8.7243 | 6.352 | 5.1908 | 5.7663 | 8.6583 | 1736.0699 | 60.0484 |  |  | 7.0433 | 800.1136 | 27.6749 |  | 8.4717 | 7.2565
4968 | 7 | 207 | 24 | 6.3937 | 6.7495 | 6.6042 | 7.0303 | 9.0828 | 11.0287 | 8.5488 | 8.739 | 8.3246 | 6.061 | 4.9529 | 5.5022 | 8.7812 | 1807.2819 | 62.5115 |  |  | 5.9758 | 416.5417 | 14.4076 |  | 8.0835 | 7.4848
4969 | 7 | 208 | 1 | 2.2035 | 2.3262 | 2.2761 | 2.423 | 3.1303 | 3.801 | 2.9463 | 3.0118 | 2.869 | 2.0889 | 1.707 | 1.8963 | 10.0019 | 2233.9804 | 77.2704 |  |  | 5.5633 | 272.1667 | 9.4139 |  | 2.7859 | 8.7627
4970 | 7 | 208 | 2 | 8.5694 | 9.0463 | 8.8516 | 9.4227 | 12.1738 | 14.7817 | 11.4579 | 11.7129 | 11.1575 | 8.1235 | 6.6385 | 7.3746 | 10.2957 | 2300 | 79.554 |  |  | 5.1008 | 210.0833 | 7.2665 |  | 10.8344 | 9.3597
4971 | 7 | 208 | 3 | 4.1507 | 4.3817 | 4.2873 | 4.564 | 5.8965 | 7.1597 | 5.5498 | 5.6732 | 5.4042 | 3.9347 | 3.2154 | 3.5719 | 10.8016 | 2300 | 79.554 |  |  | 5.2667 | 226.6667 | 7.8401 |  | 5.2477 | 10.27
4972 | 7 | 208 | 4 | 4.2928 | 4.5317 | 4.4341 | 4.7202 | 6.0983 | 7.4048 | 5.7397 | 5.8675 | 5.5892 | 4.0694 | 3.3255 | 3.6942 | 10.8344 | 2300 | 79.554 |  |  | 5.4925 | 249.25 | 8.6212 |  | 5.4274 | 10.8344
4973 | 7 | 208 | 5 | 8.123 | 8.575 | 8.3905 | 8.9318 | 11.5395 | 14.0117 | 10.861 | 11.1027 | 10.5762 | 7.7003 | 6.2926 | 6.9904 | 8.9838 | 1924.7151 | 66.5734 |  |  | 4.7758 | 177.5833 | 6.1424 |  | 10.27 | 9.4742
4974 | 7 | 208 | 6 | 1.5467 | 1.6328 | 1.5977 | 1.7007 | 2.1973 | 2.668 | 2.0681 | 2.1141 | 2.0139 | 1.4662 | 1.1982 | 1.3311 | 7.4902 | 1059.1141 | 36.6334 |  |  | 4.9942 | 199.4167 | 6.8976 |  | 1.9555 | 8.3225
4975 | 7 | 208 | 7 | 4.8823 | 5.154 | 5.0431 | 5.3685 | 6.9358 | 8.4217 | 6.528 | 6.6732 | 6.3568 | 4.6283 | 3.7822 | 4.2016 | 5.7504 | 337.6439 | 11.6787 |  |  | 4.5342 | 153.4167 | 5.3065 |  | 6.1727 | 6.6976
4976 | 7 | 208 | 8 | 3.0094 | 3.1769 | 3.1085 | 3.3091 | 4.2752 | 5.191 | 4.0238 | 4.1133 | 3.9183 | 2.8528 | 2.3313 | 2.5898 | 4.8604 | 186.0434 | 6.435 |  |  | 4.5358 | 153.5833 | 5.3122 |  | 3.8048 | 5.8786
4977 | 7 | 208 | 9 | 1.386 | 1.4631 | 1.4316 | 1.524 | 1.969 | 2.3908 | 1.8532 | 1.8944 | 1.8046 | 1.3139 | 1.0737 | 1.1928 | 3.4411 | 44.1068 | 1.5256 |  |  | 5.7875 | 350.625 | 12.1277 |  | 1.7523 | 4.265
4978 | 7 | 208 | 10 | 6.7766 | 7.1537 | 6.9997 | 7.4514 | 9.6269 | 11.6892 | 9.0608 | 9.2624 | 8.8232 | 6.424 | 5.2496 | 5.8317 | 3.0429 | 4.2939 | 0.14852 |  |  | 3.9067 | 90.6667 | 3.136 |  | 8.5677 | 3.8037
4979 | 7 | 208 | 11 | 5.4051 | 5.7059 | 5.5831 | 5.9433 | 7.6785 | 9.3235 | 7.227 | 7.3878 | 7.0375 | 5.1238 | 4.1871 | 4.6514 | 3.1699 | 16.9882 | 0.5876 |  |  | 3.91 | 91 | 3.1476 |  | 6.8337 | 3.9289
4980 | 7 | 208 | 12 | 6.7025 | 7.0755 | 6.9232 | 7.3699 | 9.5216 | 11.5614 | 8.9618 | 9.1612 | 8.7267 | 6.3538 | 5.1922 | 5.768 | 4.3602 | 136.0163 | 4.7046 |  |  | 3.3583 | 35.8333 | 1.2394 |  | 8.4741 | 5.2736
4981 | 7 | 208 | 13 | 5.0251 | 5.3048 | 5.1906 | 5.5255 | 7.1387 | 8.668 | 6.719 | 6.8685 | 6.5428 | 4.7636 | 3.8928 | 4.3245 | 1.5045 | 0 | 0 |  |  | 2.2192 | 0 | 0 |  | 6.3533 | 1.7523
4982 | 7 | 208 | 14 | 6.3483 | 6.7016 | 6.5574 | 6.9805 | 9.0184 | 10.9505 | 8.4882 | 8.677 | 8.2656 | 6.018 | 4.9178 | 5.4632 | 3.4243 | 42.4339 | 1.4677 |  |  | 2.4425 | 0 | 0 |  | 8.0262 | 3.8048
4983 | 7 | 208 | 15 | 2.2682 | 2.3944 | 2.3429 | 2.4941 | 3.2222 | 3.9125 | 3.0327 | 3.1002 | 2.9532 | 2.1502 | 1.7571 | 1.9519 | 5.8532 | 373.6251 | 12.9232 |  |  | 3.0117 | 1.1667 | 0.040353 |  | 2.8677 | 6.1727
4984 | 7 | 208 | 16 | 8.4514 | 8.9217 | 8.7297 | 9.2929 | 12.0061 | 14.5781 | 11.3001 | 11.5515 | 11.0038 | 8.0116 | 6.547 | 7.273 | 4.9993 | 199.9312 | 6.9154 |  |  | 2.1167 | 0 | 0 |  | 10.6851 | 4.9993
4985 | 7 | 208 | 17 | 7.0439 | 7.4359 | 7.2758 | 7.7453 | 10.0066 | 12.1503 | 9.4182 | 9.6278 | 9.1712 | 6.6774 | 5.4567 | 6.0618 | 2.0568 | 0 | 0 |  |  | 3.6617 | 66.1667 | 2.2886 |  | 8.9057 | 1.9555
4986 | 7 | 208 | 18 | 5.3435 | 5.6408 | 5.5194 | 5.8755 | 7.5909 | 9.2172 | 7.1446 | 7.3036 | 6.9572 | 5.0654 | 4.1394 | 4.5984 | 3.1545 | 15.4464 | 0.53427 |  |  | 5.6125 | 289.375 | 10.0091 |  | 6.7558 | 2.8677
4987 | 7 | 208 | 19 | 3.9542 | 4.1742 | 4.0844 | 4.3479 | 5.6173 | 6.8207 | 5.287 | 5.4047 | 5.1484 | 3.7484 | 3.0632 | 3.4028 | 7.2518 | 920.9303 | 31.8538 |  |  | 6.5783 | 627.4167 | 21.7015 |  | 4.9993 | 6.3533
4988 | 7 | 208 | 20 | 5.0316 | 5.3116 | 5.1972 | 5.5326 | 7.1478 | 8.6791 | 6.7275 | 6.8772 | 6.5511 | 4.7697 | 3.8978 | 4.33 | 6.5336 | 611.7462 | 21.1595 |  |  | 7.5558 | 1097.1307 | 37.9483 |  | 6.3614 | 5.569
4989 | 7 | 208 | 21 | 3.1075 | 3.2805 | 3.2099 | 3.417 | 4.4146 | 5.3603 | 4.155 | 4.2475 | 4.046 | 2.9458 | 2.4073 | 2.6742 | 8.1539 | 1443.7235 | 49.9365 |  |  | 8.6492 | 1730.767 | 59.865 |  | 3.9289 | 6.8337
4990 | 7 | 208 | 22 | 3.3734 | 3.5611 | 3.4845 | 3.7093 | 4.7922 | 5.8189 | 4.5105 | 4.6108 | 4.3922 | 3.1979 | 2.6133 | 2.903 | 7.9332 | 1315.8182 | 45.5124 |  |  | 8.5008 | 1644.8011 | 56.8915 |  | 4.265 | 6.611
4991 | 7 | 208 | 23 | 3.0085 | 3.1759 | 3.1076 | 3.3081 | 4.2739 | 5.1895 | 4.0226 | 4.1121 | 3.9171 | 2.852 | 2.3306 | 2.589 | 7.5904 | 1117.1463 | 38.6406 |  |  | 5.3125 | 231.25 | 7.9986 |  | 3.8037 | 6.3614
4992 | 7 | 208 | 24 | 5.2289 | 5.5199 | 5.4011 | 5.7496 | 7.4282 | 9.0196 | 6.9915 | 7.147 | 6.8081 | 4.9568 | 4.0507 | 4.4998 | 9.6371 | 2143.6629 | 74.1465 |  |  | 2.5708 | 0 | 0 |  | 6.611 | 8.2143
4993 | 7 | 209 | 1 | 9.8178 | 10.3642 | 10.1411 | 10.7954 | 13.9472 | 16.9351 | 13.1271 | 13.4192 | 12.7828 | 9.3069 | 7.6055 | 8.4489 | 10.1651 | 2288.3734 | 79.1518 |  |  | 2.035 | 0 | 0 |  | 12.4127 | 8.9057
4994 | 7 | 209 | 2 | 6.4971 | 6.8587 | 6.711 | 7.1441 | 9.2298 | 11.2071 | 8.6871 | 8.8804 | 8.4593 | 6.159 | 5.0331 | 5.5912 | 11.7537 | 2300 | 79.554 |  |  | 3.8433 | 84.3333 | 2.917 |  | 8.2143 | 10.6851
4995 | 7 | 209 | 3 | 6.5827 | 6.949 | 6.7994 | 7.2381 | 9.3513 | 11.3547 | 8.8015 | 8.9973 | 8.5707 | 6.2401 | 5.0994 | 5.6648 | 13.0552 | 2300 | 79.554 |  |  | 3.9858 | 98.5833 | 3.4099 |  | 8.3225 | 12.4127
4996 | 7 | 209 | 4 | 4.4048 | 4.6499 | 4.5498 | 4.8434 | 6.2574 | 7.598 | 5.8895 | 6.0205 | 5.735 | 4.1756 | 3.4122 | 3.7906 | 8.0262 | 1369.7508 | 47.3779 |  |  | 1.8208 | 0 | 0 |  | 5.569 | 8.0262
4997 | 7 | 209 | 5 | 5.2974 | 5.5923 | 5.4719 | 5.8249 | 7.5256 | 9.1378 | 7.0831 | 7.2407 | 6.8973 | 5.0218 | 4.1038 | 4.5588 | 8.0354 | 1375.065 | 47.5617 |  |  | 0.89583 | 0 | 0 |  | 6.6976 | 8.4741
4998 | 7 | 209 | 6 | 4.6497 | 4.9085 | 4.8028 | 5.1127 | 6.6054 | 8.0204 | 6.217 | 6.3553 | 6.0539 | 4.4078 | 3.602 | 4.0014 | 7.7109 | 1187.0209 | 41.0575 |  |  | 1.1267 | 0 | 0 |  | 5.8786 | 8.5677
4999 | 7 | 209 | 7 | 4.1711 | 4.4032 | 4.3085 | 4.5865 | 5.9255 | 7.1949 | 5.5771 | 5.7012 | 5.4308 | 3.9541 | 3.2312 | 3.5895 | 5.8004 | 355.1312 | 12.2835 |  |  | 1.4808 | 0 | 0 |  | 5.2736 | 6.7558
5000 | 7 | 209 | 8 | 3.075 | 3.2462 | 3.1763 | 3.3812 | 4.3684 | 5.3042 | 4.1115 | 4.203 | 4.0037 | 2.915 | 2.3821 | 2.6463 | 2.143 | 0 | 0 |  |  | 1.5575 | 0 | 0 |  | 3.8878 | 2.5919
5001 | 7 | 209 | 9 | 3.5821 | 3.7815 | 3.7001 | 3.9388 | 5.0888 | 6.1789 | 4.7896 | 4.8961 | 4.664 | 3.3957 | 2.775 | 3.0827 | 1.6764 | 0 | 0 |  |  | 1.9258 | 0 | 0 |  | 4.5289 | 2.0778
5002 | 7 | 209 | 10 | 2.2046 | 2.3273 | 2.2772 | 2.4241 | 3.1318 | 3.8027 | 2.9477 | 3.0133 | 2.8704 | 2.0899 | 1.7078 | 1.8972 | 4.2063 | 120.6312 | 4.1725 |  |  | 3.22 | 22 | 0.76095 |  | 2.7873 | 5.2579
5003 | 7 | 209 | 11 | 2.5972 | 2.7417 | 2.6827 | 2.8558 | 3.6895 | 4.48 | 3.4726 | 3.5499 | 3.3815 | 2.462 | 2.0119 | 2.235 | 2.6493 | 0 | 0 |  |  | 4.5817 | 158.1667 | 5.4708 |  | 3.2836 | 3.2836
5004 | 7 | 209 | 12 | 1.6434 | 1.7349 | 1.6975 | 1.8071 | 2.3347 | 2.8348 | 2.1974 | 2.2463 | 2.1398 | 1.5579 | 1.2731 | 1.4143 | 3.2144 | 21.439 | 0.74155 |  |  | 3.5467 | 54.6667 | 1.8908 |  | 2.0778 | 3.8878
5005 | 7 | 209 | 13 | 7.8497 | 8.2865 | 8.1082 | 8.6313 | 11.1513 | 13.5402 | 10.4956 | 10.7291 | 10.2204 | 7.4412 | 6.0809 | 6.7552 | 1.7309 | 0 | 0 |  |  | 2.8742 | 0 | 0 |  | 9.9244 | 2.016
5006 | 7 | 209 | 14 | 8.0645 | 8.5133 | 8.33 | 8.8675 | 11.4564 | 13.9107 | 10.7828 | 11.0227 | 10.5 | 7.6448 | 6.2473 | 6.94 | 4.076 | 107.6015 | 3.7218 |  |  | 3.3058 | 30.5833 | 1.0578 |  | 10.196 | 4.5289
5007 | 7 | 209 | 15 | 9.0676 | 9.5722 | 9.3662 | 9.9705 | 12.8815 | 15.6411 | 12.124 | 12.3938 | 11.8061 | 8.5958 | 7.0244 | 7.8033 | 2.643 | 0 | 0 |  |  | 3.5217 | 52.1667 | 1.8044 |  | 11.4643 | 2.7873
5008 | 7 | 209 | 16 | 2.0501 | 2.1641 | 2.1176 | 2.2542 | 2.9123 | 3.5362 | 2.7411 | 2.8021 | 2.6692 | 1.9434 | 1.5881 | 1.7642 | 4.9823 | 198.2301 | 6.8565 |  |  | 5.3642 | 236.4167 | 8.1773 |  | 2.5919 | 4.9823
5009 | 7 | 209 | 17 | 5.2126 | 5.5027 | 5.3842 | 5.7316 | 7.405 | 8.9914 | 6.9696 | 7.1247 | 6.7868 | 4.9414 | 4.038 | 4.4858 | 5.7928 | 352.4948 | 12.1923 |  |  | 8.2792 | 1516.3352 | 52.448 |  | 6.5903 | 5.5077
5010 | 7 | 209 | 18 | 8.5449 | 9.0204 | 8.8263 | 9.3958 | 12.1389 | 14.7394 | 11.4251 | 11.6794 | 11.1255 | 8.1003 | 6.6195 | 7.3535 | 7.2494 | 919.51 | 31.8046 |  |  | 4.2392 | 123.9167 | 4.2861 |  | 10.8034 | 6.5903
5011 | 7 | 209 | 19 | 7.872 | 8.3101 | 8.1312 | 8.6559 | 11.183 | 13.5787 | 10.5254 | 10.7596 | 10.2494 | 7.4624 | 6.0982 | 6.7744 | 8.597 | 1700.5268 | 58.819 |  |  | 5.8492 | 372.2083 | 12.8742 |  | 9.9526 | 7.5318
5012 | 7 | 209 | 20 | 7.7035 | 8.1322 | 7.9571 | 8.4705 | 10.9436 | 13.288 | 10.3001 | 10.5293 | 10.03 | 7.3026 | 5.9676 | 6.6293 | 11.6765 | 2300 | 79.554 |  |  | 3.4367 | 43.6667 | 1.5104 |  | 9.7395 | 9.9526
5013 | 7 | 209 | 21 | 5.8303 | 6.1547 | 6.0222 | 6.4108 | 8.2825 | 10.0568 | 7.7955 | 7.9689 | 7.591 | 5.5269 | 4.5165 | 5.0173 | 12.8904 | 2300 | 79.554 |  |  | 4.7742 | 177.4167 | 6.1366 |  | 7.3712 | 10.8034
5014 | 7 | 209 | 22 | 1.5946 | 1.6833 | 1.6471 | 1.7533 | 2.2652 | 2.7505 | 2.132 | 2.1795 | 2.0761 | 1.5116 | 1.2353 | 1.3722 | 8.4156 | 1595.3907 | 55.1825 |  |  | 5.675 | 311.25 | 10.7657 |  | 2.016 | 7.013
5015 | 7 | 209 | 23 | 5.5469 | 5.8556 | 5.7295 | 6.0992 | 7.8799 | 9.5681 | 7.4166 | 7.5816 | 7.2221 | 5.2583 | 4.297 | 4.7735 | 14.3631 | 2300 | 79.554 |  |  | 4.6608 | 166.0833 | 5.7446 |  | 7.013 | 12.0376
5016 | 7 | 209 | 24 | 4.9611 | 5.2372 | 5.1245 | 5.4551 | 7.0478 | 8.5576 | 6.6334 | 6.7809 | 6.4594 | 4.703 | 3.8432 | 4.2694 | 13.4499 | 2300 | 79.554 |  |  | 1.7725 | 0 | 0 |  | 6.2724 | 11.4643
5017 | 7 | 210 | 1 | 4.1587 | 4.3902 | 4.2956 | 4.5728 | 5.9079 | 7.1735 | 5.5605 | 5.6842 | 5.4147 | 3.9423 | 3.2216 | 3.5789 | 11.6379 | 2300 | 79.554 |  |  | 1.1492 | 0 | 0 |  | 5.2579 | 10.196
5018 | 7 | 210 | 2 | 9.5211 | 10.051 | 9.8346 | 10.4692 | 13.5257 | 16.4233 | 12.7304 | 13.0137 | 12.3966 | 9.0257 | 7.3757 | 8.1936 | 10.9169 | 2300 | 79.554 |  |  | 1.5983 | 0 | 0 |  | 12.0376 | 9.9244
5019 | 7 | 210 | 3 | 4.3563 | 4.5988 | 4.4998 | 4.7901 | 6.1886 | 7.5144 | 5.8247 | 5.9543 | 5.672 | 4.1297 | 3.3747 | 3.7489 | 10.2437 | 2300 | 79.554 |  |  | 2.2567 | 0 | 0 |  | 5.5077 | 9.7395
5020 | 7 | 210 | 4 | 3.1947 | 3.3724 | 3.2998 | 3.5128 | 4.5383 | 5.5106 | 4.2715 | 4.3665 | 4.1595 | 3.0284 | 2.4748 | 2.7492 | 7.3712 | 990.15 | 34.248 |  |  | 3.1717 | 17.1667 | 0.59377 |  | 4.039 | 7.3712
5021 | 7 | 210 | 5 | 3.9407 | 4.16 | 4.0705 | 4.3331 | 5.5982 | 6.7975 | 5.269 | 5.3863 | 5.1309 | 3.7357 | 3.0528 | 3.3913 | 5.9477 | 406.6886 | 14.0668 |  |  | 2.3333 | 0 | 0 |  | 4.9823 | 6.2724
5022 | 7 | 210 | 6 | 5.9573 | 6.2888 | 6.1534 | 6.5505 | 8.4629 | 10.2759 | 7.9653 | 8.1425 | 7.7564 | 5.6473 | 4.6149 | 5.1266 | 3.6351 | 63.5127 | 2.1968 |  |  | 2.5675 | 0 | 0 |  | 7.5318 | 4.039
5023 | 7 | 210 | 7 | 2.8632 | 3.0225 | 2.9574 | 3.1483 | 4.0674 | 4.9388 | 3.8282 | 3.9134 | 3.7278 | 2.7142 | 2.218 | 2.4639 | 8.0184 | 1365.2363 | 47.2217 |  |  | 2.0817 | 0 | 0 |  | 3.6199 | 9.3392
5024 | 7 | 210 | 8 | 3.4124 | 3.6023 | 3.5247 | 3.7522 | 4.8476 | 5.8861 | 4.5626 | 4.6641 | 4.4429 | 3.2348 | 2.6434 | 2.9366 | 6.9751 | 766.3024 | 26.5054 |  |  | 1.8433 | 0 | 0 |  | 4.3143 | 8.4364
5025 | 7 | 210 | 9 | 7.5044 | 7.922 | 7.7515 | 8.2517 | 10.6608 | 12.9446 | 10.0339 | 10.2572 | 9.7708 | 7.1139 | 5.8134 | 6.458 | 4.4053 | 140.5295 | 4.8607 |  |  | 2.275 | 0 | 0 |  | 9.4879 | 5.4601
5026 | 7 | 210 | 10 | 4.6561 | 4.9152 | 4.8094 | 5.1197 | 6.6144 | 8.0314 | 6.2255 | 6.364 | 6.0622 | 4.4138 | 3.6069 | 4.0069 | 4.7099 | 170.9882 | 5.9143 |  |  | 2.4167 | 0 | 0 |  | 5.8867 | 5.8874
5027 | 7 | 210 | 11 | 4.6566 | 4.9157 | 4.8099 | 5.1203 | 6.6152 | 8.0323 | 6.2262 | 6.3647 | 6.0629 | 4.4143 | 3.6073 | 4.0073 | 4.2017 | 120.1729 | 4.1566 |  |  | 3.69 | 69 | 2.3866 |  | 5.8874 | 5.2078
5028 | 7 | 210 | 12 | 4.2732 | 4.511 | 4.4139 | 4.6987 | 6.0705 | 7.371 | 5.7136 | 5.8407 | 5.5637 | 4.0508 | 3.3103 | 3.6774 | 4.2387 | 123.8716 | 4.2846 |  |  | 3.1067 | 10.6667 | 0.36895 |  | 5.4026 | 5.1267
5029 | 7 | 210 | 13 | 7.3868 | 7.7979 | 7.63 | 8.1224 | 10.4937 | 12.7418 | 9.8767 | 10.0965 | 9.6177 | 7.0024 | 5.7223 | 6.3569 | 2.9025 | 0 | 0 |  |  | 2.1025 | 0 | 0 |  | 9.3392 | 3.3806
5030 | 7 | 210 | 14 | 2.2397 | 2.3643 | 2.3134 | 2.4627 | 3.1817 | 3.8633 | 2.9946 | 3.0612 | 2.9161 | 2.1231 | 1.735 | 1.9274 | 4.5669 | 156.6913 | 5.4197 |  |  | 1.9958 | 0 | 0 |  | 2.8316 | 5.0743
5031 | 7 | 210 | 15 | 3.3409 | 3.5269 | 3.4509 | 3.6736 | 4.7461 | 5.7629 | 4.4671 | 4.5665 | 4.3499 | 3.1671 | 2.5881 | 2.8751 | 3.9236 | 92.3591 | 3.1946 |  |  | 2.06 | 0 | 0 |  | 4.224 | 4.1378
5032 | 7 | 210 | 16 | 7.1002 | 7.4953 | 7.334 | 7.8072 | 10.0865 | 12.2474 | 9.4934 | 9.7047 | 9.2445 | 6.7307 | 5.5003 | 6.1102 | 2.8316 | 0 | 0 |  |  | 4.4842 | 148.4167 | 5.1335 |  | 8.9768 | 2.8316
5033 | 7 | 210 | 17 | 1.6179 | 1.7079 | 1.6711 | 1.779 | 2.2984 | 2.7907 | 2.1632 | 2.2113 | 2.1065 | 1.5337 | 1.2533 | 1.3923 | 3.8073 | 80.7282 | 2.7923 |  |  | 4.1467 | 114.6667 | 3.9662 |  | 2.0455 | 3.6199
5034 | 7 | 210 | 18 | 6.2114 | 6.557 | 6.4159 | 6.8299 | 8.8239 | 10.7142 | 8.305 | 8.4898 | 8.0873 | 5.8882 | 4.8117 | 5.3453 | 2.25 | 0 | 0 |  |  | 3.585 | 58.5 | 2.0234 |  | 7.8531 | 2.0455
5035 | 7 | 210 | 19 | 6.6727 | 7.0441 | 6.8924 | 7.3372 | 9.4793 | 11.51 | 8.9219 | 9.1204 | 8.6879 | 6.3255 | 5.1691 | 5.7423 | 4.9244 | 192.441 | 6.6563 |  |  | 5.2708 | 227.0833 | 7.8545 |  | 8.4364 | 4.3143
5036 | 7 | 210 | 20 | 8.9151 | 9.4112 | 9.2086 | 9.8028 | 12.6648 | 15.3779 | 11.9201 | 12.1853 | 11.6075 | 8.4512 | 6.9062 | 7.672 | 2.9435 | 0 | 0 |  |  | 3.8842 | 88.4167 | 3.0582 |  | 11.2714 | 2.5089
5037 | 7 | 210 | 21 | 4.3187 | 4.559 | 4.4609 | 4.7487 | 6.1351 | 7.4494 | 5.7743 | 5.9028 | 5.6229 | 4.0939 | 3.3455 | 3.7165 | 5.04 | 203.9973 | 7.056 |  |  | 2.5192 | 0 | 0 |  | 5.4601 | 4.224
5038 | 7 | 210 | 22 | 2.4019 | 2.5356 | 2.481 | 2.6411 | 3.4122 | 4.1431 | 3.2115 | 3.283 | 3.1273 | 2.2769 | 1.8607 | 2.067 | 6.3638 | 552.3246 | 19.1042 |  |  | 2.0875 | 0 | 0 |  | 3.0368 | 5.3032
5039 | 7 | 210 | 23 | 3.2728 | 3.4549 | 3.3805 | 3.5987 | 4.6493 | 5.6453 | 4.3759 | 4.4733 | 4.2612 | 3.1025 | 2.5353 | 2.8164 | 7.0239 | 788.8588 | 27.2856 |  |  | 2.8767 | 0 | 0 |  | 4.1378 | 5.8867
5040 | 7 | 210 | 24 | 4.0549 | 4.2806 | 4.1885 | 4.4587 | 5.7604 | 6.9945 | 5.4217 | 5.5424 | 5.2796 | 3.8439 | 3.1412 | 3.4895 | 6.3384 | 543.4392 | 18.7968 |  |  | 2.7167 | 0 | 0 |  | 5.1267 | 5.4026
5041 | 7 | 211 | 1 | 1.9844 | 2.0948 | 2.0498 | 2.182 | 2.8191 | 3.423 | 2.6533 | 2.7123 | 2.5837 | 1.8812 | 1.5373 | 1.7077 | 10.2463 | 2300 | 79.554 |  |  | 3.2158 | 21.5833 | 0.74654 |  | 2.5089 | 8.9768
5042 | 7 | 211 | 2 | 4.1945 | 4.4279 | 4.3326 | 4.6122 | 5.9587 | 7.2353 | 5.6084 | 5.7332 | 5.4613 | 3.9763 | 3.2493 | 3.6097 | 10.4367 | 2300 | 79.554 |  |  | 3.2942 | 29.4167 | 1.0175 |  | 5.3032 | 9.4879
5043 | 7 | 211 | 3 | 4.0135 | 4.2369 | 4.1457 | 4.4132 | 5.7016 | 6.9231 | 5.3664 | 5.4858 | 5.2257 | 3.8047 | 3.1092 | 3.4539 | 3.1939 | 19.3948 | 0.67084 |  |  | 3.2133 | 21.3333 | 0.73789 |  | 5.0743 | 3.0368
5044 | 7 | 211 | 4 | 2.6739 | 2.8227 | 2.7619 | 2.9401 | 3.7985 | 4.6123 | 3.5752 | 3.6547 | 3.4814 | 2.5347 | 2.0714 | 2.301 | 11.2714 | 2300 | 79.554 |  |  | 2.2275 | 0 | 0 |  | 3.3806 | 11.2714
5045 | 7 | 211 | 5 | 4.1191 | 4.3483 | 4.2547 | 4.5293 | 5.8516 | 7.1052 | 5.5075 | 5.6301 | 5.3631 | 3.9048 | 3.1909 | 3.5448 | 7.4466 | 1033.8143 | 35.7583 |  |  | 2.6283 | 0 | 0 |  | 5.2078 | 7.8531
5046 | 7 | 211 | 6 | 4.0468 | 4.272 | 4.18 | 4.4497 | 5.7489 | 6.9804 | 5.4108 | 5.5312 | 5.2689 | 3.8362 | 3.1349 | 3.4825 | 8.2568 | 1503.3678 | 51.9995 |  |  | 2.5892 | 0 | 0 |  | 5.1164 | 9.1742
5047 | 7 | 211 | 7 | 3.3657 | 3.553 | 3.4765 | 3.7008 | 4.7813 | 5.8056 | 4.5001 | 4.6003 | 4.3821 | 3.1905 | 2.6073 | 2.8964 | 5.2101 | 221.0149 | 7.6446 |  |  | 1.9833 | 0 | 0 |  | 4.2552 | 6.0683
5048 | 7 | 211 | 8 | 7.0324 | 7.4237 | 7.2639 | 7.7326 | 9.9902 | 12.1304 | 9.4028 | 9.612 | 9.1562 | 6.6664 | 5.4477 | 6.0518 | 4.2302 | 123.0184 | 4.255 |  |  | 3.0633 | 6.3333 | 0.21906 |  | 8.8911 | 5.1164
5049 | 7 | 211 | 9 | 3.8212 | 4.0338 | 3.947 | 4.2017 | 5.4284 | 6.5913 | 5.1092 | 5.2229 | 4.9752 | 3.6223 | 2.9601 | 3.2884 | 3.1029 | 10.2948 | 0.35608 |  |  | 1.78 | 0 | 0 |  | 4.8311 | 3.8459
5050 | 7 | 211 | 10 | 8.9119 | 9.4078 | 9.2053 | 9.7993 | 12.6602 | 15.3724 | 11.9158 | 12.181 | 11.6033 | 8.4482 | 6.9037 | 7.6693 | 3.5196 | 51.9564 | 1.7971 |  |  | 1.6075 | 0 | 0 |  | 11.2674 | 4.3995
5051 | 7 | 211 | 11 | 6.2133 | 6.5591 | 6.4179 | 6.832 | 8.8267 | 10.7176 | 8.3077 | 8.4925 | 8.0898 | 5.89 | 4.8133 | 5.347 | 3.0528 | 5.2756 | 0.18247 |  |  | 3.2225 | 22.25 | 0.7696 |  | 7.8556 | 3.7837
5052 | 7 | 211 | 12 | 3.4935 | 3.6879 | 3.6085 | 3.8414 | 4.9629 | 6.0261 | 4.6711 | 4.775 | 4.5486 | 3.3117 | 2.7063 | 3.0064 | 2.0689 | 0 | 0 |  |  | 2.6125 | 0 | 0 |  | 4.4169 | 2.5023
5053 | 7 | 211 | 13 | 7.7507 | 8.1821 | 8.0059 | 8.5225 | 11.0107 | 13.3695 | 10.3633 | 10.5938 | 10.0915 | 7.3474 | 6.0042 | 6.67 | 0.55916 | 0 | 0 |  |  | 1.975 | 0 | 0 |  | 9.7993 | 0.65126
5054 | 7 | 211 | 14 | 4.535 | 4.7873 | 4.6843 | 4.9865 | 6.4424 | 7.8225 | 6.0636 | 6.1985 | 5.9046 | 4.299 | 3.5131 | 3.9026 | 3.8297 | 82.9717 | 2.8699 |  |  | 2.3092 | 0 | 0 |  | 5.7336 | 4.2552
5055 | 7 | 211 | 15 | 5.2456 | 5.5376 | 5.4184 | 5.768 | 7.452 | 9.0484 | 7.0138 | 7.1698 | 6.8299 | 4.9727 | 4.0636 | 4.5142 | 4.581 | 158.1048 | 5.4686 |  |  | 2.3358 | 0 | 0 |  | 6.6321 | 4.8311
5056 | 7 | 211 | 16 | 0.51511 | 0.54378 | 0.53207 | 0.5664 | 0.73177 | 0.88854 | 0.68874 | 0.70407 | 0.67068 | 0.48831 | 0.39904 | 0.44329 | 4.4169 | 141.6855 | 4.9007 |  |  | 2.4158 | 0 | 0 |  | 0.65126 | 4.4169
5057 | 7 | 211 | 17 | 5.2769 | 5.5705 | 5.4506 | 5.8023 | 7.4963 | 9.1023 | 7.0555 | 7.2125 | 6.8705 | 5.0023 | 4.0878 | 4.5411 | 4.4521 | 145.2085 | 5.0226 |  |  | 2.9408 | 0 | 0 |  | 6.6716 | 4.233
5058 | 7 | 211 | 18 | 7.2563 | 7.6601 | 7.4952 | 7.9789 | 10.3083 | 12.5167 | 9.7022 | 9.9181 | 9.4478 | 6.8787 | 5.6212 | 6.2445 | 5.7735 | 345.7352 | 11.9585 |  |  | 3.0992 | 9.9167 | 0.343 |  | 9.1742 | 5.2487
5059 | 7 | 211 | 19 | 4.1514 | 4.3824 | 4.2881 | 4.5648 | 5.8975 | 7.1609 | 5.5507 | 5.6742 | 5.4052 | 3.9354 | 3.216 | 3.5726 | 6.5444 | 615.5537 | 21.2912 |  |  | 4.4183 | 141.8333 | 4.9058 |  | 5.2487 | 5.7336
5060 | 7 | 211 | 20 | 4.6076 | 4.864 | 4.7593 | 5.0664 | 6.5455 | 7.9478 | 6.1607 | 6.2977 | 5.9991 | 4.3678 | 3.5693 | 3.9651 | 7.8271 | 1254.3571 | 43.3866 |  |  | 1.4983 | 0 | 0 |  | 5.8254 | 6.6716
5061 | 7 | 211 | 21 | 3.4797 | 3.6734 | 3.5943 | 3.8262 | 4.9433 | 6.0023 | 4.6527 | 4.7562 | 4.5306 | 3.2987 | 2.6956 | 2.9945 | 11.6924 | 2300 | 79.554 |  |  | 3.7742 | 77.4167 | 2.6777 |  | 4.3995 | 9.7993
5062 | 7 | 211 | 22 | 3.3481 | 3.5344 | 3.4583 | 3.6814 | 4.7563 | 5.7752 | 4.4766 | 4.5762 | 4.3592 | 3.1738 | 2.5936 | 2.8812 | 6.4495 | 582.3106 | 20.1414 |  |  | 1.5783 | 0 | 0 |  | 4.233 | 5.3745
5063 | 7 | 211 | 23 | 4.251 | 4.4876 | 4.391 | 4.6743 | 6.039 | 7.3327 | 5.6839 | 5.8103 | 5.5348 | 4.0298 | 3.2931 | 3.6583 | 7.4263 | 1022.0575 | 35.3516 |  |  | 1.9517 | 0 | 0 |  | 5.3745 | 6.2239
5064 | 7 | 211 | 24 | 2.9927 | 3.1593 | 3.0913 | 3.2907 | 4.2515 | 5.1623 | 4.0015 | 4.0905 | 3.8965 | 2.837 | 2.3184 | 2.5754 | 13.2189 | 2300 | 79.554 |  |  | 3.0125 | 1.25 | 0.043236 |  | 3.7837 | 11.2674
5065 | 7 | 212 | 1 | 3.0419 | 3.2112 | 3.1421 | 3.3448 | 4.3214 | 5.2471 | 4.0673 | 4.1578 | 3.9606 | 2.8836 | 2.3565 | 2.6178 | 1.7572 | 0 | 0 |  |  | 4.7508 | 175.0833 | 6.0559 |  | 3.8459 | 1.5395
5066 | 7 | 212 | 2 | 1.9792 | 2.0893 | 2.0443 | 2.1762 | 2.8116 | 3.4139 | 2.6463 | 2.7051 | 2.5769 | 1.8762 | 1.5332 | 1.7032 | 19.0066 | 2300 | 79.554 |  |  | 4.8233 | 182.3333 | 6.3067 |  | 2.5023 | 17.2788
5067 | 7 | 212 | 3 | 13.6666 | 14.4271 | 14.1166 | 15.0274 | 19.4148 | 23.574 | 18.2732 | 18.6798 | 17.794 | 12.9554 | 10.587 | 11.761 | 15.3967 | 2300 | 79.554 |  |  | 4.5733 | 157.3333 | 5.442 |  | 17.2788 | 14.6389
5068 | 7 | 212 | 4 | 4.9228 | 5.1968 | 5.0849 | 5.413 | 6.9933 | 8.4915 | 6.5821 | 6.7286 | 6.4095 | 4.6666 | 3.8135 | 4.2364 | 8.8911 | 1870.954 | 64.7138 |  |  | 5.5542 | 268.9583 | 9.3029 |  | 6.2239 | 8.8911
5069 | 7 | 212 | 5 | 11.5786 | 12.223 | 11.9599 | 12.7316 | 16.4486 | 19.9724 | 15.4814 | 15.8259 | 15.0755 | 10.9761 | 8.9696 | 9.9642 | 5.5239 | 258.3497 | 8.936 |  |  | 7.1242 | 846.9602 | 29.2952 |  | 14.6389 | 5.8254
5070 | 7 | 212 | 6 | 4.7997 | 5.0668 | 4.9578 | 5.2777 | 6.8185 | 8.2793 | 6.4176 | 6.5604 | 6.2493 | 4.55 | 3.7182 | 4.1305 | 5.9689 | 414.1084 | 14.3235 |  |  | 6.2783 | 522.4167 | 18.0697 |  | 6.0683 | 6.6321
5071 | 7 | 212 | 7 | 1.2176 | 1.2854 | 1.2577 | 1.3389 | 1.7298 | 2.1003 | 1.6281 | 1.6643 | 1.5854 | 1.1543 | 0.94326 | 1.0479 | 6.7446 | 685.6202 | 23.7147 |  |  | 6.815 | 710.25 | 24.5666 |  | 1.5395 | 7.8556
5072 | 7 | 212 | 8 | 3.9115 | 4.1292 | 4.0403 | 4.301 | 5.5567 | 6.7472 | 5.23 | 5.3464 | 5.0929 | 3.708 | 3.0301 | 3.3661 | 10.3388 | 2300 | 79.554 |  |  | 4.525 | 152.5 | 5.2748 |  | 4.9454 | 12.5047
5073 | 7 | 212 | 9 | 4.3989 | 4.6436 | 4.5437 | 4.8369 | 6.249 | 7.5877 | 5.8816 | 6.0124 | 5.7273 | 4.17 | 3.4076 | 3.7855 | 8.2076 | 1474.8694 | 51.0138 |  |  | 4.6067 | 160.6667 | 5.5572 |  | 5.5615 | 10.1729
5074 | 7 | 212 | 10 | 9.9184 | 10.4703 | 10.2449 | 10.906 | 14.09 | 17.1085 | 13.2615 | 13.5566 | 12.9138 | 9.4022 | 7.6834 | 8.5354 | 7.9358 | 1317.3234 | 45.5645 |  |  | 4.675 | 167.5 | 5.7936 |  | 12.5398 | 9.9197
5075 | 7 | 212 | 11 | 1.3053 | 1.378 | 1.3483 | 1.4353 | 1.8544 | 2.2516 | 1.7453 | 1.7842 | 1.6996 | 1.2374 | 1.0112 | 1.1233 | 4.7744 | 177.4389 | 6.1374 |  |  | 4.805 | 180.5 | 6.2433 |  | 1.6504 | 5.9176
5076 | 7 | 212 | 12 | 3.019 | 3.187 | 3.1184 | 3.3196 | 4.2887 | 5.2075 | 4.0366 | 4.1264 | 3.9307 | 2.8619 | 2.3387 | 2.598 | 5.577 | 276.9542 | 9.5795 |  |  | 4.7892 | 178.9167 | 6.1885 |  | 3.8169 | 6.7453
5077 | 7 | 212 | 13 | 7.1522 | 7.5502 | 7.3877 | 7.8643 | 10.1604 | 12.337 | 9.5629 | 9.7757 | 9.3122 | 6.78 | 5.5405 | 6.1549 | 4.7414 | 174.1423 | 6.0234 |  |  | 3.6983 | 69.8333 | 2.4154 |  | 9.0425 | 5.5224
5078 | 7 | 212 | 14 | 1.1043 | 1.1658 | 1.1407 | 1.2143 | 1.5688 | 1.9049 | 1.4765 | 1.5094 | 1.4378 | 1.0469 | 0.85548 | 0.95034 | 3.6701 | 67.0105 | 2.3178 |  |  | 4.1742 | 117.4167 | 4.0613 |  | 1.3962 | 4.0779
5079 | 7 | 212 | 15 | 5.3538 | 5.6517 | 5.53 | 5.8869 | 7.6056 | 9.2349 | 7.1584 | 7.3176 | 6.9706 | 5.0752 | 4.1474 | 4.6073 | 3.3018 | 30.182 | 1.044 |  |  | 3.3442 | 34.4167 | 1.1904 |  | 6.7688 | 3.4821
5080 | 7 | 212 | 16 | 9.4738 | 10.001 | 9.7857 | 10.4171 | 13.4585 | 16.3417 | 12.6671 | 12.949 | 12.3349 | 8.9808 | 7.339 | 8.1528 | 1.3962 | 0 | 0 |  |  | 3.5017 | 50.1667 | 1.7352 |  | 11.9778 | 1.3962
5081 | 7 | 212 | 17 | 3.2446 | 3.4251 | 3.3514 | 3.5676 | 4.6092 | 5.5967 | 4.3382 | 4.4347 | 4.2245 | 3.0757 | 2.5135 | 2.7922 | 6.2069 | 497.4303 | 17.2055 |  |  | 4.3858 | 138.5833 | 4.7934 |  | 4.1021 | 5.9015
5082 | 7 | 212 | 18 | 4.3679 | 4.611 | 4.5118 | 4.8029 | 6.2051 | 7.5344 | 5.8402 | 5.9702 | 5.6871 | 4.1406 | 3.3837 | 3.7589 | 0.68212 | 0 | 0 |  |  | 4.5567 | 155.6667 | 5.3843 |  | 5.5224 | 0.62011
5083 | 7 | 212 | 19 | 2.9756 | 3.1412 | 3.0736 | 3.2719 | 4.2272 | 5.1328 | 3.9786 | 4.0672 | 3.8743 | 2.8208 | 2.3051 | 2.5607 | 4.2942 | 129.4177 | 4.4764 |  |  | 4.8758 | 187.5833 | 6.4883 |  | 3.7621 | 3.7621
5084 | 7 | 212 | 20 | 9.8905 | 10.4409 | 10.2162 | 10.8754 | 14.0505 | 17.0605 | 13.2243 | 13.5186 | 12.8775 | 9.3759 | 7.6619 | 8.5115 | 1.9362 | 0 | 0 |  |  | 6.4992 | 599.7083 | 20.7431 |  | 12.5047 | 1.6504
5085 | 7 | 212 | 21 | 10.576 | 11.1645 | 10.9242 | 11.6291 | 15.0242 | 18.2429 | 14.1408 | 14.4554 | 13.77 | 10.0256 | 8.1928 | 9.1013 | 5.9008 | 390.2665 | 13.4988 |  |  | 7.4183 | 1017.4432 | 35.192 |  | 13.3713 | 4.9454
5086 | 7 | 212 | 22 | 0.49048 | 0.51777 | 0.50663 | 0.53932 | 0.69677 | 0.84604 | 0.6558 | 0.67039 | 0.6386 | 0.46495 | 0.37996 | 0.42209 | 4.9645 | 196.4533 | 6.7951 |  |  | 7.3383 | 971.0795 | 33.5884 |  | 0.62011 | 4.1371
5087 | 7 | 212 | 23 | 8.0462 | 8.494 | 8.3111 | 8.8474 | 11.4304 | 13.8792 | 10.7583 | 10.9977 | 10.4762 | 7.6275 | 6.2331 | 6.9243 | 4.8946 | 189.4605 | 6.5532 |  |  | 7.9567 | 1329.4318 | 45.9833 |  | 10.1729 | 4.1021
5088 | 7 | 212 | 24 | 7.846 | 8.2826 | 8.1043 | 8.6272 | 11.146 | 13.5338 | 10.4906 | 10.724 | 10.2155 | 7.4377 | 6.078 | 6.752 | 6.5248 | 608.6703 | 21.0531 |  |  | 7.0108 | 781.2784 | 27.0234 |  | 9.9197 | 5.5615
5089 | 8 | 213 | 1 | 8.2654 | 8.7254 | 8.5375 | 9.0884 | 11.7418 | 14.2573 | 11.0514 | 11.2973 | 10.7616 | 7.8353 | 6.4029 | 7.1129 | 7.6439 | 1148.1796 | 39.714 |  |  | 5.3617 | 236.1667 | 8.1687 |  | 10.5391 | 6.6968
5090 | 8 | 213 | 2 | 2.7309 | 2.8828 | 2.8208 | 3.0028 | 3.8795 | 4.7106 | 3.6513 | 3.7326 | 3.5556 | 2.5888 | 2.1155 | 2.3501 | 7.4457 | 1033.2949 | 35.7403 |  |  | 4.0558 | 105.5833 | 3.652 |  | 3.4821 | 6.7688
5091 | 8 | 213 | 3 | 4.6283 | 4.8859 | 4.7807 | 5.0892 | 6.575 | 7.9835 | 6.1884 | 6.3261 | 6.0261 | 4.3875 | 3.5854 | 3.983 | 9.5106 | 2116.5582 | 73.209 |  |  | 3.4808 | 48.0833 | 1.6631 |  | 5.9015 | 9.0425
5092 | 8 | 213 | 4 | 5.2521 | 5.5444 | 5.425 | 5.7751 | 7.4611 | 9.0595 | 7.0224 | 7.1787 | 6.8383 | 4.9788 | 4.0686 | 4.5198 | 10.5391 | 2300 | 79.554 |  |  | 3.5592 | 55.9167 | 1.9341 |  | 6.6968 | 10.5391
5093 | 8 | 213 | 5 | 4.6409 | 4.8992 | 4.7937 | 5.1031 | 6.5929 | 8.0053 | 6.2053 | 6.3433 | 6.0425 | 4.3994 | 3.5952 | 3.9938 | 11.3578 | 2300 | 79.554 |  |  | 3.8483 | 84.8333 | 2.9343 |  | 5.9176 | 11.9778
5094 | 8 | 213 | 6 | 5.2901 | 5.5845 | 5.4643 | 5.8169 | 7.5151 | 9.1251 | 7.0733 | 7.2306 | 6.8878 | 5.0148 | 4.0981 | 4.5525 | 3.4352 | 43.5202 | 1.5053 |  |  | 4.2383 | 123.8333 | 4.2832 |  | 6.7453 | 3.8169
5095 | 8 | 213 | 7 | 3.1981 | 3.3761 | 3.3034 | 3.5166 | 4.5433 | 5.5166 | 4.2761 | 4.3713 | 4.164 | 3.0317 | 2.4775 | 2.7522 | 11.4803 | 2300 | 79.554 |  |  | 1.6783 | 0 | 0 |  | 4.0779 | 13.3713
5096 | 8 | 213 | 8 | 3.2446 | 3.4251 | 3.3514 | 3.5677 | 4.6093 | 5.5967 | 4.3382 | 4.4348 | 4.2245 | 3.0758 | 2.5135 | 2.7922 | 10.3679 | 2300 | 79.554 |  |  | 0.72667 | 0 | 0 |  | 4.1371 | 12.5398
5097 | 8 | 213 | 9 | 3.933 | 4.1519 | 4.0625 | 4.3246 | 5.5872 | 6.7842 | 5.2587 | 5.3757 | 5.1208 | 3.7284 | 3.0468 | 3.3846 | 0.79165 | 0 | 0 |  |  | 2.1442 | 0 | 0 |  | 5.0149 | 0.98121
5098 | 8 | 213 | 10 | 2.944 | 3.1078 | 3.0409 | 3.2371 | 4.1822 | 5.0781 | 3.9363 | 4.0239 | 3.8331 | 2.7908 | 2.2806 | 2.5335 | 4.0119 | 101.1935 | 3.5001 |  |  | 2.0342 | 0 | 0 |  | 3.7538 | 5.0149
5099 | 8 | 213 | 11 | 5.7273 | 6.046 | 5.9159 | 6.2976 | 8.1362 | 9.8792 | 7.6578 | 7.8282 | 7.457 | 5.4293 | 4.4367 | 4.9287 | 2.9401 | 0 | 0 |  |  | 2.13 | 0 | 0 |  | 7.3027 | 3.6441
5100 | 8 | 213 | 12 | 7.2936 | 7.6995 | 7.5337 | 8.0198 | 10.3612 | 12.5809 | 9.752 | 9.969 | 9.4963 | 6.914 | 5.6501 | 6.2766 | 6.5405 | 614.1631 | 21.2431 |  |  | 2.815 | 0 | 0 |  | 9.2999 | 7.9106
5101 | 8 | 213 | 13 | 8.0677 | 8.5167 | 8.3333 | 8.871 | 11.461 | 13.9163 | 10.7871 | 11.0271 | 10.5042 | 7.6479 | 6.2498 | 6.9428 | 3.2229 | 22.2927 | 0.77107 |  |  | 2.5017 | 0 | 0 |  | 10.287 | 3.7538
5102 | 8 | 213 | 14 | 2.858 | 3.017 | 2.9521 | 3.1425 | 4.06 | 4.9298 | 3.8213 | 3.9063 | 3.7211 | 2.7093 | 2.214 | 2.4595 | 4.2906 | 129.0589 | 4.464 |  |  | 2.8858 | 0 | 0 |  | 3.6441 | 4.7673
5103 | 8 | 213 | 15 | 2.8548 | 3.0137 | 2.9488 | 3.1391 | 4.0556 | 4.9244 | 3.8171 | 3.9021 | 3.717 | 2.7063 | 2.2115 | 2.4568 | 3.5834 | 58.3439 | 2.018 |  |  | 2.9033 | 0 | 0 |  | 3.6402 | 3.7791
5104 | 8 | 213 | 16 | 5.1561 | 5.4431 | 5.3259 | 5.6695 | 7.3248 | 8.894 | 6.8941 | 7.0475 | 6.7133 | 4.8878 | 3.9943 | 4.4372 | 5.8217 | 362.601 | 12.5419 |  |  | 3.1758 | 17.5833 | 0.60818 |  | 6.5745 | 5.8217
5105 | 8 | 213 | 17 | 9.9395 | 10.4926 | 10.2668 | 10.9292 | 14.1201 | 17.145 | 13.2898 | 13.5855 | 12.9413 | 9.4223 | 7.6998 | 8.5536 | 7.5046 | 1067.4589 | 36.922 |  |  | 2.6958 | 0 | 0 |  | 12.6737 | 7.1353
5106 | 8 | 213 | 18 | 6.757 | 7.133 | 6.9795 | 7.4298 | 9.599 | 11.6554 | 9.0346 | 9.2356 | 8.7976 | 6.4054 | 5.2344 | 5.8148 | 9.2732 | 2065.6838 | 71.4493 |  |  | 4.6333 | 163.3333 | 5.6495 |  | 8.6157 | 8.4302
5107 | 8 | 213 | 19 | 6.204 | 6.5493 | 6.4083 | 6.8218 | 8.8134 | 10.7015 | 8.2952 | 8.4798 | 8.0777 | 5.8812 | 4.806 | 5.339 | 11.8279 | 2300 | 79.554 |  |  | 5.4575 | 245.75 | 8.5002 |  | 7.9106 | 10.3624
5108 | 8 | 213 | 20 | 0.76953 | 0.81235 | 0.79486 | 0.84615 | 1.0932 | 1.3274 | 1.0289 | 1.0518 | 1.0019 | 0.72948 | 0.59613 | 0.66223 | 12.0687 | 2300 | 79.554 |  |  | 2.0283 | 0 | 0 |  | 0.98121 | 10.287
5109 | 8 | 213 | 21 | 6.6115 | 6.9794 | 6.8292 | 7.2698 | 9.3923 | 11.4044 | 8.84 | 9.0367 | 8.6082 | 6.2674 | 5.1217 | 5.6896 | 14.9278 | 2300 | 79.554 |  |  | 2.4833 | 0 | 0 |  | 8.4302 | 12.5108
5110 | 8 | 213 | 22 | 3.6706 | 3.8748 | 3.7914 | 4.0361 | 5.2144 | 6.3315 | 4.9078 | 5.017 | 4.7791 | 3.4796 | 2.8435 | 3.1588 | 16.6785 | 2300 | 79.554 |  |  | 2.6767 | 0 | 0 |  | 4.6803 | 13.8988
5111 | 8 | 213 | 23 | 5.5959 | 5.9074 | 5.7802 | 6.1532 | 7.9496 | 9.6526 | 7.4822 | 7.6486 | 7.286 | 5.3048 | 4.335 | 4.8157 | 16.6195 | 2300 | 79.554 |  |  | 7.4058 | 1010.1989 | 34.9415 |  | 7.1353 | 13.9287
5112 | 8 | 213 | 24 | 2.9638 | 3.1287 | 3.0614 | 3.2589 | 4.2103 | 5.1123 | 3.9628 | 4.0509 | 3.8589 | 2.8096 | 2.2959 | 2.5505 | 8.1957 | 1467.9503 | 50.7745 |  |  | 6.9833 | 769.1667 | 26.6045 |  | 3.7791 | 6.9857
5113 | 8 | 214 | 1 | 5.4786 | 5.7835 | 5.659 | 6.0242 | 7.783 | 9.4503 | 7.3253 | 7.4883 | 7.1332 | 5.1936 | 4.2441 | 4.7147 | 14.466 | 2300 | 79.554 |  |  | 4.8083 | 180.8333 | 6.2548 |  | 6.9857 | 12.6737
5114 | 8 | 214 | 2 | 8.5749 | 9.0521 | 8.8573 | 9.4288 | 12.1815 | 14.7912 | 11.4653 | 11.7204 | 11.1646 | 8.1287 | 6.6427 | 7.3793 | 12.0271 | 2300 | 79.554 |  |  | 4.5275 | 152.75 | 5.2834 |  | 10.9337 | 10.9337
5115 | 8 | 214 | 3 | 8.1268 | 8.5791 | 8.3944 | 8.9361 | 11.545 | 14.0183 | 10.8662 | 11.1079 | 10.5812 | 7.704 | 6.2956 | 6.9937 | 9.7813 | 2174.5638 | 75.2153 |  |  | 5.04 | 204 | 7.0561 |  | 10.3624 | 9.2999
5116 | 8 | 214 | 4 | 3.7388 | 3.9469 | 3.8619 | 4.1111 | 5.3114 | 6.4493 | 4.9991 | 5.1103 | 4.868 | 3.5443 | 2.8963 | 3.2175 | 8.6157 | 1711.3725 | 59.1941 |  |  | 4.6533 | 165.3333 | 5.7187 |  | 4.7673 | 8.6157
5117 | 8 | 214 | 5 | 9.8118 | 10.3578 | 10.1349 | 10.7888 | 13.9386 | 16.9247 | 13.1191 | 13.411 | 12.775 | 9.3012 | 7.6009 | 8.4437 | 6.9247 | 748.6552 | 25.895 |  |  | 4.0992 | 109.9167 | 3.8019 |  | 12.5108 | 7.3027
5118 | 8 | 214 | 6 | 10.9238 | 11.5317 | 11.2835 | 12.0115 | 15.5183 | 18.8428 | 14.6059 | 14.9309 | 14.2229 | 10.3554 | 8.4623 | 9.4006 | 5.917 | 395.9602 | 13.6957 |  |  | 3.9767 | 97.6667 | 3.3782 |  | 13.9287 | 6.5745
5119 | 8 | 214 | 7 | 4.5658 | 4.8198 | 4.7161 | 5.0204 | 6.4861 | 7.8756 | 6.1047 | 6.2406 | 5.9447 | 4.3282 | 3.5369 | 3.9291 | 3.1254 | 12.536 | 0.4336 |  |  | 4.5708 | 157.0833 | 5.4333 |  | 5.8217 | 3.6402
5120 | 8 | 214 | 8 | 10.9003 | 11.5069 | 11.2592 | 11.9857 | 15.485 | 18.8023 | 14.5745 | 14.8988 | 14.1923 | 10.3331 | 8.4441 | 9.3804 | 3.8696 | 86.962 | 3.0079 |  |  | 6.6675 | 658.625 | 22.781 |  | 13.8988 | 4.6803
5121 | 8 | 214 | 9 | 7.1518 | 7.5498 | 7.3873 | 7.864 | 10.1599 | 12.3365 | 9.5625 | 9.7753 | 9.3117 | 6.7797 | 5.5403 | 6.1546 | 5.0418 | 204.1817 | 7.0624 |  |  | 6.24 | 509 | 17.6056 |  | 9.1192 | 6.249
5122 | 8 | 214 | 10 | 8.6269 | 9.107 | 8.911 | 9.4859 | 12.2554 | 14.8809 | 11.5348 | 11.7915 | 11.2323 | 8.178 | 6.683 | 7.424 | 7.5184 | 1075.4231 | 37.1975 |  |  | 5.1583 | 215.8333 | 7.4654 |  | 11 | 9.398
5123 | 8 | 214 | 11 | 5.8679 | 6.1945 | 6.0611 | 6.4522 | 8.336 | 10.1218 | 7.8458 | 8.0204 | 7.6401 | 5.5626 | 4.5457 | 5.0497 | 8.5814 | 1691.4649 | 58.5056 |  |  | 4.7833 | 178.3333 | 6.1683 |  | 7.4821 | 10.6361
5124 | 8 | 214 | 12 | 5.2852 | 5.5793 | 5.4592 | 5.8115 | 7.5081 | 9.1166 | 7.0667 | 7.2239 | 6.8814 | 5.0102 | 4.0943 | 4.5483 | 6.1861 | 490.147 | 16.9535 |  |  | 4.8358 | 183.5833 | 6.3499 |  | 6.7391 | 7.4821
5125 | 8 | 214 | 13 | 4.9009 | 5.1736 | 5.0623 | 5.3889 | 6.9622 | 8.4537 | 6.5528 | 6.6986 | 6.381 | 4.6459 | 3.7966 | 4.2175 | 5.6906 | 316.7188 | 10.9549 |  |  | 5.0425 | 204.25 | 7.0647 |  | 6.249 | 6.628
5126 | 8 | 214 | 14 | 10.2973 | 10.8704 | 10.6364 | 11.3227 | 14.6284 | 17.7622 | 13.7682 | 14.0746 | 13.4072 | 9.7615 | 7.977 | 8.8615 | 4.4105 | 141.0503 | 4.8787 |  |  | 4.1858 | 118.5833 | 4.1016 |  | 13.1299 | 4.9006
5127 | 8 | 214 | 15 | 9.6255 | 10.1611 | 9.9424 | 10.5839 | 13.6739 | 16.6033 | 12.8699 | 13.1563 | 12.5324 | 9.1246 | 7.4565 | 8.2834 | 3.6231 | 62.3095 | 2.1552 |  |  | 4.5775 | 157.75 | 5.4564 |  | 12.2733 | 3.8209
5128 | 8 | 214 | 16 | 6.8285 | 7.2085 | 7.0533 | 7.5084 | 9.7005 | 11.7787 | 9.1301 | 9.3333 | 8.8907 | 6.4731 | 5.2898 | 5.8763 | 4.7162 | 171.6166 | 5.936 |  |  | 3.9017 | 90.1667 | 3.1187 |  | 8.7069 | 4.7162
5129 | 8 | 214 | 17 | 1.4042 | 1.4824 | 1.4505 | 1.544 | 1.9948 | 2.4222 | 1.8775 | 1.9193 | 1.8283 | 1.3311 | 1.0878 | 1.2084 | 1.8832 | 0 | 0 |  |  | 2.4958 | 0 | 0 |  | 1.7905 | 1.7905
5130 | 8 | 214 | 18 | 5.1981 | 5.4873 | 5.3692 | 5.7157 | 7.3844 | 8.9663 | 6.9502 | 7.1048 | 6.7679 | 4.9276 | 4.0268 | 4.4733 | 0.69702 | 0 | 0 |  |  | 1.1158 | 0 | 0 |  | 6.628 | 0.63366
5131 | 8 | 214 | 19 | 1.9858 | 2.0963 | 2.0512 | 2.1835 | 2.821 | 3.4254 | 2.6551 | 2.7142 | 2.5855 | 1.8825 | 1.5383 | 1.7089 | 4.8634 | 186.3396 | 6.4452 |  |  | 1.7717 | 0 | 0 |  | 2.5321 | 4.2608
5132 | 8 | 214 | 20 | 2.204 | 2.3266 | 2.2765 | 2.4234 | 3.1309 | 3.8017 | 2.9469 | 3.0124 | 2.8696 | 2.0893 | 1.7073 | 1.8967 | 3.297 | 29.6978 | 1.0272 |  |  | 2.7033 | 0 | 0 |  | 2.8102 | 2.8102
5133 | 8 | 214 | 21 | 7.3705 | 7.7807 | 7.6132 | 8.1044 | 10.4705 | 12.7136 | 9.8549 | 10.0741 | 9.5964 | 6.987 | 5.7097 | 6.3428 | 3.0212 | 2.1205 | 0.073345 |  |  | 2.3592 | 0 | 0 |  | 9.398 | 2.5321
5134 | 8 | 214 | 22 | 3.3416 | 3.5276 | 3.4516 | 3.6743 | 4.7471 | 5.7641 | 4.468 | 4.5674 | 4.3508 | 3.1677 | 2.5886 | 2.8757 | 5.4562 | 245.6249 | 8.4958 |  |  | 3.8417 | 84.1667 | 2.9112 |  | 4.2608 | 4.5469
5135 | 8 | 214 | 23 | 4.987 | 5.2645 | 5.1512 | 5.4835 | 7.0845 | 8.6022 | 6.6679 | 6.8163 | 6.4931 | 4.7275 | 3.8632 | 4.2916 | 7.5872 | 1115.3166 | 38.5773 |  |  | 4.225 | 122.5 | 4.2371 |  | 6.3588 | 6.3588
5136 | 8 | 214 | 24 | 3.6987 | 3.9046 | 3.8205 | 4.067 | 5.2544 | 6.3801 | 4.9454 | 5.0555 | 4.8158 | 3.5063 | 2.8653 | 3.183 | 7.9063 | 1300.2371 | 44.9735 |  |  | 5.5708 | 274.7917 | 9.5047 |  | 4.7162 | 6.7391
5137 | 8 | 215 | 1 | 0.49695 | 0.52461 | 0.51332 | 0.54644 | 0.70597 | 0.85721 | 0.66446 | 0.67925 | 0.64704 | 0.47109 | 0.38497 | 0.42766 | 9.9382 | 2212.7291 | 76.5354 |  |  | 7.5275 | 1080.7102 | 37.3803 |  | 0.63366 | 8.7069
5138 | 8 | 215 | 2 | 3.8433 | 4.0572 | 3.9699 | 4.226 | 5.4598 | 6.6295 | 5.1388 | 5.2531 | 5.004 | 3.6433 | 2.9773 | 3.3074 | 10.0311 | 2243.6986 | 77.6066 |  |  | 6.3017 | 530.5833 | 18.3522 |  | 4.9006 | 9.1192
5139 | 8 | 215 | 3 | 8.3415 | 8.8057 | 8.6161 | 9.1721 | 11.8499 | 14.3885 | 11.1532 | 11.4013 | 10.8607 | 7.9074 | 6.4619 | 7.1784 | 11.5694 | 2300 | 79.554 |  |  | 6.965 | 762.75 | 26.3825 |  | 10.6361 | 11
5140 | 8 | 215 | 4 | 3.5659 | 3.7644 | 3.6834 | 3.921 | 5.0658 | 6.151 | 4.7679 | 4.874 | 4.6429 | 3.3804 | 2.7624 | 3.0687 | 12.2733 | 2300 | 79.554 |  |  | 7.3567 | 981.7045 | 33.9559 |  | 4.5469 | 12.2733
5141 | 8 | 215 | 5 | 2.9966 | 3.1633 | 3.0952 | 3.295 | 4.2569 | 5.1689 | 4.0066 | 4.0958 | 3.9016 | 2.8406 | 2.3213 | 2.5788 | 12.4503 | 2300 | 79.554 |  |  | 8.1217 | 1425.0568 | 49.2908 |  | 3.8209 | 13.1299
5142 | 8 | 215 | 6 | 5.301 | 5.596 | 5.4755 | 5.8288 | 7.5305 | 9.1438 | 7.0878 | 7.2455 | 6.9019 | 5.0251 | 4.1065 | 4.5618 | 11.4363 | 2300 | 79.554 |  |  | 7.9142 | 1304.8011 | 45.1314 |  | 6.7592 | 12.707
5143 | 8 | 215 | 7 | 5.2602 | 5.5529 | 5.4334 | 5.7839 | 7.4726 | 9.0734 | 7.0332 | 7.1897 | 6.8488 | 4.9864 | 4.0749 | 4.5267 | 8.7641 | 1797.4022 | 62.1698 |  |  | 7.6 | 1122.7273 | 38.8337 |  | 6.7071 | 10.2077
5144 | 8 | 215 | 8 | 6.6267 | 6.9955 | 6.8449 | 7.2865 | 9.4139 | 11.4306 | 8.8603 | 9.0575 | 8.628 | 6.2819 | 5.1335 | 5.7027 | 6.9717 | 765.1007 | 26.4638 |  |  | 8.3267 | 1543.8636 | 53.4002 |  | 8.4496 | 8.4322
5145 | 8 | 215 | 9 | 3.0101 | 3.1777 | 3.1093 | 3.3099 | 4.2762 | 5.1923 | 4.0248 | 4.1143 | 3.9192 | 2.8535 | 2.3319 | 2.5904 | 6.5297 | 610.4112 | 21.1133 |  |  | 8.495 | 1641.4205 | 56.7746 |  | 3.8382 | 8.0932
5146 | 8 | 215 | 10 | 0.99213 | 1.0473 | 1.0248 | 1.0909 | 1.4094 | 1.7114 | 1.3266 | 1.3561 | 1.2918 | 0.94051 | 0.76857 | 0.8538 | 6.2862 | 525.1602 | 18.1646 |  |  | 7.7383 | 1202.8977 | 41.6067 |  | 1.2651 | 7.8577
5147 | 8 | 215 | 11 | 8.3087 | 8.7711 | 8.5823 | 9.1361 | 11.8034 | 14.332 | 11.1094 | 11.3566 | 10.818 | 7.8764 | 6.4365 | 7.1502 | 4.0558 | 105.5785 | 3.6518 |  |  | 7.6267 | 1138.1818 | 39.3682 |  | 10.5943 | 5.0269
5148 | 8 | 215 | 12 | 5.7584 | 6.0789 | 5.948 | 6.3318 | 8.1805 | 9.933 | 7.6994 | 7.8708 | 7.4975 | 5.4588 | 4.4609 | 4.9555 | 3.1734 | 17.3393 | 0.59974 |  |  | 7.1533 | 863.8636 | 29.8799 |  | 7.3425 | 3.8382
5149 | 8 | 215 | 13 | 0.92763 | 0.97925 | 0.95817 | 1.02 | 1.3178 | 1.6001 | 1.2403 | 1.2679 | 1.2078 | 0.87936 | 0.7186 | 0.79828 | 5.8033 | 356.145 | 12.3186 |  |  | 5.7058 | 322.0417 | 11.139 |  | 1.1828 | 6.7592
5150 | 8 | 215 | 14 | 6.1625 | 6.5055 | 6.3654 | 6.7761 | 8.7545 | 10.63 | 8.2397 | 8.4231 | 8.0236 | 5.8418 | 4.7739 | 5.3033 | 6.6082 | 637.8851 | 22.0636 |  |  | 5.535 | 262.25 | 9.0709 |  | 7.8577 | 7.3425
5151 | 8 | 215 | 15 | 10.6289 | 11.2204 | 10.9788 | 11.6872 | 15.0994 | 18.3341 | 14.2115 | 14.5278 | 13.8389 | 10.0758 | 8.2338 | 9.1468 | 1.3317 | 0 | 0 |  |  | 6.0175 | 431.125 | 14.912 |  | 13.5527 | 1.4044
5152 | 8 | 215 | 16 | 7.4887 | 7.9054 | 7.7352 | 8.2343 | 10.6384 | 12.9174 | 10.0128 | 10.2356 | 9.7503 | 7.099 | 5.8012 | 6.4445 | 1.2651 | 0 | 0 |  |  | 4.9758 | 197.5833 | 6.8341 |  | 9.5486 | 1.2651
5153 | 8 | 215 | 17 | 7.5341 | 7.9534 | 7.7822 | 8.2844 | 10.703 | 12.9959 | 10.0737 | 10.2978 | 9.8095 | 7.1421 | 5.8364 | 6.4836 | 1.244 | 0 | 0 |  |  | 9.6942 | 2155.8929 | 74.5695 |  | 9.6067 | 1.1828
5154 | 8 | 215 | 18 | 6.4955 | 6.8569 | 6.7093 | 7.1422 | 9.2275 | 11.2043 | 8.6849 | 8.8781 | 8.4571 | 6.1575 | 5.0318 | 5.5898 | 2.2712 | 0 | 0 |  |  | 6.0658 | 448.0417 | 15.4972 |  | 8.2822 | 2.0648
5155 | 8 | 215 | 19 | 5.2842 | 5.5783 | 5.4582 | 5.8104 | 7.5068 | 9.115 | 7.0654 | 7.2226 | 6.8801 | 5.0093 | 4.0935 | 4.5474 | 4.5267 | 152.6652 | 5.2805 |  |  | 2.1492 | 0 | 0 |  | 6.7378 | 3.9658
5156 | 8 | 215 | 20 | 10.0929 | 10.6545 | 10.4252 | 11.0978 | 14.3379 | 17.4095 | 13.4948 | 13.7951 | 13.141 | 9.5677 | 7.8186 | 8.6856 | 7.9049 | 1299.4105 | 44.9449 |  |  | 0.8825 | 0 | 0 |  | 12.8692 | 6.7378
5157 | 8 | 215 | 21 | 9.9656 | 10.5202 | 10.2938 | 10.9579 | 14.1572 | 17.1901 | 13.3247 | 13.6212 | 12.9753 | 9.4471 | 7.72 | 8.5761 | 8.0029 | 1356.2009 | 46.9092 |  |  | 0.84 | 0 | 0 |  | 12.707 | 6.7071
5158 | 8 | 215 | 22 | 3.1102 | 3.2833 | 3.2126 | 3.4199 | 4.4184 | 5.365 | 4.1586 | 4.2511 | 4.0495 | 2.9484 | 2.4094 | 2.6766 | 9.9387 | 2212.8985 | 76.5413 |  |  | 2.4667 | 0 | 0 |  | 3.9658 | 8.2822
5159 | 8 | 215 | 23 | 3.9424 | 4.1618 | 4.0722 | 4.335 | 5.6006 | 6.8004 | 5.2713 | 5.3886 | 5.1331 | 3.7373 | 3.0541 | 3.3927 | 11.3933 | 2300 | 79.554 |  |  | 2.5025 | 0 | 0 |  | 5.0269 | 9.5486
5160 | 8 | 215 | 24 | 1.1014 | 1.1627 | 1.1377 | 1.2111 | 1.5646 | 1.8998 | 1.4726 | 1.5054 | 1.434 | 1.0441 | 0.85321 | 0.94782 | 9.9131 | 2204.359 | 76.2459 |  |  | 3.51 | 51 | 1.764 |  | 1.4044 | 8.4496
5161 | 8 | 216 | 1 | 8.0056 | 8.4511 | 8.2691 | 8.8027 | 11.3727 | 13.8091 | 10.704 | 10.9422 | 10.4233 | 7.589 | 6.2016 | 6.8893 | 12.0926 | 2300 | 79.554 |  |  | 4.0025 | 100.25 | 3.4675 |  | 10.2077 | 10.5943
5162 | 8 | 216 | 2 | 6.3472 | 6.7005 | 6.5562 | 6.9793 | 9.0169 | 10.9486 | 8.4867 | 8.6755 | 8.2641 | 6.0169 | 4.917 | 5.4622 | 14.1561 | 2300 | 79.554 |  |  | 3.7525 | 75.25 | 2.6028 |  | 8.0932 | 12.8692
5163 | 8 | 216 | 3 | 1.6193 | 1.7094 | 1.6726 | 1.7806 | 2.3004 | 2.7932 | 2.1651 | 2.2133 | 2.1084 | 1.5351 | 1.2544 | 1.3935 | 14.2542 | 2300 | 79.554 |  |  | 3.7 | 70 | 2.4212 |  | 2.0648 | 13.5527
5164 | 8 | 216 | 4 | 6.6131 | 6.9811 | 6.8308 | 7.2716 | 9.3945 | 11.4071 | 8.8421 | 9.0389 | 8.6103 | 6.269 | 5.1229 | 5.691 | 9.6067 | 2137.1405 | 73.9209 |  |  | 3.6225 | 62.25 | 2.1531 |  | 8.4322 | 9.6067
5165 | 8 | 216 | 5 | 1.768 | 1.8664 | 1.8262 | 1.944 | 2.5116 | 3.0496 | 2.3639 | 2.4165 | 2.3019 | 1.676 | 1.3696 | 1.5215 | 4.4657 | 146.5651 | 5.0695 |  |  | 5.3908 | 239.0833 | 8.2696 |  | 2.2543 | 4.7094
5166 | 8 | 216 | 6 | 10.921 | 11.5288 | 11.2806 | 12.0085 | 15.5144 | 18.8381 | 14.6022 | 14.9271 | 14.2193 | 10.3528 | 8.4602 | 9.3983 | 3.5516 | 55.1598 | 1.9079 |  |  | 6.4467 | 581.3333 | 20.1076 |  | 13.9252 | 3.9462
5167 | 8 | 216 | 7 | 2.4059 | 2.5397 | 2.4851 | 2.6454 | 3.4178 | 4.1499 | 3.2168 | 3.2884 | 3.1324 | 2.2807 | 1.8637 | 2.0704 | 3.2054 | 20.5388 | 0.71041 |  |  | 5.9717 | 415.0833 | 14.3572 |  | 3.0677 | 3.7334
5168 | 8 | 216 | 8 | 4.8818 | 5.1535 | 5.0425 | 5.3679 | 6.9351 | 8.4208 | 6.5273 | 6.6725 | 6.3561 | 4.6278 | 3.7818 | 4.2011 | 2.7458 | 0 | 0 |  |  | 6.5992 | 634.7083 | 21.9537 |  | 6.2247 | 3.321
5169 | 8 | 216 | 9 | 4.0203 | 4.244 | 4.1526 | 4.4206 | 5.7112 | 6.9347 | 5.3754 | 5.495 | 5.2344 | 3.8111 | 3.1144 | 3.4597 | 2.9927 | 0 | 0 |  |  | 6.7933 | 702.6667 | 24.3043 |  | 5.1262 | 3.7093
5170 | 8 | 216 | 10 | 2.6046 | 2.7495 | 2.6903 | 2.8639 | 3.7 | 4.4927 | 3.4825 | 3.56 | 3.3912 | 2.469 | 2.0177 | 2.2414 | 2.4541 | 0 | 0 |  |  | 6.8167 | 710.8333 | 24.5868 |  | 3.321 | 3.0677
5171 | 8 | 216 | 11 | 3.7831 | 3.9936 | 3.9076 | 4.1598 | 5.3742 | 6.5256 | 5.0582 | 5.1708 | 4.9256 | 3.5862 | 2.9306 | 3.2556 | 1.8188 | 0 | 0 |  |  | 5.2442 | 224.4167 | 7.7623 |  | 4.8237 | 2.2543
5172 | 8 | 216 | 12 | 6.5712 | 6.9369 | 6.7876 | 7.2255 | 9.335 | 11.3349 | 8.7861 | 8.9816 | 8.5557 | 6.2293 | 5.0905 | 5.6549 | 3.3978 | 39.7782 | 1.3759 |  |  | 7.3917 | 1001.9886 | 34.6575 |  | 8.3788 | 4.1096
5173 | 8 | 216 | 13 | 6.0719 | 6.4099 | 6.2719 | 6.6766 | 8.6258 | 10.4737 | 8.1186 | 8.2993 | 7.9057 | 5.756 | 4.7037 | 5.2253 | 4.4012 | 140.122 | 4.8466 |  |  | 5.7825 | 348.875 | 12.0671 |  | 7.7422 | 5.1262
5174 | 8 | 216 | 14 | 3.223 | 3.4024 | 3.3291 | 3.5439 | 4.5786 | 5.5595 | 4.3094 | 4.4053 | 4.1964 | 3.0553 | 2.4967 | 2.7736 | 4.7834 | 178.3433 | 6.1687 |  |  | 5.8325 | 366.375 | 12.6724 |  | 4.1096 | 5.3149
5175 | 8 | 216 | 15 | 11.2934 | 11.9219 | 11.6652 | 12.4179 | 16.0434 | 19.4804 | 15.1001 | 15.4361 | 14.7041 | 10.7057 | 8.7486 | 9.7187 | 6.3369 | 542.8984 | 18.7781 |  |  | 4.1692 | 116.9167 | 4.044 |  | 14.4 | 6.6828
5176 | 8 | 216 | 16 | 3.0949 | 3.2671 | 3.1968 | 3.403 | 4.3966 | 5.3385 | 4.1381 | 4.2301 | 4.0296 | 2.9338 | 2.3975 | 2.6633 | 8.3788 | 1574.0822 | 54.4454 |  |  | 6.9325 | 751.375 | 25.9891 |  | 3.9462 | 8.3788
5177 | 8 | 216 | 17 | 2.9091 | 3.0709 | 3.0048 | 3.1987 | 4.1326 | 5.0179 | 3.8896 | 3.9762 | 3.7876 | 2.7577 | 2.2535 | 2.5034 | 11.376 | 2300 | 79.554 |  |  | 5.4642 | 246.4167 | 8.5232 |  | 3.7093 | 10.8161
5178 | 8 | 216 | 18 | 2.9279 | 3.0909 | 3.0243 | 3.2195 | 4.1594 | 5.0505 | 3.9149 | 4.002 | 3.8122 | 2.7756 | 2.2682 | 2.5197 | 13.8101 | 2300 | 79.554 |  |  | 6.8383 | 718.4167 | 24.8491 |  | 3.7334 | 12.5546
5179 | 8 | 216 | 19 | 5.3395 | 5.6366 | 5.5153 | 5.8712 | 7.5853 | 9.2103 | 7.1393 | 7.2981 | 6.952 | 5.0616 | 4.1363 | 4.595 | 5.5059 | 252.0641 | 8.7186 |  |  | 7.2392 | 913.608 | 31.6005 |  | 6.8083 | 4.8237
5180 | 8 | 216 | 20 | 3.6934 | 3.899 | 3.815 | 4.0612 | 5.2469 | 6.3709 | 4.9384 | 5.0483 | 4.8089 | 3.5012 | 2.8612 | 3.1784 | 16.8942 | 2300 | 79.554 |  |  | 5.825 | 363.75 | 12.5816 |  | 4.7094 | 14.4
5181 | 8 | 216 | 21 | 4.1683 | 4.4003 | 4.3055 | 4.5834 | 5.9215 | 7.1901 | 5.5733 | 5.6973 | 5.4272 | 3.9514 | 3.229 | 3.5871 | 16.6154 | 2300 | 79.554 |  |  | 4.9525 | 195.25 | 6.7534 |  | 5.3149 | 13.9252
5182 | 8 | 216 | 22 | 7.3015 | 7.7078 | 7.5419 | 8.0286 | 10.3725 | 12.5947 | 9.7626 | 9.9799 | 9.5066 | 6.9216 | 5.6562 | 6.2834 | 9.2907 | 2069.4308 | 71.5789 |  |  | 5.5092 | 253.2083 | 8.7581 |  | 9.31 | 7.7422
5183 | 8 | 216 | 23 | 9.8461 | 10.3941 | 10.1703 | 10.8265 | 13.9874 | 16.9839 | 13.1649 | 13.4579 | 12.8197 | 9.3338 | 7.6274 | 8.4732 | 11.1086 | 2300 | 79.554 |  |  | 5.2533 | 225.3333 | 7.794 |  | 12.5546 | 9.31
5184 | 8 | 216 | 24 | 5.2411 | 5.5327 | 5.4136 | 5.7629 | 7.4454 | 9.0405 | 7.0077 | 7.1636 | 6.8239 | 4.9683 | 4.0601 | 4.5103 | 11.6373 | 2300 | 79.554 |  |  | 4.8608 | 186.0833 | 6.4364 |  | 6.6828 | 9.9192
5185 | 8 | 217 | 1 | 7.7793 | 8.2122 | 8.0354 | 8.5539 | 11.0513 | 13.4188 | 10.4014 | 10.6329 | 10.1287 | 7.3745 | 6.0263 | 6.6946 | 7.7711 | 1221.8905 | 42.2636 |  |  | 5.1858 | 218.5833 | 7.5605 |  | 9.9192 | 6.8083
5186 | 8 | 217 | 2 | 8.4827 | 8.9548 | 8.762 | 9.3274 | 12.0505 | 14.6321 | 11.3419 | 11.5943 | 11.0445 | 8.0413 | 6.5713 | 7.2999 | 6.8472 | 721.5039 | 24.9559 |  |  | 5.0792 | 207.9167 | 7.1916 |  | 10.8161 | 6.2247
5187 | 8 | 217 | 3 | 3.7501 | 3.9588 | 3.8736 | 4.1235 | 5.3274 | 6.4687 | 5.0141 | 5.1257 | 4.8827 | 3.555 | 2.9051 | 3.2272 | 9.7278 | 2163.0909 | 74.8185 |  |  | 4.9217 | 192.1667 | 6.6468 |  | 4.7817 | 9.249
5188 | 8 | 217 | 4 | 7.6168 | 8.0407 | 7.8676 | 8.3752 | 10.8204 | 13.1385 | 10.1842 | 10.4108 | 9.9171 | 7.2205 | 5.9005 | 6.5548 | 8.6167 | 1711.9522 | 59.2142 |  |  | 4.93 | 193 | 6.6756 |  | 9.712 | 8.6167
5189 | 8 | 217 | 5 | 4.8424 | 5.1119 | 5.0018 | 5.3246 | 6.8791 | 8.3528 | 6.4746 | 6.6187 | 6.3048 | 4.5904 | 3.7512 | 4.1672 | 5.5927 | 282.4306 | 9.7689 |  |  | 5.7183 | 326.4167 | 11.2903 |  | 6.1744 | 5.898
5190 | 8 | 217 | 6 | 3.4321 | 3.6231 | 3.5451 | 3.7738 | 4.8756 | 5.9201 | 4.5889 | 4.691 | 4.4686 | 3.2535 | 2.6587 | 2.9535 | 5.175 | 217.4975 | 7.523 |  |  | 5.8717 | 380.0833 | 13.1466 |  | 4.3762 | 5.75
5191 | 8 | 217 | 7 | 6.0696 | 6.4074 | 6.2694 | 6.674 | 8.6224 | 10.4696 | 8.1155 | 8.296 | 7.9026 | 5.7537 | 4.7019 | 5.2233 | 4.35 | 134.9978 | 4.6694 |  |  | 7.39 | 1001.0227 | 34.6241 |  | 7.7392 | 5.0665
5192 | 8 | 217 | 8 | 3.8543 | 4.0688 | 3.9812 | 4.2381 | 5.4754 | 6.6484 | 5.1535 | 5.2681 | 5.0183 | 3.6537 | 2.9858 | 3.3169 | 3.886 | 88.5959 | 3.0644 |  |  | 7.1717 | 874.4886 | 30.2474 |  | 4.9146 | 4.7
5193 | 8 | 217 | 9 | 12.1236 | 12.7983 | 12.5228 | 13.3308 | 17.2228 | 20.9124 | 16.2101 | 16.5708 | 15.785 | 11.4927 | 9.3917 | 10.4332 | 4.5576 | 155.7576 | 5.3875 |  |  | 7.1 | 832.9545 | 28.8108 |  | 15.4586 | 5.6489
5194 | 8 | 217 | 10 | 4.9481 | 5.2235 | 5.111 | 5.4408 | 7.0293 | 8.5352 | 6.616 | 6.7632 | 6.4425 | 4.6906 | 3.8331 | 4.2582 | 3.9694 | 96.9404 | 3.353 |  |  | 6.5892 | 631.2083 | 21.8327 |  | 6.3092 | 4.9618
5195 | 8 | 217 | 11 | 2.8429 | 3.0011 | 2.9365 | 3.126 | 4.0387 | 4.9039 | 3.8012 | 3.8858 | 3.7015 | 2.695 | 2.2023 | 2.4465 | 1.6828 | 0 | 0 |  |  | 7.0542 | 806.392 | 27.892 |  | 3.625 | 2.0858
5196 | 8 | 217 | 12 | 7.243 | 7.6461 | 7.4815 | 7.9642 | 10.2894 | 12.4937 | 9.6844 | 9.8999 | 9.4305 | 6.8661 | 5.6109 | 6.2331 | 2.9971 | 0 | 0 |  |  | 5.6058 | 287.0417 | 9.9284 |  | 9.2354 | 3.625
5197 | 8 | 217 | 13 | 8.5406 | 9.0159 | 8.8218 | 9.3911 | 12.1328 | 14.732 | 11.4194 | 11.6735 | 11.12 | 8.0962 | 6.6161 | 7.3498 | 4.2195 | 121.9532 | 4.2182 |  |  | 4.0825 | 108.25 | 3.7442 |  | 10.89 | 4.9146
5198 | 8 | 217 | 14 | 1.6358 | 1.7268 | 1.6896 | 1.7987 | 2.3238 | 2.8216 | 2.1872 | 2.2358 | 2.1298 | 1.5507 | 1.2672 | 1.4077 | 4.3035 | 130.352 | 4.5087 |  |  | 4.3425 | 134.25 | 4.6435 |  | 2.0858 | 4.7817
5199 | 8 | 217 | 15 | 3.9735 | 4.1946 | 4.1043 | 4.3691 | 5.6447 | 6.854 | 5.3128 | 5.431 | 5.1735 | 3.7667 | 3.0781 | 3.4194 | 4.1496 | 114.9635 | 3.9764 |  |  | 5.6133 | 289.6667 | 10.0192 |  | 5.0665 | 4.3762
5200 | 8 | 217 | 16 | 6.7803 | 7.1577 | 7.0036 | 7.4555 | 9.6322 | 11.6957 | 9.0658 | 9.2675 | 8.8281 | 6.4275 | 5.2525 | 5.8349 | 5.3044 | 230.4353 | 7.9705 |  |  | 4.6867 | 168.6667 | 5.834 |  | 8.6455 | 5.3044
5201 | 8 | 217 | 17 | 3.5484 | 3.7458 | 3.6652 | 3.9017 | 5.0408 | 6.1207 | 4.7444 | 4.85 | 4.62 | 3.3637 | 2.7488 | 3.0536 | 6.6358 | 647.5368 | 22.3974 |  |  | 3.8742 | 87.4167 | 3.0236 |  | 4.5245 | 6.3092
5202 | 8 | 217 | 18 | 9.1376 | 9.6461 | 9.4385 | 10.0475 | 12.9809 | 15.7618 | 12.2176 | 12.4895 | 11.8972 | 8.6621 | 7.0786 | 7.8635 | 8.8871 | 1868.6621 | 64.6346 |  |  | 4.53 | 153 | 5.2921 |  | 11.6512 | 8.0792
5203 | 8 | 217 | 19 | 4.6256 | 4.883 | 4.7779 | 5.0861 | 6.5711 | 7.9788 | 6.1847 | 6.3223 | 6.0225 | 4.3849 | 3.5833 | 3.9806 | 11.0855 | 2300 | 79.554 |  |  | 1.7658 | 0 | 0 |  | 5.898 | 9.712
5204 | 8 | 217 | 20 | 6.3362 | 6.6888 | 6.5448 | 6.9671 | 9.0012 | 10.9296 | 8.472 | 8.6605 | 8.2498 | 6.0065 | 4.9084 | 5.4527 | 13.4398 | 2300 | 79.554 |  |  | 2.1383 | 0 | 0 |  | 8.0792 | 11.4556
5205 | 8 | 217 | 21 | 7.2536 | 7.6573 | 7.4925 | 7.9759 | 10.3045 | 12.5121 | 9.6986 | 9.9144 | 9.4443 | 6.8762 | 5.6192 | 6.2422 | 13.902 | 2300 | 79.554 |  |  | 2.4875 | 0 | 0 |  | 9.249 | 11.6512
5206 | 8 | 217 | 22 | 3.8913 | 4.1079 | 4.0194 | 4.2788 | 5.528 | 6.7123 | 5.203 | 5.3187 | 5.0665 | 3.6888 | 3.0145 | 3.3487 | 13.068 | 2300 | 79.554 |  |  | 1.7408 | 0 | 0 |  | 4.9618 | 10.89
5207 | 8 | 217 | 23 | 4.5095 | 4.7604 | 4.658 | 4.9585 | 6.4062 | 7.7786 | 6.0295 | 6.1637 | 5.8714 | 4.2748 | 3.4933 | 3.8807 | 5.3985 | 239.8512 | 8.2961 |  |  | 6.8658 | 728.0417 | 25.182 |  | 5.75 | 4.5245
5208 | 8 | 217 | 24 | 8.9842 | 9.4842 | 9.28 | 9.8788 | 12.763 | 15.4972 | 12.0125 | 12.2798 | 11.6975 | 8.5167 | 6.9598 | 7.7315 | 18.1361 | 2300 | 79.554 |  |  | 4.9992 | 199.9167 | 6.9149 |  | 11.4556 | 15.4586
5209 | 8 | 218 | 1 | 4.16 | 4.3915 | 4.297 | 4.5742 | 5.9097 | 7.1758 | 5.5622 | 5.686 | 5.4164 | 3.9435 | 3.2226 | 3.58 | 9.8681 | 2193.174 | 75.859 |  |  | 4.5475 | 154.75 | 5.3526 |  | 5.3044 | 8.6455
5210 | 8 | 218 | 2 | 4.4302 | 4.6767 | 4.5761 | 4.8713 | 6.2935 | 7.6418 | 5.9235 | 6.0553 | 5.7681 | 4.1997 | 3.4319 | 3.8125 | 10.159 | 2286.3258 | 79.081 |  |  | 4.8267 | 182.6667 | 6.3182 |  | 5.6489 | 9.2354
5211 | 8 | 218 | 3 | 6.7578 | 7.1338 | 6.9803 | 7.4307 | 9.6001 | 11.6567 | 9.0356 | 9.2366 | 8.7987 | 6.4061 | 5.235 | 5.8155 | 8.1398 | 1435.5802 | 49.6548 |  |  | 5.3367 | 233.6667 | 8.0822 |  | 8.6167 | 7.7392
5212 | 8 | 218 | 4 | 3.6861 | 3.8912 | 3.8074 | 4.0531 | 5.2364 | 6.3582 | 4.9285 | 5.0382 | 4.7993 | 3.4943 | 2.8555 | 3.1721 | 6.1744 | 486.0501 | 16.8118 |  |  | 5.4592 | 245.9167 | 8.5059 |  | 4.7 | 6.1744
5213 | 8 | 218 | 5 | 5.0701 | 5.3523 | 5.2371 | 5.575 | 7.2026 | 8.7456 | 6.7791 | 6.9299 | 6.6013 | 4.8063 | 3.9276 | 4.3632 | 3.892 | 89.2035 | 3.0854 |  |  | 6.9933 | 772.6667 | 26.7255 |  | 6.4648 | 4.1045
5214 | 8 | 218 | 6 | 2.2169 | 2.3402 | 2.2899 | 2.4376 | 3.1493 | 3.8239 | 2.9641 | 3.03 | 2.8864 | 2.1015 | 1.7173 | 1.9078 | 4.4983 | 149.8295 | 5.1824 |  |  | 6.0942 | 457.9583 | 15.8402 |  | 2.8267 | 4.9981
5215 | 8 | 218 | 7 | 9.7863 | 10.331 | 10.1086 | 10.7608 | 13.9025 | 16.8808 | 13.085 | 13.3762 | 12.7419 | 9.2771 | 7.5811 | 8.4218 | 3.4775 | 47.7544 | 1.6518 |  |  | 6.4308 | 575.7917 | 19.9159 |  | 12.4784 | 4.0504
5216 | 8 | 218 | 8 | 2.4013 | 2.5349 | 2.4803 | 2.6404 | 3.4113 | 4.1421 | 3.2107 | 3.2821 | 3.1265 | 2.2763 | 1.8602 | 2.0665 | 2.7278 | 0 | 0 |  |  | 6.2592 | 515.7083 | 17.8377 |  | 3.0618 | 3.2992
5217 | 8 | 218 | 9 | 3.648 | 3.851 | 3.7681 | 4.0112 | 5.1823 | 6.2925 | 4.8776 | 4.9861 | 4.7497 | 3.4582 | 2.826 | 3.1393 | 2.1628 | 0 | 0 |  |  | 5.1833 | 218.3333 | 7.5519 |  | 4.6515 | 2.6807
5218 | 8 | 218 | 10 | 2.2169 | 2.3403 | 2.2899 | 2.4376 | 3.1493 | 3.824 | 2.9641 | 3.0301 | 2.8864 | 2.1015 | 1.7174 | 1.9078 | 2.2614 | 0 | 0 |  |  | 6.7583 | 690.4167 | 23.8806 |  | 2.8267 | 2.8267
5219 | 8 | 218 | 11 | 7.1184 | 7.5145 | 7.3528 | 7.8272 | 10.1124 | 12.2788 | 9.5178 | 9.7296 | 9.2682 | 6.748 | 5.5144 | 6.1259 | 1.5123 | 0 | 0 |  |  | 7.1133 | 840.6818 | 29.0781 |  | 9.0765 | 1.8744
5220 | 8 | 218 | 12 | 7.1126 | 7.5084 | 7.3468 | 7.8209 | 10.1042 | 12.2688 | 9.5101 | 9.7217 | 9.2607 | 6.7425 | 5.5099 | 6.1209 | 1.326 | 0 | 0 |  |  | 7.6775 | 1167.642 | 40.3872 |  | 9.0692 | 1.6038
5221 | 8 | 218 | 13 | 9.1357 | 9.6441 | 9.4365 | 10.0453 | 12.9781 | 15.7585 | 12.215 | 12.4868 | 11.8947 | 8.6603 | 7.0771 | 7.8618 | 2.0191 | 0 | 0 |  |  | 5.775 | 346.25 | 11.9763 |  | 11.6487 | 2.3517
5222 | 8 | 218 | 14 | 1.8444 | 1.947 | 1.9051 | 2.028 | 2.6201 | 3.1814 | 2.466 | 2.5209 | 2.4014 | 1.7484 | 1.4288 | 1.5872 | 2.544 | 0 | 0 |  |  | 4.3683 | 136.8333 | 4.7329 |  | 2.3517 | 2.8267
5223 | 8 | 218 | 15 | 7.2437 | 7.6468 | 7.4822 | 7.9649 | 10.2903 | 12.4948 | 9.6853 | 9.9008 | 9.4313 | 6.8667 | 5.6114 | 6.2336 | 1.8818 | 0 | 0 |  |  | 4.4 | 140 | 4.8424 |  | 9.2363 | 1.9845
5224 | 8 | 218 | 16 | 1.5564 | 1.643 | 1.6076 | 1.7114 | 2.211 | 2.6847 | 2.081 | 2.1273 | 2.0264 | 1.4754 | 1.2057 | 1.3394 | 3.0618 | 6.1836 | 0.21388 |  |  | 3.43 | 43 | 1.4873 |  | 1.9845 | 3.0618
5225 | 8 | 218 | 17 | 12.1454 | 12.8213 | 12.5453 | 13.3548 | 17.2538 | 20.95 | 16.2392 | 16.6006 | 15.8134 | 11.5134 | 9.4086 | 10.4519 | 5.1024 | 210.2377 | 7.2718 |  |  | 2.6267 | 0 | 0 |  | 15.4864 | 4.8513
5226 | 8 | 218 | 18 | 3.219 | 3.3981 | 3.325 | 3.5395 | 4.5729 | 5.5526 | 4.304 | 4.3998 | 4.1912 | 3.0515 | 2.4937 | 2.7702 | 7.1113 | 839.5041 | 29.0373 |  |  | 2.3542 | 0 | 0 |  | 4.1045 | 6.4648
5227 | 8 | 218 | 19 | 5.2067 | 5.4965 | 5.3782 | 5.7252 | 7.3967 | 8.9813 | 6.9618 | 7.1167 | 6.7792 | 4.9358 | 4.0335 | 4.4808 | 6.1702 | 484.5812 | 16.761 |  |  | 5.8408 | 369.2917 | 12.7733 |  | 6.639 | 5.4057
5228 | 8 | 218 | 20 | 8.4867 | 8.959 | 8.7662 | 9.3318 | 12.0563 | 14.6391 | 11.3474 | 11.5999 | 11.0498 | 8.0451 | 6.5744 | 7.3034 | 4.9306 | 193.0576 | 6.6776 |  |  | 5.9567 | 409.8333 | 14.1756 |  | 10.8213 | 4.2027
5229 | 8 | 218 | 21 | 3.8047 | 4.0164 | 3.9299 | 4.1835 | 5.4049 | 6.5628 | 5.0871 | 5.2003 | 4.9537 | 3.6067 | 2.9473 | 3.2742 | 9.4848 | 2111.0249 | 73.0176 |  |  | 4.5883 | 158.8333 | 5.4938 |  | 4.8513 | 7.9491
5230 | 8 | 218 | 22 | 1.2578 | 1.3278 | 1.2992 | 1.383 | 1.7868 | 2.1696 | 1.6818 | 1.7192 | 1.6377 | 1.1924 | 0.97438 | 1.0824 | 11.0835 | 2300 | 79.554 |  |  | 4.5375 | 153.75 | 5.318 |  | 1.6038 | 9.2363
5231 | 8 | 218 | 23 | 3.296 | 3.4794 | 3.4045 | 3.6242 | 4.6823 | 5.6854 | 4.407 | 4.505 | 4.2914 | 3.1245 | 2.5533 | 2.8364 | 14.889 | 2300 | 79.554 |  |  | 4.235 | 123.5 | 4.2717 |  | 4.2027 | 12.4784
5232 | 8 | 218 | 24 | 3.1765 | 3.3533 | 3.2811 | 3.4928 | 4.5126 | 5.4793 | 4.2473 | 4.3418 | 4.1359 | 3.0112 | 2.4608 | 2.7336 | 7.7889 | 1232.2307 | 42.6212 |  |  | 4.4108 | 141.0833 | 4.8799 |  | 4.0504 | 6.639
5233 | 8 | 219 | 1 | 3.9198 | 4.138 | 4.0489 | 4.3101 | 5.5685 | 6.7615 | 5.2411 | 5.3577 | 5.1036 | 3.7159 | 3.0366 | 3.3733 | 17.6765 | 2300 | 79.554 |  |  | 5.6375 | 298.125 | 10.3118 |  | 4.9981 | 15.4864
5234 | 8 | 219 | 2 | 4.2395 | 4.4755 | 4.3791 | 4.6617 | 6.0227 | 7.3129 | 5.6685 | 5.7947 | 5.5199 | 4.0189 | 3.2842 | 3.6484 | 12.8136 | 2300 | 79.554 |  |  | 6.515 | 605.25 | 20.9348 |  | 5.4057 | 11.6487
5235 | 8 | 219 | 3 | 6.2342 | 6.5811 | 6.4395 | 6.855 | 8.8563 | 10.7536 | 8.3356 | 8.521 | 8.117 | 5.9098 | 4.8294 | 5.3649 | 9.5464 | 2124.2234 | 73.4741 |  |  | 5.9258 | 399.0417 | 13.8023 |  | 7.9491 | 9.0765
5236 | 8 | 219 | 4 | 1.47 | 1.5519 | 1.5185 | 1.6164 | 2.0884 | 2.5357 | 1.9656 | 2.0093 | 1.914 | 1.3936 | 1.1388 | 1.2651 | 9.0692 | 1974.1772 | 68.2842 |  |  | 4.9083 | 190.8333 | 6.6007 |  | 1.8744 | 9.0692
5237 | 8 | 219 | 5 | 2.5875 | 2.7315 | 2.6727 | 2.8451 | 3.6758 | 4.4632 | 3.4596 | 3.5366 | 3.3689 | 2.4528 | 2.0044 | 2.2267 | 10.2611 | 2300 | 79.554 |  |  | 5.7492 | 337.2083 | 11.6636 |  | 3.2992 | 10.8213
5238 | 8 | 219 | 6 | 2.1023 | 2.2193 | 2.1716 | 2.3117 | 2.9866 | 3.6264 | 2.811 | 2.8735 | 2.7373 | 1.9929 | 1.6286 | 1.8092 | 4.1863 | 118.6336 | 4.1034 |  |  | 4.7342 | 173.4167 | 5.9983 |  | 2.6807 | 4.6515
5239 | 8 | 219 | 7 | 5.1077 | 5.3919 | 5.2759 | 5.6163 | 7.256 | 8.8104 | 6.8293 | 6.9813 | 6.6502 | 4.8419 | 3.9567 | 4.3955 | 0.99371 | 0 | 0 |  |  | 3.9867 | 98.6667 | 3.4128 |  | 6.5127 | 1.1574
5240 | 8 | 219 | 8 | 10.4416 | 11.0227 | 10.7854 | 11.4813 | 14.8333 | 18.0111 | 13.9611 | 14.2718 | 13.595 | 9.8983 | 8.0887 | 8.9857 | 2.7081 | 0 | 0 |  |  | 3.8592 | 85.9167 | 2.9717 |  | 13.3139 | 3.2754
5241 | 8 | 219 | 9 | 3.0309 | 3.1995 | 3.1307 | 3.3327 | 4.3057 | 5.2281 | 4.0525 | 4.1427 | 3.9462 | 2.8732 | 2.3479 | 2.6083 | 0.52034 | 0 | 0 |  |  | 3.5525 | 55.25 | 1.911 |  | 3.8646 | 0.64494
5242 | 8 | 219 | 10 | 7.7031 | 8.1318 | 7.9567 | 8.4701 | 10.943 | 13.2873 | 10.2996 | 10.5287 | 10.0295 | 7.3022 | 5.9673 | 6.629 | 2.1802 | 0 | 0 |  |  | 4.0717 | 107.1667 | 3.7068 |  | 9.8221 | 2.7253
5243 | 8 | 219 | 11 | 6.1441 | 6.486 | 6.3464 | 6.7559 | 8.7283 | 10.5982 | 8.2151 | 8.3979 | 7.9997 | 5.8244 | 4.7596 | 5.2874 | 5.2626 | 226.2564 | 7.8259 |  |  | 3.8817 | 88.1667 | 3.0496 |  | 7.8342 | 6.5226
5244 | 8 | 219 | 12 | 2.5688 | 2.7117 | 2.6533 | 2.8246 | 3.6492 | 4.431 | 3.4346 | 3.511 | 3.3446 | 2.4351 | 1.9899 | 2.2106 | 5.1983 | 219.833 | 7.6037 |  |  | 7.17 | 873.5227 | 30.214 |  | 3.2754 | 6.2873
5245 | 8 | 219 | 13 | 5.5067 | 5.8132 | 5.688 | 6.0551 | 7.8229 | 9.4988 | 7.3629 | 7.5267 | 7.1698 | 5.2202 | 4.2659 | 4.7389 | 5.5917 | 282.0887 | 9.7571 |  |  | 10.17 | 2290 | 79.2081 |  | 7.0215 | 6.5127
5246 | 8 | 219 | 14 | 0.5058 | 0.53395 | 0.52245 | 0.55616 | 0.71854 | 0.87247 | 0.67629 | 0.69134 | 0.65855 | 0.47948 | 0.39183 | 0.43527 | 6.1129 | 464.509 | 16.0668 |  |  | 10.9492 | 2300 | 79.554 |  | 0.64494 | 6.7921
5247 | 8 | 219 | 15 | 5.1155 | 5.4001 | 5.2839 | 5.6248 | 7.267 | 8.8239 | 6.8397 | 6.9919 | 6.6604 | 4.8493 | 3.9628 | 4.4022 | 7.2666 | 929.5298 | 32.1512 |  |  | 11.8825 | 2300 | 79.554 |  | 6.5226 | 7.6633
5248 | 8 | 219 | 16 | 1.717 | 1.8125 | 1.7735 | 1.8879 | 2.4391 | 2.9617 | 2.2957 | 2.3468 | 2.2355 | 1.6276 | 1.3301 | 1.4776 | 9.4485 | 2103.2578 | 72.7489 |  |  | 12.0517 | 2300 | 79.554 |  | 2.1893 | 9.4485
5249 | 8 | 219 | 17 | 7.9555 | 8.3983 | 8.2175 | 8.7477 | 11.3016 | 13.7228 | 10.6371 | 10.8738 | 10.3582 | 7.5416 | 6.1629 | 6.8463 | 10.354 | 2300 | 79.554 |  |  | 12.0725 | 2300 | 79.554 |  | 10.144 | 9.8444
5250 | 8 | 219 | 18 | 5.3626 | 5.6611 | 5.5392 | 5.8966 | 7.6181 | 9.2502 | 7.1702 | 7.3297 | 6.9822 | 5.0836 | 4.1542 | 4.6149 | 10.8043 | 2300 | 79.554 |  |  | 10.8508 | 2300 | 79.554 |  | 6.8378 | 9.8221
5251 | 8 | 219 | 19 | 4.224 | 4.4591 | 4.3631 | 4.6446 | 6.0007 | 7.2862 | 5.6478 | 5.7735 | 5.4997 | 4.0042 | 3.2722 | 3.6351 | 10.3565 | 2300 | 79.554 |  |  | 9.9058 | 2201.9444 | 76.1624 |  | 5.386 | 9.0733
5252 | 8 | 219 | 20 | 6.4292 | 6.787 | 6.6409 | 7.0694 | 9.1334 | 11.09 | 8.5964 | 8.7876 | 8.3709 | 6.0947 | 4.9805 | 5.5328 | 15.6199 | 2300 | 79.554 |  |  | 9.0883 | 1985.2841 | 68.6684 |  | 8.1978 | 13.3139
5253 | 8 | 219 | 21 | 7.7206 | 8.1503 | 7.9748 | 8.4894 | 10.9679 | 13.3176 | 10.323 | 10.5527 | 10.0523 | 7.3189 | 5.9809 | 6.6441 | 6.4265 | 574.2702 | 19.8633 |  |  | 8.0783 | 1399.9432 | 48.4222 |  | 9.8444 | 5.386
5254 | 8 | 219 | 22 | 2.2332 | 2.3575 | 2.3068 | 2.4556 | 3.1725 | 3.8522 | 2.986 | 3.0524 | 2.9077 | 2.117 | 1.73 | 1.9218 | 9.4011 | 2093.0913 | 72.3973 |  |  | 7.3875 | 999.5739 | 34.5739 |  | 2.8475 | 7.8342
5255 | 8 | 219 | 23 | 7.1159 | 7.5119 | 7.3502 | 7.8244 | 10.1088 | 12.2744 | 9.5144 | 9.7261 | 9.2649 | 6.7456 | 5.5124 | 6.1237 | 8.378 | 1573.604 | 54.4289 |  |  | 7.2625 | 927.1307 | 32.0682 |  | 9.0733 | 7.0215
5256 | 8 | 219 | 24 | 5.3268 | 5.6232 | 5.5022 | 5.8572 | 7.5672 | 9.1884 | 7.1223 | 7.2808 | 6.9355 | 5.0496 | 4.1265 | 4.5841 | 11.9009 | 2300 | 79.554 |  |  | 7.47 | 1047.3864 | 36.2277 |  | 6.7921 | 10.144
5257 | 8 | 220 | 1 | 2.1373 | 2.2563 | 2.2077 | 2.3502 | 3.0363 | 3.6868 | 2.8578 | 2.9214 | 2.7828 | 2.0261 | 1.6557 | 1.8393 | 9.3572 | 2083.6785 | 72.0717 |  |  | 7.02 | 786.5909 | 27.2071 |  | 2.7253 | 8.1978
5258 | 8 | 220 | 2 | 4.5906 | 4.846 | 4.7417 | 5.0477 | 6.5213 | 7.9184 | 6.1379 | 6.2745 | 5.9769 | 4.3517 | 3.5561 | 3.9505 | 7.5216 | 1077.2688 | 37.2613 |  |  | 6.1867 | 490.3333 | 16.96 |  | 5.8533 | 6.8378
5259 | 8 | 220 | 3 | 4.9835 | 5.2608 | 5.1476 | 5.4797 | 7.0796 | 8.5962 | 6.6633 | 6.8116 | 6.4886 | 4.7242 | 3.8606 | 4.2886 | 6.1563 | 479.7128 | 16.5926 |  |  | 5.6475 | 301.625 | 10.4328 |  | 6.3544 | 5.8533
5260 | 8 | 220 | 4 | 7.4101 | 7.8225 | 7.6541 | 8.148 | 10.5268 | 12.782 | 9.9079 | 10.1283 | 9.6481 | 7.0245 | 5.7404 | 6.3769 | 6.3544 | 549.0366 | 18.9905 |  |  | 5.3383 | 233.8333 | 8.088 |  | 9.4485 | 6.3544
5261 | 8 | 220 | 5 | 0.9077 | 0.95822 | 0.93759 | 0.99809 | 1.2895 | 1.5657 | 1.2137 | 1.2407 | 1.1818 | 0.86047 | 0.70317 | 0.78114 | 2.7001 | 0 | 0 |  |  | 5.375 | 237.5 | 8.2148 |  | 1.1574 | 2.8475
5262 | 8 | 220 | 6 | 4.9309 | 5.2053 | 5.0933 | 5.4219 | 7.0049 | 8.5055 | 6.593 | 6.7397 | 6.4201 | 4.6743 | 3.8198 | 4.2434 | 1.9703 | 0 | 0 |  |  | 6.8058 | 707.0417 | 24.4556 |  | 6.2873 | 2.1893
5263 | 8 | 220 | 7 | 6.0101 | 6.3445 | 6.2079 | 6.6085 | 8.5379 | 10.367 | 8.0359 | 8.2147 | 7.8251 | 5.6973 | 4.6558 | 5.1721 | 3.3181 | 31.8068 | 1.1002 |  |  | 6.2808 | 523.2917 | 18.1 |  | 7.6633 | 3.8646
5264 | 8 | 220 | 8 | 8.3938 | 8.8609 | 8.6701 | 9.2296 | 11.9242 | 14.4787 | 11.223 | 11.4728 | 10.9287 | 7.957 | 6.5024 | 7.2234 | 3.4492 | 44.9174 | 1.5536 |  |  | 5.2825 | 228.25 | 7.8949 |  | 10.7027 | 4.1717
5265 | 8 | 220 | 9 | 3.8878 | 4.1042 | 4.0158 | 4.275 | 5.5231 | 6.7063 | 5.1983 | 5.314 | 5.062 | 3.6855 | 3.0118 | 3.3457 | 4.4804 | 148.0368 | 5.1204 |  |  | 5.3592 | 235.9167 | 8.16 |  | 4.9573 | 5.5532
5266 | 8 | 220 | 10 | 6.0944 | 6.4336 | 6.2951 | 6.7013 | 8.6577 | 10.5125 | 8.1486 | 8.33 | 7.935 | 5.7773 | 4.7211 | 5.2446 | 2.768 | 0 | 0 |  |  | 5.9233 | 398.1667 | 13.7721 |  | 7.7709 | 3.46
5267 | 8 | 220 | 11 | 7.2319 | 7.6344 | 7.47 | 7.952 | 10.2736 | 12.4746 | 9.6696 | 9.8847 | 9.416 | 6.8556 | 5.6023 | 6.2235 | 3.9996 | 99.9623 | 3.4576 |  |  | 5.6933 | 317.6667 | 10.9877 |  | 9.2213 | 4.9573
5268 | 8 | 220 | 12 | 2.0885 | 2.2047 | 2.1573 | 2.2965 | 2.9669 | 3.6025 | 2.7925 | 2.8546 | 2.7192 | 1.9798 | 1.6179 | 1.7973 | 4.8808 | 188.0839 | 6.5056 |  |  | 7.9858 | 1346.3352 | 46.568 |  | 2.663 | 5.9033
5269 | 8 | 220 | 13 | 2.7292 | 2.8811 | 2.8191 | 3.001 | 3.8771 | 4.7077 | 3.6492 | 3.7304 | 3.5535 | 2.5872 | 2.1142 | 2.3487 | 6.0648 | 447.6935 | 15.4851 |  |  | 9.1275 | 2007.983 | 69.4535 |  | 3.48 | 7.0638
5270 | 8 | 220 | 14 | 1.5911 | 1.6797 | 1.6435 | 1.7496 | 2.2603 | 2.7446 | 2.1274 | 2.1748 | 2.0717 | 1.5083 | 1.2326 | 1.3693 | 5.9036 | 391.2713 | 13.5336 |  |  | 9.44 | 2101.4286 | 72.6857 |  | 2.0288 | 6.5596
5271 | 8 | 220 | 15 | 3.8703 | 4.0856 | 3.9977 | 4.2556 | 5.4981 | 6.6759 | 5.1748 | 5.2899 | 5.0391 | 3.6689 | 2.9982 | 3.3306 | 8.2235 | 1484.063 | 51.3318 |  |  | 9.5925 | 2134.1071 | 73.816 |  | 4.9349 | 8.6724
5272 | 8 | 220 | 16 | 4.3551 | 4.5975 | 4.4985 | 4.7888 | 6.1869 | 7.5123 | 5.8231 | 5.9527 | 5.6704 | 4.1285 | 3.3738 | 3.7479 | 11.7816 | 2300 | 79.554 |  |  | 10.1808 | 2293.6111 | 79.333 |  | 5.5532 | 11.7816
5273 | 8 | 220 | 17 | 4.5667 | 4.8208 | 4.7171 | 5.0214 | 6.4875 | 7.8773 | 6.106 | 6.2419 | 5.9459 | 4.3291 | 3.5377 | 3.93 | 11.2072 | 2300 | 79.554 |  |  | 9.0942 | 1988.6648 | 68.7853 |  | 5.8229 | 10.6557
5274 | 8 | 220 | 18 | 2.8569 | 3.0159 | 2.951 | 3.1414 | 4.0585 | 4.928 | 3.8199 | 3.9049 | 3.7197 | 2.7083 | 2.2132 | 2.4586 | 13.3074 | 2300 | 79.554 |  |  | 5.5567 | 269.8333 | 9.3332 |  | 3.6428 | 12.0976
5275 | 8 | 220 | 19 | 5.6912 | 6.0079 | 5.8785 | 6.2578 | 8.0849 | 9.8169 | 7.6095 | 7.7788 | 7.4099 | 5.395 | 4.4087 | 4.8976 | 15.9224 | 2300 | 79.554 |  |  | 3.8692 | 86.9167 | 3.0063 |  | 7.2567 | 13.9497
5276 | 8 | 220 | 20 | 2.9235 | 3.0862 | 3.0198 | 3.2146 | 4.1532 | 5.0429 | 3.9089 | 3.9959 | 3.8064 | 2.7714 | 2.2647 | 2.5159 | 4.3734 | 137.3387 | 4.7504 |  |  | 6.9392 | 753.7083 | 26.0698 |  | 3.7277 | 3.7277
5277 | 8 | 220 | 21 | 9.4877 | 10.0157 | 9.8001 | 10.4325 | 13.4783 | 16.3657 | 12.6857 | 12.968 | 12.3531 | 8.994 | 7.3498 | 8.1648 | 12.7703 | 2300 | 79.554 |  |  | 7.2967 | 946.9318 | 32.7531 |  | 12.0976 | 10.7027
5278 | 8 | 220 | 22 | 4.7313 | 4.9946 | 4.8871 | 5.2024 | 6.7213 | 8.1612 | 6.326 | 6.4668 | 6.1602 | 4.4851 | 3.6652 | 4.0716 | 13.2168 | 2300 | 79.554 |  |  | 6.8717 | 730.0833 | 25.2526 |  | 6.0328 | 11.014
5279 | 8 | 220 | 23 | 4.6298 | 4.8874 | 4.7822 | 5.0908 | 6.577 | 7.986 | 6.1903 | 6.3281 | 6.028 | 4.3888 | 3.5865 | 3.9842 | 11.0027 | 2300 | 79.554 |  |  | 6.3575 | 550.125 | 19.0281 |  | 5.9033 | 9.2213
5280 | 8 | 220 | 24 | 5.1444 | 5.4307 | 5.3138 | 5.6567 | 7.3082 | 8.8738 | 6.8785 | 7.0315 | 6.6981 | 4.8768 | 3.9852 | 4.4271 | 9.1168 | 2001.7926 | 69.2394 |  |  | 6.4858 | 595.0417 | 20.5817 |  | 6.5596 | 7.7709
5281 | 8 | 221 | 1 | 2.7136 | 2.8646 | 2.8029 | 2.9838 | 3.8549 | 4.6807 | 3.6282 | 3.709 | 3.5331 | 2.5724 | 2.1021 | 2.3352 | 8.2829 | 1518.5195 | 52.5236 |  |  | 6.4617 | 586.5833 | 20.2891 |  | 3.46 | 7.2567
5282 | 8 | 221 | 2 | 3.2717 | 3.4538 | 3.3795 | 3.5975 | 4.6478 | 5.6435 | 4.3745 | 4.4719 | 4.2598 | 3.1015 | 2.5345 | 2.8156 | 6.4052 | 566.8261 | 19.6058 |  |  | 6.8267 | 714.3333 | 24.7079 |  | 4.1717 | 5.8229
5283 | 8 | 221 | 3 | 8.3568 | 8.8219 | 8.632 | 9.189 | 11.8717 | 14.415 | 11.1737 | 11.4223 | 10.8807 | 7.922 | 6.4738 | 7.1916 | 5.1903 | 219.0337 | 7.5761 |  |  | 6.9425 | 754.875 | 26.1101 |  | 10.6557 | 4.9349
5284 | 8 | 221 | 4 | 8.6379 | 9.1186 | 8.9223 | 9.498 | 12.2709 | 14.8998 | 11.5494 | 11.8064 | 11.2465 | 8.1884 | 6.6914 | 7.4334 | 6.0328 | 436.4678 | 15.0968 |  |  | 7.1333 | 852.2727 | 29.479 |  | 11.014 | 6.0328
5285 | 8 | 221 | 5 | 10.9402 | 11.549 | 11.3004 | 12.0296 | 15.5417 | 18.8712 | 14.6278 | 14.9533 | 14.2442 | 10.3709 | 8.475 | 9.4148 | 1.9238 | 0 | 0 |  |  | 7.5883 | 1115.9659 | 38.5998 |  | 13.9497 | 2.0288
5286 | 8 | 221 | 6 | 6.8014 | 7.1799 | 7.0254 | 7.4787 | 9.6621 | 11.7321 | 9.094 | 9.2964 | 8.8555 | 6.4475 | 5.2688 | 5.8531 | 3.2785 | 27.8525 | 0.96338 |  |  | 7.7292 | 1197.5852 | 41.4229 |  | 8.6724 | 3.6428
5287 | 8 | 221 | 7 | 9.2399 | 9.7541 | 9.5441 | 10.1599 | 13.1262 | 15.9382 | 12.3544 | 12.6293 | 12.0304 | 8.7591 | 7.1578 | 7.9515 | 2.9878 | 0 | 0 |  |  | 7.8758 | 1282.5852 | 44.3629 |  | 11.7816 | 3.48
5288 | 8 | 221 | 8 | 5.5399 | 5.8482 | 5.7223 | 6.0915 | 7.87 | 9.556 | 7.4072 | 7.572 | 7.213 | 5.2516 | 4.2916 | 4.7674 | 2.2018 | 0 | 0 |  |  | 8.7733 | 1802.7273 | 62.354 |  | 7.0638 | 2.663
5289 | 8 | 221 | 9 | 11.7498 | 12.4037 | 12.1367 | 12.9198 | 16.6918 | 20.2677 | 15.7103 | 16.0599 | 15.2983 | 11.1384 | 9.1022 | 10.1115 | 6.2237 | 503.2899 | 17.4081 |  |  | 8.735 | 1780.5114 | 61.5856 |  | 14.982 | 7.7139
5290 | 8 | 221 | 10 | 7.0448 | 7.4368 | 7.2768 | 7.7463 | 10.0078 | 12.1518 | 9.4194 | 9.629 | 9.1724 | 6.6782 | 5.4574 | 6.0625 | 4.4337 | 143.3745 | 4.9591 |  |  | 8.8325 | 1837.017 | 63.54 |  | 8.9827 | 5.5422
5291 | 8 | 221 | 11 | 5.7919 | 6.1142 | 5.9826 | 6.3686 | 8.2279 | 9.9906 | 7.7441 | 7.9164 | 7.541 | 5.4905 | 4.4868 | 4.9843 | 5.219 | 221.8969 | 7.6751 |  |  | 8.7733 | 1802.7273 | 62.354 |  | 7.3851 | 6.4686
5292 | 8 | 221 | 12 | 8.3545 | 8.8195 | 8.6296 | 9.1864 | 11.8685 | 14.411 | 11.1706 | 11.4192 | 10.8777 | 7.9198 | 6.472 | 7.1896 | 2.0361 | 0 | 0 |  |  | 7.4158 | 1015.9943 | 35.1419 |  | 10.6527 | 2.4627
5293 | 8 | 221 | 13 | 2.8443 | 3.0026 | 2.938 | 3.1276 | 4.0407 | 4.9063 | 3.8031 | 3.8877 | 3.7034 | 2.6963 | 2.2034 | 2.4477 | 4.542 | 154.1994 | 5.3336 |  |  | 6.6483 | 651.9167 | 22.5489 |  | 3.6268 | 5.2901
5294 | 8 | 221 | 14 | 2.5935 | 2.7378 | 2.6789 | 2.8517 | 3.6843 | 4.4736 | 3.4677 | 3.5448 | 3.3767 | 2.4585 | 2.0091 | 2.2319 | 4.2212 | 122.1201 | 4.224 |  |  | 7.1075 | 837.3011 | 28.9611 |  | 3.3069 | 4.6902
5295 | 8 | 221 | 15 | 3.0077 | 3.1751 | 3.1067 | 3.3072 | 4.2728 | 5.1881 | 4.0215 | 4.111 | 3.9161 | 2.8512 | 2.33 | 2.5883 | 4.4951 | 149.5069 | 5.1712 |  |  | 7.955 | 1328.4659 | 45.9499 |  | 3.8351 | 4.7405
5296 | 8 | 221 | 16 | 7.0931 | 7.4878 | 7.3266 | 7.7994 | 10.0764 | 12.2351 | 9.484 | 9.695 | 9.2353 | 6.724 | 5.4948 | 6.1041 | 3.3069 | 30.6895 | 1.0615 |  |  | 8.21 | 1476.25 | 51.0616 |  | 9.0443 | 3.3069
5297 | 8 | 221 | 17 | 6.8752 | 7.2578 | 7.1015 | 7.5598 | 9.7669 | 11.8592 | 9.1926 | 9.3971 | 8.9515 | 6.5174 | 5.326 | 5.9165 | 3.8145 | 81.4508 | 2.8173 |  |  | 9.7517 | 2168.2143 | 74.9957 |  | 8.7664 | 3.6268
5298 | 8 | 221 | 18 | 10.1353 | 10.6994 | 10.4691 | 11.1446 | 14.3983 | 17.4828 | 13.5516 | 13.8532 | 13.1963 | 9.6079 | 7.8515 | 8.7221 | 4.2186 | 121.8592 | 4.2149 |  |  | 9.9767 | 2225.5556 | 76.979 |  | 12.9234 | 3.8351
5299 | 8 | 221 | 19 | 13.1269 | 13.8574 | 13.5591 | 14.434 | 18.6481 | 22.6431 | 17.5516 | 17.9421 | 17.0913 | 12.4438 | 10.169 | 11.2966 | 6.2425 | 509.8827 | 17.6362 |  |  | 8.4708 | 1627.4148 | 56.2901 |  | 16.7379 | 5.4691
5300 | 8 | 221 | 20 | 4.3465 | 4.5884 | 4.4896 | 4.7793 | 6.1747 | 7.4975 | 5.8116 | 5.9409 | 5.6592 | 4.1204 | 3.3671 | 3.7405 | 8.6642 | 1739.4984 | 60.167 |  |  | 6.245 | 510.75 | 17.6662 |  | 5.5422 | 7.3851
5301 | 8 | 221 | 21 | 3.4602 | 3.6528 | 3.5742 | 3.8048 | 4.9156 | 5.9687 | 4.6266 | 4.7295 | 4.5052 | 3.2802 | 2.6805 | 2.9778 | 10.4599 | 2300 | 79.554 |  |  | 6.4667 | 588.3333 | 20.3497 |  | 4.4121 | 8.7664
5302 | 8 | 221 | 22 | 7.7326 | 8.1629 | 7.9872 | 8.5026 | 10.985 | 13.3383 | 10.3391 | 10.5691 | 10.0679 | 7.3303 | 5.9902 | 6.6544 | 11.1607 | 2300 | 79.554 |  |  | 5.8217 | 362.5833 | 12.5413 |  | 9.8597 | 9.3006
5303 | 8 | 221 | 23 | 9.9928 | 10.5489 | 10.3218 | 10.9878 | 14.1958 | 17.237 | 13.3611 | 13.6584 | 13.0107 | 9.4728 | 7.7411 | 8.5995 | 11.9357 | 2300 | 79.554 |  |  | 5.855 | 374.25 | 12.9448 |  | 12.7417 | 10.0032
5304 | 8 | 221 | 24 | 5.0731 | 5.3554 | 5.2401 | 5.5782 | 7.2068 | 8.7508 | 6.7831 | 6.934 | 6.6052 | 4.8091 | 3.93 | 4.3657 | 10.6108 | 2300 | 79.554 |  |  | 5.7392 | 333.7083 | 11.5425 |  | 6.4686 | 9.0443
5305 | 8 | 222 | 1 | 6.0497 | 6.3864 | 6.2489 | 6.6521 | 8.5942 | 10.4354 | 8.0889 | 8.2689 | 7.8768 | 5.7349 | 4.6865 | 5.2062 | 14.5436 | 2300 | 79.554 |  |  | 5.9542 | 408.9583 | 14.1453 |  | 7.7139 | 12.7417
5306 | 8 | 222 | 2 | 3.7178 | 3.9247 | 3.8402 | 4.088 | 5.2815 | 6.4129 | 4.9709 | 5.0815 | 4.8406 | 3.5243 | 2.88 | 3.1994 | 4.8533 | 185.328 | 6.4103 |  |  | 4.9033 | 190.3333 | 6.5834 |  | 4.7405 | 4.4121
5307 | 8 | 222 | 3 | 4.2892 | 4.5279 | 4.4304 | 4.7163 | 6.0932 | 7.3986 | 5.735 | 5.8626 | 5.5846 | 4.066 | 3.3227 | 3.6911 | 17.6043 | 2300 | 79.554 |  |  | 3.8825 | 88.25 | 3.0525 |  | 5.4691 | 16.7379
5308 | 8 | 222 | 4 | 8.1753 | 8.6303 | 8.4445 | 8.9893 | 11.6138 | 14.1019 | 10.9309 | 11.1742 | 10.6443 | 7.7499 | 6.3331 | 7.0354 | 14.982 | 2300 | 79.554 |  |  | 3.1575 | 15.75 | 0.54477 |  | 10.4242 | 14.982
5309 | 8 | 222 | 5 | 3.6784 | 3.8831 | 3.7995 | 4.0446 | 5.2255 | 6.345 | 4.9182 | 5.0277 | 4.7893 | 3.487 | 2.8495 | 3.1655 | 12.2544 | 2300 | 79.554 |  |  | 1.9792 | 0 | 0 |  | 4.6902 | 12.9234
5310 | 8 | 222 | 6 | 4.1489 | 4.3797 | 4.2855 | 4.562 | 5.8939 | 7.1565 | 5.5473 | 5.6707 | 5.4018 | 3.933 | 3.214 | 3.5704 | 8.8738 | 1860.9289 | 64.3671 |  |  | 2.7325 | 0 | 0 |  | 5.2901 | 9.8597
5311 | 8 | 222 | 7 | 7.2941 | 7.7 | 7.5343 | 8.0204 | 10.362 | 12.5819 | 9.7527 | 9.9697 | 9.497 | 6.9145 | 5.6505 | 6.2771 | 9.1462 | 2018.8194 | 69.8283 |  |  | 5.7458 | 336.0417 | 11.6232 |  | 9.3006 | 10.6527
5312 | 8 | 222 | 8 | 1.9314 | 2.0389 | 1.995 | 2.1237 | 2.7437 | 3.3315 | 2.5824 | 2.6399 | 2.5147 | 1.8309 | 1.4962 | 1.6621 | 8.6187 | 1713.0845 | 59.2533 |  |  | 4.9817 | 198.1667 | 6.8543 |  | 2.4627 | 10.4242
5313 | 8 | 222 | 9 | 7.8451 | 8.2817 | 8.1034 | 8.6263 | 11.1448 | 13.5324 | 10.4895 | 10.7229 | 10.2144 | 7.4369 | 6.0774 | 6.7513 | 7.2474 | 918.3605 | 31.7649 |  |  | 4.7483 | 174.8333 | 6.0473 |  | 10.0032 | 8.9827
5314 | 8 | 222 | 10 | 1.2093 | 1.2766 | 1.2491 | 1.3297 | 1.7179 | 2.0859 | 1.6169 | 1.6529 | 1.5745 | 1.1464 | 0.9368 | 1.0407 | 10.0065 | 2235.5006 | 77.323 |  |  | 4.6133 | 161.3333 | 5.5803 |  | 1.5419 | 12.5081
5315 | 8 | 222 | 11 | 2.9721 | 3.1375 | 3.07 | 3.2681 | 4.2222 | 5.1267 | 3.9739 | 4.0623 | 3.8697 | 2.8175 | 2.3024 | 2.5577 | 6.5932 | 632.617 | 21.8814 |  |  | 3.6542 | 65.4167 | 2.2627 |  | 3.7897 | 8.1719
5316 | 8 | 222 | 12 | 4.9423 | 5.2173 | 5.105 | 5.4344 | 7.021 | 8.5251 | 6.6082 | 6.7552 | 6.4349 | 4.6851 | 3.8286 | 4.2532 | 5.509 | 253.1394 | 8.7558 |  |  | 5.0542 | 205.4167 | 7.1051 |  | 6.3018 | 6.663
5317 | 8 | 222 | 13 | 9.2701 | 9.786 | 9.5753 | 10.1932 | 13.1691 | 15.9904 | 12.3948 | 12.6706 | 12.0697 | 8.7877 | 7.1812 | 7.9775 | 6.9433 | 755.16 | 26.12 |  |  | 7.1267 | 848.4091 | 29.3454 |  | 11.8201 | 8.087
5318 | 8 | 222 | 14 | 2.6664 | 2.8148 | 2.7542 | 2.9319 | 3.7879 | 4.5994 | 3.5652 | 3.6445 | 3.4717 | 2.5277 | 2.0656 | 2.2946 | 5.7416 | 334.5764 | 11.5726 |  |  | 7.0608 | 810.2557 | 28.0257 |  | 3.3999 | 6.3796
5319 | 8 | 222 | 15 | 4.4695 | 4.7182 | 4.6166 | 4.9145 | 6.3494 | 7.7096 | 5.976 | 6.109 | 5.8193 | 4.2369 | 3.4624 | 3.8463 | 5.6036 | 286.2536 | 9.9011 |  |  | 7.8483 | 1266.6477 | 43.8117 |  | 5.699 | 5.9095
5320 | 8 | 222 | 16 | 9.0949 | 9.601 | 9.3943 | 10.0005 | 12.9202 | 15.6881 | 12.1605 | 12.4311 | 11.8416 | 8.6216 | 7.0455 | 7.8268 | 5.1375 | 213.7504 | 7.3933 |  |  | 6.5367 | 612.8333 | 21.1971 |  | 11.5967 | 5.1375
5321 | 8 | 222 | 17 | 4.2456 | 4.4818 | 4.3853 | 4.6683 | 6.0312 | 7.3233 | 5.6766 | 5.8029 | 5.5277 | 4.0246 | 3.2889 | 3.6536 | 5.7264 | 329.2519 | 11.3884 |  |  | 6.4333 | 576.6667 | 19.9461 |  | 5.4134 | 5.4446
5322 | 8 | 222 | 18 | 5.2256 | 5.5164 | 5.3976 | 5.7459 | 7.4235 | 9.0138 | 6.987 | 7.1424 | 6.8037 | 4.9537 | 4.0481 | 4.497 | 3.0638 | 6.3828 | 0.22077 |  |  | 6.1675 | 483.625 | 16.728 |  | 6.663 | 2.7853
5323 | 8 | 222 | 19 | 5.7453 | 6.065 | 5.9345 | 6.3174 | 8.1618 | 9.9103 | 7.6819 | 7.8528 | 7.4804 | 5.4463 | 4.4507 | 4.9442 | 3.8807 | 88.0708 | 3.0463 |  |  | 6.9925 | 772.375 | 26.7154 |  | 7.3257 | 3.3999
5324 | 8 | 222 | 20 | 9.8097 | 10.3556 | 10.1327 | 10.7865 | 13.9356 | 16.921 | 13.1162 | 13.4081 | 12.7723 | 9.2992 | 7.5992 | 8.4419 | 4.4461 | 144.6074 | 5.0018 |  |  | 6.6708 | 659.7917 | 22.8213 |  | 12.5081 | 3.7897
5325 | 8 | 222 | 21 | 2.1844 | 2.306 | 2.2563 | 2.4019 | 3.1032 | 3.768 | 2.9207 | 2.9857 | 2.8441 | 2.0707 | 1.6922 | 1.8798 | 6.7999 | 704.9706 | 24.384 |  |  | 6.7317 | 681.0833 | 23.5578 |  | 2.7853 | 5.699
5326 | 8 | 222 | 22 | 5.477 | 5.7818 | 5.6573 | 6.0223 | 7.7806 | 9.4474 | 7.3231 | 7.486 | 7.131 | 5.192 | 4.2428 | 4.7133 | 6.1391 | 473.6771 | 16.3839 |  |  | 6.5708 | 624.7917 | 21.6107 |  | 6.9836 | 5.1159
5327 | 8 | 222 | 23 | 6.4089 | 6.7656 | 6.6199 | 7.0471 | 9.1045 | 11.055 | 8.5691 | 8.7598 | 8.3444 | 6.0754 | 4.9648 | 5.5153 | 6.4592 | 585.7304 | 20.2596 |  |  | 5.8233 | 363.1667 | 12.5615 |  | 8.1719 | 5.4134
5328 | 8 | 222 | 24 | 4.27 | 4.5076 | 4.4106 | 4.6952 | 6.066 | 7.3655 | 5.7093 | 5.8363 | 5.5596 | 4.0478 | 3.3078 | 3.6746 | 6.0093 | 428.2578 | 14.8129 |  |  | 5.705 | 321.75 | 11.1289 |  | 5.4446 | 5.1221
5329 | 8 | 223 | 1 | 5.0033 | 5.2817 | 5.168 | 5.5015 | 7.1077 | 8.6304 | 6.6897 | 6.8386 | 6.5143 | 4.7429 | 3.8759 | 4.3057 | 7.193 | 886.8705 | 30.6757 |  |  | 6.4667 | 588.3333 | 20.3497 |  | 6.3796 | 6.3018
5330 | 8 | 223 | 2 | 10.5983 | 11.1881 | 10.9472 | 11.6536 | 15.0559 | 18.2814 | 14.1706 | 14.486 | 13.799 | 10.0468 | 8.2101 | 9.1205 | 7.7017 | 1181.6719 | 40.8725 |  |  | 6.2975 | 529.125 | 18.3017 |  | 13.5137 | 7.0016
5331 | 8 | 223 | 3 | 5.4911 | 5.7966 | 5.6719 | 6.0378 | 7.8006 | 9.4717 | 7.3419 | 7.5053 | 7.1494 | 5.2053 | 4.2537 | 4.7254 | 7.3451 | 974.9872 | 33.7235 |  |  | 5.4625 | 246.25 | 8.5175 |  | 7.0016 | 6.9836
5332 | 8 | 223 | 4 | 4.0122 | 4.2355 | 4.1443 | 4.4117 | 5.6997 | 6.9208 | 5.3646 | 5.484 | 5.2239 | 3.8034 | 3.1081 | 3.4528 | 7.3257 | 963.7821 | 33.336 |  |  | 5.4333 | 243.3333 | 8.4166 |  | 5.1159 | 7.3257
5333 | 8 | 223 | 5 | 4.0171 | 4.2407 | 4.1494 | 4.4171 | 5.7067 | 6.9292 | 5.3711 | 5.4907 | 5.2303 | 3.8081 | 3.1119 | 3.457 | 10.9964 | 2300 | 79.554 |  |  | 5.9933 | 422.6667 | 14.6195 |  | 5.1221 | 11.5967
5334 | 8 | 223 | 6 | 4.0292 | 4.2534 | 4.1618 | 4.4304 | 5.7238 | 6.95 | 5.3873 | 5.5071 | 5.246 | 3.8195 | 3.1212 | 3.4674 | 10.6381 | 2300 | 79.554 |  |  | 6.4392 | 578.7083 | 20.0168 |  | 5.1375 | 11.8201
5335 | 8 | 223 | 7 | 6.3423 | 6.6953 | 6.5512 | 6.9739 | 9.0099 | 10.9401 | 8.4801 | 8.6688 | 8.2578 | 6.0123 | 4.9132 | 5.458 | 11.6026 | 2300 | 79.554 |  |  | 6.6442 | 650.4583 | 22.4985 |  | 8.087 | 13.5137
5336 | 8 | 223 | 8 | 4.6346 | 4.8925 | 4.7872 | 5.0961 | 6.5839 | 7.9944 | 6.1968 | 6.3346 | 6.0343 | 4.3934 | 3.5903 | 3.9884 | 1.2749 | 0 | 0 |  |  | 5.7442 | 335.4583 | 11.6031 |  | 5.9095 | 1.5419
5337 | 8 | 223 | 9 | 6.1715 | 6.5149 | 6.3747 | 6.786 | 8.7672 | 10.6454 | 8.2517 | 8.4353 | 8.0353 | 5.8503 | 4.7808 | 5.311 | 5.6952 | 318.3313 | 11.0107 |  |  | 5.9242 | 398.4583 | 13.7822 |  | 7.8691 | 7.0589
5338 | 8 | 223 | 10 | 3.6241 | 3.8258 | 3.7434 | 3.985 | 5.1484 | 6.2514 | 4.8457 | 4.9535 | 4.7186 | 3.4355 | 2.8075 | 3.1188 | 6.7153 | 675.3707 | 23.3602 |  |  | 5.44 | 244 | 8.4396 |  | 4.621 | 8.3942
5339 | 8 | 223 | 11 | 0.90778 | 0.95829 | 0.93767 | 0.99817 | 1.2896 | 1.5659 | 1.2138 | 1.2408 | 1.1819 | 0.86054 | 0.70322 | 0.7812 | 5.6461 | 301.1181 | 10.4153 |  |  | 6.3075 | 532.625 | 18.4228 |  | 1.1575 | 6.998
5340 | 8 | 223 | 12 | 6.2345 | 6.5814 | 6.4397 | 6.8553 | 8.8567 | 10.7541 | 8.3359 | 8.5214 | 8.1173 | 5.9101 | 4.8296 | 5.3652 | 4.949 | 194.9007 | 6.7414 |  |  | 4.9558 | 195.5833 | 6.765 |  | 7.9495 | 5.9858
5341 | 8 | 223 | 13 | 7.3549 | 7.7642 | 7.5971 | 8.0873 | 10.4484 | 12.6868 | 9.834 | 10.0528 | 9.5761 | 6.9722 | 5.6976 | 6.3294 | 3.9675 | 96.7521 | 3.3465 |  |  | 4.345 | 134.5 | 4.6522 |  | 9.3781 | 4.621
5342 | 8 | 223 | 14 | 4.6625 | 4.922 | 4.8161 | 5.1268 | 6.6236 | 8.0426 | 6.2342 | 6.3729 | 6.0707 | 4.4199 | 3.6119 | 4.0124 | 3.3745 | 37.4473 | 1.2953 |  |  | 5.4217 | 242.1667 | 8.3762 |  | 5.9451 | 3.7494
5343 | 8 | 223 | 15 | 7.1071 | 7.5026 | 7.3411 | 7.8148 | 10.0964 | 12.2593 | 9.5027 | 9.7142 | 9.2535 | 6.7373 | 5.5056 | 6.1162 | 2.9288 | 0 | 0 |  |  | 6.6333 | 646.6667 | 22.3674 |  | 9.0622 | 3.0887
5344 | 8 | 223 | 16 | 4.1642 | 4.396 | 4.3013 | 4.5789 | 5.9157 | 7.183 | 5.5679 | 5.6918 | 5.4219 | 3.9475 | 3.2259 | 3.5836 | 2.4735 | 0 | 0 |  |  | 7.1558 | 865.3125 | 29.93 |  | 5.3097 | 2.4735
5345 | 8 | 223 | 17 | 2.8586 | 3.0177 | 2.9527 | 3.1432 | 4.0609 | 4.9309 | 3.8221 | 3.9072 | 3.7219 | 2.7098 | 2.2144 | 2.46 | 4.6082 | 160.82 | 5.5626 |  |  | 6.9017 | 740.5833 | 25.6158 |  | 3.6449 | 4.3814
5346 | 8 | 223 | 18 | 6.5832 | 6.9496 | 6.8 | 7.2388 | 9.3522 | 11.3557 | 8.8023 | 8.9981 | 8.5714 | 6.2407 | 5.0998 | 5.6653 | 10.3159 | 2300 | 79.554 |  |  | 8.0008 | 1355.0284 | 46.8687 |  | 8.3942 | 9.3781
5347 | 8 | 223 | 19 | 5.536 | 5.8441 | 5.7183 | 6.0873 | 7.8645 | 9.5493 | 7.4021 | 7.5668 | 7.208 | 5.248 | 4.2886 | 4.7641 | 1.3212 | 0 | 0 |  |  | 7.9333 | 1315.9091 | 45.5156 |  | 7.0589 | 1.1575
5348 | 8 | 223 | 20 | 3.2195 | 3.3987 | 3.3255 | 3.5401 | 4.5736 | 5.5534 | 4.3047 | 4.4005 | 4.1918 | 3.052 | 2.494 | 2.7706 | 4.2762 | 127.6237 | 4.4143 |  |  | 7.02 | 786.5909 | 27.2071 |  | 4.1051 | 3.6449
5349 | 8 | 223 | 21 | 5.7199 | 6.0383 | 5.9083 | 6.2895 | 8.1257 | 9.8665 | 7.648 | 7.8181 | 7.4474 | 5.4223 | 4.431 | 4.9224 | 3.0667 | 6.6729 | 0.23081 |  |  | 6.0117 | 429.0833 | 14.8414 |  | 7.2934 | 2.5702
5350 | 8 | 223 | 22 | 4.6944 | 4.9557 | 4.849 | 5.1619 | 6.6689 | 8.0976 | 6.2768 | 6.4164 | 6.1122 | 4.4501 | 3.6366 | 4.0399 | 4.9261 | 192.6137 | 6.6623 |  |  | 6.4333 | 576.6667 | 19.9461 |  | 5.9858 | 4.1051
5351 | 8 | 223 | 23 | 3.4362 | 3.6274 | 3.5493 | 3.7783 | 4.8814 | 5.9272 | 4.5944 | 4.6966 | 4.4739 | 3.2574 | 2.6619 | 2.9571 | 6.3355 | 542.4221 | 18.7617 |  |  | 6.6925 | 667.375 | 23.0836 |  | 4.3814 | 5.3097
5352 | 8 | 223 | 24 | 1.9399 | 2.0478 | 2.0037 | 2.133 | 2.7558 | 3.3461 | 2.5937 | 2.6514 | 2.5257 | 1.8389 | 1.5027 | 1.6694 | 6.9749 | 766.2008 | 26.5019 |  |  | 6.5917 | 632.0833 | 21.8629 |  | 2.4735 | 5.9451
5353 | 8 | 224 | 1 | 2.9405 | 3.1042 | 3.0373 | 3.2333 | 4.1773 | 5.0722 | 3.9317 | 4.0192 | 3.8286 | 2.7875 | 2.2779 | 2.5305 | 8.3248 | 1542.8009 | 53.3635 |  |  | 6.89 | 736.5 | 25.4746 |  | 3.7494 | 7.2934
5354 | 8 | 224 | 2 | 5.4882 | 5.7937 | 5.6689 | 6.0347 | 7.7966 | 9.4669 | 7.3382 | 7.5014 | 7.1457 | 5.2027 | 4.2515 | 4.723 | 8.7444 | 1785.9598 | 61.774 |  |  | 6.5975 | 634.125 | 21.9336 |  | 6.998 | 7.9495
5355 | 8 | 224 | 3 | 2.0157 | 2.1279 | 2.0821 | 2.2164 | 2.8635 | 3.477 | 2.6952 | 2.7551 | 2.6245 | 1.9108 | 1.5615 | 1.7347 | 9.5313 | 2120.9842 | 73.3621 |  |  | 7.1983 | 889.9432 | 30.782 |  | 2.5702 | 9.0622
5356 | 8 | 224 | 4 | 2.4224 | 2.5572 | 2.5021 | 2.6636 | 3.4412 | 4.1785 | 3.2389 | 3.311 | 3.154 | 2.2963 | 1.8765 | 2.0846 | 7.8691 | 1278.6973 | 44.2285 |  |  | 7.1417 | 857.1023 | 29.646 |  | 3.0887 | 7.8691
5357 | 8 | 224 | 5 | 4.3266 | 4.5674 | 4.4691 | 4.7574 | 6.1464 | 7.4631 | 5.785 | 5.9137 | 5.6333 | 4.1015 | 3.3517 | 3.7233 | 4.1761 | 117.6059 | 4.0678 |  |  | 6.78 | 698 | 24.1429 |  | 5.5168 | 4.404
5358 | 8 | 224 | 6 | 4.3909 | 4.6353 | 4.5355 | 4.8281 | 6.2377 | 7.5741 | 5.871 | 6.0016 | 5.717 | 4.1624 | 3.4015 | 3.7787 | 7.0404 | 798.3928 | 27.6154 |  |  | 6.095 | 458.25 | 15.8503 |  | 5.5988 | 7.8226
5359 | 8 | 224 | 7 | 1.7558 | 1.8535 | 1.8136 | 1.9306 | 2.4942 | 3.0286 | 2.3476 | 2.3998 | 2.286 | 1.6644 | 1.3601 | 1.511 | 7.7253 | 1195.3623 | 41.346 |  |  | 5.295 | 229.5 | 7.9381 |  | 2.2387 | 8.9978
5360 | 8 | 224 | 8 | 5.77 | 6.0911 | 5.96 | 6.3446 | 8.1969 | 9.9529 | 7.7149 | 7.8866 | 7.5126 | 5.4698 | 4.4698 | 4.9655 | 6.3374 | 543.0928 | 18.7849 |  |  | 5.1283 | 212.8333 | 7.3616 |  | 7.3572 | 7.665
5361 | 8 | 224 | 9 | 6.7519 | 7.1276 | 6.9742 | 7.4242 | 9.5917 | 11.6466 | 9.0278 | 9.2286 | 8.791 | 6.4006 | 5.2305 | 5.8105 | 5.5698 | 274.4465 | 9.4927 |  |  | 4.6075 | 160.75 | 5.5601 |  | 8.6092 | 6.9035
5362 | 8 | 224 | 10 | 4.6644 | 4.9239 | 4.818 | 5.1288 | 6.6262 | 8.0457 | 6.2366 | 6.3754 | 6.073 | 4.4217 | 3.6133 | 4.014 | 4.758 | 175.7968 | 6.0806 |  |  | 5.1917 | 219.1667 | 7.5807 |  | 5.9475 | 5.9475
5363 | 8 | 224 | 11 | 7.5461 | 7.9661 | 7.7946 | 8.2975 | 10.72 | 13.0166 | 10.0897 | 10.3142 | 9.8251 | 7.1535 | 5.8457 | 6.4939 | 3.3752 | 37.5192 | 1.2977 |  |  | 7.3208 | 960.9375 | 33.2376 |  | 9.6219 | 4.1834
5364 | 8 | 224 | 12 | 4.0332 | 4.2576 | 4.166 | 4.4348 | 5.7296 | 6.957 | 5.3927 | 5.5127 | 5.2513 | 3.8233 | 3.1244 | 3.4708 | 1.6702 | 0 | 0 |  |  | 10.205 | 2300 | 79.554 |  | 5.1427 | 2.0201
5365 | 8 | 224 | 13 | 5.4142 | 5.7155 | 5.5924 | 5.9533 | 7.6914 | 9.3391 | 7.2391 | 7.4002 | 7.0493 | 5.1324 | 4.1942 | 4.6592 | 5.9581 | 410.3507 | 14.1935 |  |  | 11.9408 | 2300 | 79.554 |  | 6.9035 | 6.9395
5366 | 8 | 224 | 14 | 1.5843 | 1.6725 | 1.6365 | 1.7421 | 2.2507 | 2.7328 | 2.1183 | 2.1655 | 2.0628 | 1.5019 | 1.2273 | 1.3634 | 0.65599 | 0 | 0 |  |  | 12.0792 | 2300 | 79.554 |  | 2.0201 | 0.72888
5367 | 8 | 224 | 15 | 6.0014 | 6.3354 | 6.199 | 6.599 | 8.5256 | 10.352 | 8.0243 | 8.2028 | 7.8138 | 5.6891 | 4.6491 | 5.1646 | 5.2312 | 223.1218 | 7.7175 |  |  | 12.0267 | 2300 | 79.554 |  | 7.6522 | 5.5168
5368 | 8 | 224 | 16 | 5.4424 | 5.7453 | 5.6216 | 5.9844 | 7.7315 | 9.3878 | 7.2769 | 7.4388 | 7.0861 | 5.1592 | 4.2161 | 4.6836 | 2.2387 | 0 | 0 |  |  | 11.1242 | 2300 | 79.554 |  | 6.9395 | 2.2387
5369 | 8 | 224 | 17 | 3.4539 | 3.6461 | 3.5676 | 3.7978 | 4.9066 | 5.9578 | 4.6181 | 4.7209 | 4.497 | 3.2742 | 2.6756 | 2.9723 | 5.8886 | 386.0106 | 13.3516 |  |  | 10.17 | 2290 | 79.2081 |  | 4.404 | 5.5988
5370 | 8 | 224 | 18 | 6.135 | 6.4764 | 6.337 | 6.7459 | 8.7154 | 10.5825 | 8.2029 | 8.3854 | 7.9878 | 5.8158 | 4.7526 | 5.2796 | 6.3718 | 555.1399 | 19.2016 |  |  | 7.9025 | 1298.0398 | 44.8975 |  | 7.8226 | 5.7926
5371 | 8 | 224 | 19 | 4.2828 | 4.5212 | 4.4239 | 4.7093 | 6.0842 | 7.3876 | 5.7265 | 5.8539 | 5.5763 | 4.06 | 3.3178 | 3.6857 | 6.2333 | 506.6481 | 17.5243 |  |  | 6.2783 | 522.4167 | 18.0697 |  | 5.461 | 5.461
5372 | 8 | 224 | 20 | 7.0567 | 7.4494 | 7.289 | 7.7593 | 10.0247 | 12.1723 | 9.4352 | 9.6452 | 9.1878 | 6.6895 | 5.4665 | 6.0727 | 6.0334 | 436.6865 | 15.1044 |  |  | 7.585 | 1114.0341 | 38.533 |  | 8.9978 | 5.1427
5373 | 8 | 224 | 21 | 4.5429 | 4.7957 | 4.6925 | 4.9953 | 6.4536 | 7.8362 | 6.0742 | 6.2093 | 5.9149 | 4.3065 | 3.5192 | 3.9095 | 8.2464 | 1497.3227 | 51.7904 |  |  | 10.4392 | 2300 | 79.554 |  | 5.7926 | 6.9112
5374 | 8 | 224 | 22 | 3.2809 | 3.4634 | 3.3889 | 3.6075 | 4.6608 | 5.6593 | 4.3867 | 4.4843 | 4.2717 | 3.1101 | 2.5416 | 2.8234 | 9.1827 | 2039.9682 | 70.5598 |  |  | 9.9633 | 2221.1111 | 76.8253 |  | 4.1834 | 7.6522
5375 | 8 | 224 | 23 | 0.57163 | 0.60344 | 0.59045 | 0.62855 | 0.81206 | 0.98603 | 0.76431 | 0.78132 | 0.74427 | 0.54189 | 0.44282 | 0.49193 | 10.2724 | 2300 | 79.554 |  |  | 9.2142 | 2053.0357 | 71.0118 |  | 0.72888 | 8.6092
5376 | 8 | 224 | 24 | 6.0114 | 6.3459 | 6.2093 | 6.61 | 8.5398 | 10.3693 | 8.0377 | 8.2165 | 7.8269 | 5.6986 | 4.6568 | 5.1732 | 11.2885 | 2300 | 79.554 |  |  | 9.0575 | 1967.4148 | 68.0503 |  | 7.665 | 9.6219
5377 | 8 | 225 | 1 | 5.4202 | 5.7218 | 5.5987 | 5.9599 | 7.7 | 9.3495 | 7.2472 | 7.4085 | 7.0572 | 5.1382 | 4.1989 | 4.6645 | 8.3977 | 1585.0377 | 54.8244 |  |  | 8.9492 | 1904.6307 | 65.8787 |  | 6.9112 | 7.3572
5378 | 8 | 225 | 2 | 8.5849 | 9.0627 | 8.8676 | 9.4398 | 12.1958 | 14.8085 | 11.4787 | 11.7341 | 11.1777 | 8.1382 | 6.6505 | 7.3879 | 12.0412 | 2300 | 79.554 |  |  | 8.65 | 1731.25 | 59.8817 |  | 10.9465 | 10.9465
5379 | 8 | 225 | 3 | 8.5359 | 9.0109 | 8.8169 | 9.3858 | 12.1261 | 14.7239 | 11.4131 | 11.667 | 11.1138 | 8.0917 | 6.6125 | 7.3457 | 9.0197 | 1945.4964 | 67.2922 |  |  | 9.1142 | 2000.2557 | 69.1862 |  | 10.884 | 8.5758
5380 | 8 | 225 | 4 | 9.0619 | 9.5662 | 9.3603 | 9.9643 | 12.8734 | 15.6313 | 12.1165 | 12.3861 | 11.7987 | 8.5904 | 7.02 | 7.7984 | 8.6607 | 1737.4684 | 60.0968 |  |  | 9.3567 | 2083.5714 | 72.068 |  | 11.5547 | 8.6607
5381 | 8 | 225 | 5 | 4.1642 | 4.3959 | 4.3013 | 4.5788 | 5.9156 | 7.1829 | 5.5678 | 5.6917 | 5.4218 | 3.9475 | 3.2258 | 3.5835 | 6.562 | 621.7123 | 21.5042 |  |  | 8.2092 | 1475.767 | 51.0448 |  | 5.3096 | 6.9203
5382 | 8 | 225 | 6 | 7.8792 | 8.3177 | 8.1386 | 8.6638 | 11.1932 | 13.5911 | 10.535 | 10.7695 | 10.2588 | 7.4692 | 6.1037 | 6.7806 | 5.5648 | 272.6822 | 9.4317 |  |  | 8.3108 | 1534.6875 | 53.0828 |  | 10.0466 | 6.1831
5383 | 8 | 225 | 7 | 2.0284 | 2.1413 | 2.0952 | 2.2304 | 2.8815 | 3.4989 | 2.7121 | 2.7725 | 2.641 | 1.9229 | 1.5713 | 1.7456 | 5.8797 | 382.9067 | 13.2442 |  |  | 7.9358 | 1317.358 | 45.5657 |  | 2.5864 | 6.8482
5384 | 8 | 225 | 8 | 3.5853 | 3.7848 | 3.7034 | 3.9423 | 5.0933 | 6.1845 | 4.7938 | 4.9005 | 4.6681 | 3.3988 | 2.7774 | 3.0854 | 3.5951 | 59.5099 | 2.0584 |  |  | 7.0375 | 796.733 | 27.5579 |  | 4.5716 | 4.3482
5385 | 8 | 225 | 9 | 4.4529 | 4.7007 | 4.5995 | 4.8963 | 6.3258 | 7.6809 | 5.9538 | 6.0863 | 5.7977 | 4.2212 | 3.4495 | 3.832 | 3.7117 | 71.1745 | 2.4618 |  |  | 7.7133 | 1188.4091 | 41.1055 |  | 5.6778 | 4.6005
5386 | 8 | 225 | 10 | 5.4273 | 5.7293 | 5.606 | 5.9677 | 7.71 | 9.3617 | 7.2567 | 7.4181 | 7.0664 | 5.1449 | 4.2043 | 4.6706 | 5.1124 | 211.2366 | 7.3064 |  |  | 9.865 | 2192.5 | 75.8357 |  | 6.9203 | 6.3905
5387 | 8 | 225 | 11 | 6.2854 | 6.6351 | 6.4923 | 6.9112 | 8.929 | 10.8419 | 8.404 | 8.591 | 8.1836 | 5.9583 | 4.8691 | 5.409 | 3.065 | 6.5024 | 0.22491 |  |  | 9.4567 | 2105 | 72.8092 |  | 8.0144 | 3.7989
5388 | 8 | 225 | 12 | 4.8492 | 5.1191 | 5.0089 | 5.332 | 6.8888 | 8.3645 | 6.4837 | 6.628 | 6.3137 | 4.5969 | 3.7565 | 4.1731 | 4.627 | 162.7009 | 5.6276 |  |  | 9.2367 | 2057.8571 | 71.1786 |  | 6.1831 | 5.5963
5389 | 8 | 225 | 13 | 6.6331 | 7.0023 | 6.8515 | 7.2936 | 9.423 | 11.4417 | 8.8689 | 9.0663 | 8.6364 | 6.288 | 5.1384 | 5.7082 | 4.8748 | 187.4831 | 6.4848 |  |  | 8.9533 | 1907.0455 | 65.9622 |  | 8.4578 | 5.6778
5390 | 8 | 225 | 14 | 4.9141 | 5.1875 | 5.0759 | 5.4034 | 6.9809 | 8.4764 | 6.5704 | 6.7166 | 6.3981 | 4.6583 | 3.8067 | 4.2289 | 4.7787 | 177.8675 | 6.1522 |  |  | 8.1375 | 1434.233 | 49.6082 |  | 6.2658 | 5.3096
5391 | 8 | 225 | 15 | 6.1636 | 6.5066 | 6.3665 | 6.7773 | 8.756 | 10.6318 | 8.2411 | 8.4245 | 8.025 | 5.8429 | 4.7747 | 5.3042 | 3.6727 | 67.2724 | 2.3269 |  |  | 8.8417 | 1842.3295 | 63.7238 |  | 7.8591 | 3.8732
5392 | 8 | 225 | 16 | 5.3708 | 5.6697 | 5.5476 | 5.9056 | 7.6298 | 9.2643 | 7.1811 | 7.3409 | 6.9928 | 5.0913 | 4.1606 | 4.6219 | 4.5716 | 157.1581 | 5.4359 |  |  | 9.5183 | 2118.2143 | 73.2663 |  | 6.8482 | 4.5716
5393 | 8 | 225 | 17 | 4.3498 | 4.5919 | 4.493 | 4.7829 | 6.1793 | 7.5031 | 5.816 | 5.9454 | 5.6635 | 4.1235 | 3.3696 | 3.7433 | 5.8334 | 366.7067 | 12.6839 |  |  | 8.73 | 1777.6136 | 61.4853 |  | 5.5463 | 5.5463
5394 | 8 | 225 | 18 | 6.8081 | 7.1869 | 7.0322 | 7.486 | 9.6715 | 11.7435 | 9.1028 | 9.3054 | 8.8641 | 6.4538 | 5.274 | 5.8588 | 6.8924 | 737.3415 | 25.5037 |  |  | 8.1558 | 1444.858 | 49.9757 |  | 8.6808 | 6.2658
5395 | 8 | 225 | 19 | 3.0376 | 3.2067 | 3.1376 | 3.3401 | 4.3152 | 5.2397 | 4.0615 | 4.1519 | 3.955 | 2.8796 | 2.3531 | 2.6141 | 8.9705 | 1917.0051 | 66.3067 |  |  | 7.4875 | 1057.5284 | 36.5785 |  | 3.8732 | 7.8591
5396 | 8 | 225 | 20 | 4.389 | 4.6332 | 4.5335 | 4.826 | 6.235 | 7.5707 | 5.8684 | 5.999 | 5.7145 | 4.1606 | 3.4 | 3.777 | 9.4025 | 2093.3896 | 72.4076 |  |  | 7.9 | 1296.5909 | 44.8474 |  | 5.5963 | 8.0144
5397 | 8 | 225 | 21 | 5.0118 | 5.2907 | 5.1768 | 5.5108 | 7.1198 | 8.645 | 6.7011 | 6.8502 | 6.5254 | 4.751 | 3.8825 | 4.313 | 10.3578 | 2300 | 79.554 |  |  | 8.4717 | 1627.8977 | 56.3068 |  | 6.3905 | 8.6808
5398 | 8 | 225 | 22 | 9.3929 | 9.9156 | 9.7022 | 10.3282 | 13.3436 | 16.2022 | 12.559 | 12.8384 | 12.2296 | 8.9042 | 7.2764 | 8.0832 | 10.1493 | 2283.1069 | 78.9697 |  |  | 8.4975 | 1642.8693 | 56.8247 |  | 11.9767 | 8.4578
5399 | 8 | 225 | 23 | 10.4752 | 11.0581 | 10.8201 | 11.5182 | 14.881 | 18.069 | 14.006 | 14.3177 | 13.6388 | 9.9301 | 8.1148 | 9.0146 | 14.2905 | 2300 | 79.554 |  |  | 8.6558 | 1734.6307 | 59.9986 |  | 13.3567 | 11.9767
5400 | 8 | 225 | 24 | 2.9794 | 3.1452 | 3.0775 | 3.276 | 4.2325 | 5.1392 | 3.9836 | 4.0722 | 3.8791 | 2.8243 | 2.308 | 2.5639 | 3.0343 | 3.4349 | 0.11881 |  |  | 9.3975 | 2092.3214 | 72.3707 |  | 3.7989 | 2.5864
5401 | 8 | 226 | 1 | 6.7257 | 7.0999 | 6.9471 | 7.3954 | 9.5545 | 11.6013 | 8.9927 | 9.1928 | 8.7569 | 6.3757 | 5.2101 | 5.7879 | 15.2456 | 2300 | 79.554 |  |  | 9.3967 | 2092.1429 | 72.3645 |  | 8.5758 | 13.3567
5402 | 8 | 226 | 2 | 3.608 | 3.8088 | 3.7268 | 3.9673 | 5.1255 | 6.2236 | 4.8241 | 4.9315 | 4.6976 | 3.4203 | 2.795 | 3.1049 | 11.9724 | 2300 | 79.554 |  |  | 12.0158 | 2300 | 79.554 |  | 4.6005 | 10.884
5403 | 8 | 226 | 3 | 3.4102 | 3.5999 | 3.5224 | 3.7497 | 4.8445 | 5.8823 | 4.5596 | 4.6611 | 4.4401 | 3.2327 | 2.6417 | 2.9347 | 10.5667 | 2300 | 79.554 |  |  | 11.2667 | 2300 | 79.554 |  | 4.3482 | 10.0466
5404 | 8 | 226 | 4 | 6.7923 | 7.1703 | 7.0159 | 7.4686 | 9.6491 | 11.7163 | 9.0818 | 9.2838 | 8.8436 | 6.4389 | 5.2618 | 5.8452 | 11.5547 | 2300 | 79.554 |  |  | 11.1958 | 2300 | 79.554 |  | 8.6607 | 11.5547
5405 | 8 | 226 | 5 | 3.3389 | 3.5247 | 3.4488 | 3.6713 | 4.7432 | 5.7593 | 4.4643 | 4.5636 | 4.3472 | 3.1651 | 2.5865 | 2.8733 | 6.8067 | 707.3434 | 24.4661 |  |  | 11.2458 | 2300 | 79.554 |  | 4.2573 | 7.1783
5406 | 8 | 226 | 6 | 6.3696 | 6.7241 | 6.5794 | 7.0039 | 9.0487 | 10.9872 | 8.5167 | 8.7062 | 8.2933 | 6.0382 | 4.9343 | 5.4815 | 4.5812 | 158.1199 | 5.4692 |  |  | 11.8558 | 2300 | 79.554 |  | 8.1218 | 5.0902
5407 | 8 | 226 | 7 | 4.3281 | 4.569 | 4.4706 | 4.7591 | 6.1485 | 7.4658 | 5.787 | 5.9158 | 5.6353 | 4.1029 | 3.3529 | 3.7246 | 3.1486 | 14.8645 | 0.51414 |  |  | 11.3517 | 2300 | 79.554 |  | 5.5187 | 3.6673
5408 | 8 | 226 | 8 | 7.368 | 7.7781 | 7.6106 | 8.1017 | 10.467 | 12.7094 | 9.8516 | 10.0708 | 9.5932 | 6.9846 | 5.7078 | 6.3407 | 3.649 | 64.8996 | 2.2448 |  |  | 11.565 | 2300 | 79.554 |  | 9.3949 | 4.4134
5409 | 8 | 226 | 9 | 4.9392 | 5.2141 | 5.1018 | 5.431 | 7.0166 | 8.5198 | 6.604 | 6.751 | 6.4309 | 4.6822 | 3.8262 | 4.2505 | 5.0812 | 208.1219 | 7.1987 |  |  | 11.2783 | 2300 | 79.554 |  | 6.2979 | 6.2979
5410 | 8 | 226 | 10 | 4.7389 | 5.0027 | 4.895 | 5.2108 | 6.7321 | 8.1744 | 6.3363 | 6.4773 | 6.1701 | 4.4924 | 3.6711 | 4.0782 | 1.4346 | 0 | 0 |  |  | 10.6525 | 2300 | 79.554 |  | 6.0425 | 1.7932
5411 | 8 | 226 | 11 | 8.3234 | 8.7866 | 8.5975 | 9.1522 | 11.8242 | 14.3573 | 11.129 | 11.3766 | 10.8371 | 7.8903 | 6.4479 | 7.1628 | 3.7942 | 79.4208 | 2.7471 |  |  | 11.3417 | 2300 | 79.554 |  | 10.613 | 4.7027
5412 | 8 | 226 | 12 | 6.0453 | 6.3817 | 6.2444 | 6.6473 | 8.588 | 10.4278 | 8.083 | 8.2628 | 7.871 | 5.7307 | 4.6831 | 5.2024 | 2.3769 | 0 | 0 |  |  | 11.0733 | 2300 | 79.554 |  | 7.7083 | 2.8748
5413 | 8 | 226 | 13 | 9.5617 | 10.0938 | 9.8765 | 10.5138 | 13.5833 | 16.4933 | 12.7846 | 13.0691 | 12.4494 | 9.0641 | 7.4071 | 8.2285 | 2.2042 | 0 | 0 |  |  | 10.9417 | 2300 | 79.554 |  | 12.1919 | 2.5672
5414 | 8 | 226 | 14 | 6.4274 | 6.7851 | 6.639 | 7.0674 | 9.1308 | 11.0869 | 8.5939 | 8.7851 | 8.3685 | 6.0929 | 4.9791 | 5.5312 | 5.4383 | 243.829 | 8.4337 |  |  | 9.9992 | 2233.0556 | 77.2385 |  | 8.1955 | 6.0425
5415 | 8 | 226 | 15 | 5.8937 | 6.2217 | 6.0877 | 6.4805 | 8.3725 | 10.1662 | 7.8802 | 8.0556 | 7.6736 | 5.587 | 4.5656 | 5.0719 | 4.0369 | 103.6948 | 3.5867 |  |  | 9.2025 | 2050.5357 | 70.9253 |  | 7.5149 | 4.2573
5416 | 8 | 226 | 16 | 2.0134 | 2.1254 | 2.0797 | 2.2139 | 2.8602 | 3.473 | 2.692 | 2.7519 | 2.6214 | 1.9086 | 1.5597 | 1.7326 | 5.5187 | 256.5525 | 8.8738 |  |  | 9.2967 | 2070.7143 | 71.6233 |  | 2.5672 | 5.5187
5417 | 8 | 226 | 17 | 2.2546 | 2.3801 | 2.3289 | 2.4791 | 3.2029 | 3.8891 | 3.0146 | 3.0817 | 2.9355 | 2.1373 | 1.7466 | 1.9402 | 5.8932 | 387.627 | 13.4075 |  |  | 8.705 | 1763.125 | 60.9842 |  | 2.8748 | 5.6032
5418 | 8 | 226 | 18 | 4.3944 | 4.6389 | 4.5391 | 4.8319 | 6.2426 | 7.58 | 5.8756 | 6.0063 | 5.7215 | 4.1657 | 3.4042 | 3.7816 | 7.159 | 867.1347 | 29.9931 |  |  | 8.8167 | 1827.8409 | 63.2226 |  | 5.6032 | 6.5082
5419 | 8 | 226 | 19 | 6.5463 | 6.9106 | 6.7618 | 7.1981 | 9.2996 | 11.2919 | 8.7528 | 8.9476 | 8.5233 | 6.2056 | 5.0712 | 5.6335 | 8.5777 | 1689.3354 | 58.4319 |  |  | 8.6508 | 1731.733 | 59.8984 |  | 8.347 | 7.5149
5420 | 8 | 226 | 20 | 7.7317 | 8.162 | 7.9863 | 8.5016 | 10.9836 | 13.3367 | 10.3378 | 10.5678 | 10.0667 | 7.3294 | 5.9895 | 6.6536 | 9.7928 | 2177.0264 | 75.3005 |  |  | 8.2992 | 1527.9261 | 52.849 |  | 9.8585 | 8.347
5421 | 8 | 226 | 21 | 3.6882 | 3.8934 | 3.8096 | 4.0554 | 5.2394 | 6.3618 | 4.9313 | 5.041 | 4.802 | 3.4962 | 2.8571 | 3.1739 | 9.6106 | 2137.9753 | 73.9498 |  |  | 7.8208 | 1250.7102 | 43.2604 |  | 4.7027 | 8.0545
5422 | 8 | 226 | 22 | 3.9921 | 4.2142 | 4.1235 | 4.3896 | 5.6711 | 6.8861 | 5.3377 | 5.4564 | 5.1977 | 3.7843 | 3.0925 | 3.4354 | 11.2738 | 2300 | 79.554 |  |  | 7.53 | 1082.1591 | 37.4305 |  | 5.0902 | 9.3949
5423 | 8 | 226 | 23 | 6.3169 | 6.6684 | 6.5249 | 6.9459 | 8.9738 | 10.8962 | 8.4461 | 8.634 | 8.2246 | 5.9882 | 4.8935 | 5.4361 | 11.3715 | 2300 | 79.554 |  |  | 7.9233 | 1310.1136 | 45.3151 |  | 8.0545 | 9.5304
5424 | 8 | 226 | 24 | 5.1041 | 5.3882 | 5.2722 | 5.6124 | 7.2509 | 8.8043 | 6.8246 | 6.9764 | 6.6456 | 4.8385 | 3.954 | 4.3924 | 14.3036 | 2300 | 79.554 |  |  | 8.4342 | 1606.1648 | 55.5551 |  | 6.5082 | 12.1919
5425 | 8 | 227 | 1 | 3.4613 | 3.6539 | 3.5753 | 3.8059 | 4.9171 | 5.9705 | 4.628 | 4.731 | 4.5066 | 3.2812 | 2.6813 | 2.9787 | 11.2527 | 2300 | 79.554 |  |  | 9.3742 | 2087.3214 | 72.1977 |  | 4.4134 | 9.8585
5426 | 8 | 227 | 2 | 7.4743 | 7.8903 | 7.7204 | 8.2186 | 10.618 | 12.8927 | 9.9937 | 10.216 | 9.7316 | 7.0854 | 5.7901 | 6.4321 | 11.6743 | 2300 | 79.554 |  |  | 9.9267 | 2208.8889 | 76.4026 |  | 9.5304 | 10.613
5427 | 8 | 227 | 3 | 5.6297 | 5.9429 | 5.815 | 6.1902 | 7.9975 | 9.7108 | 7.5272 | 7.6947 | 7.3298 | 5.3367 | 4.3611 | 4.8447 | 8.5422 | 1668.7938 | 57.7214 |  |  | 9.5558 | 2126.25 | 73.5442 |  | 7.1783 | 8.1218
5428 | 8 | 227 | 4 | 2.8761 | 3.0362 | 2.9708 | 3.1625 | 4.0858 | 4.9611 | 3.8456 | 3.9311 | 3.7447 | 2.7264 | 2.228 | 2.4751 | 8.1955 | 1467.822 | 50.77 |  |  | 9.755 | 2168.9286 | 75.0204 |  | 3.6673 | 8.1955
5429 | 8 | 227 | 5 | 1.4063 | 1.4846 | 1.4527 | 1.5464 | 1.9979 | 2.4259 | 1.8804 | 1.9222 | 1.8311 | 1.3332 | 1.0895 | 1.2103 | 7.3093 | 954.2266 | 33.0054 |  |  | 10.1958 | 2298.6111 | 79.5059 |  | 1.7932 | 7.7083
5430 | 8 | 227 | 6 | 1.0114 | 1.0677 | 1.0447 | 1.1121 | 1.4368 | 1.7446 | 1.3523 | 1.3824 | 1.3168 | 0.95876 | 0.78348 | 0.87036 | 3.412 | 41.1996 | 1.425 |  |  | 10.7117 | 2300 | 79.554 |  | 1.2896 | 3.7911
5431 | 8 | 227 | 7 | 3.3282 | 3.5135 | 3.4378 | 3.6597 | 4.7281 | 5.741 | 4.4501 | 4.5491 | 4.3334 | 3.1551 | 2.5783 | 2.8642 | 3.0212 | 2.1158 | 0.073182 |  |  | 9.3133 | 2074.2857 | 71.7468 |  | 4.2438 | 3.5188
5432 | 8 | 227 | 8 | 5.719 | 6.0372 | 5.9073 | 6.2884 | 8.1244 | 9.8648 | 7.6466 | 7.8168 | 7.4461 | 5.4214 | 4.4303 | 4.9215 | 1.6037 | 0 | 0 |  |  | 8.9483 | 1904.1477 | 65.862 |  | 7.2921 | 1.9397
5433 | 8 | 227 | 9 | 4.2391 | 4.4751 | 4.3787 | 4.6613 | 6.0221 | 7.3123 | 5.668 | 5.7942 | 5.5194 | 4.0186 | 3.2839 | 3.6481 | 1.0405 | 0 | 0 |  |  | 9.1908 | 2044.6875 | 70.7231 |  | 5.4053 | 1.2896
5434 | 8 | 227 | 10 | 11.3623 | 11.9947 | 11.7365 | 12.4937 | 16.1413 | 19.5993 | 15.1922 | 15.5303 | 14.7938 | 10.7711 | 8.802 | 9.778 | 2.1508 | 0 | 0 |  |  | 9.8642 | 2192.3214 | 75.8295 |  | 14.4879 | 2.6884
5435 | 8 | 227 | 11 | 1.5212 | 1.6059 | 1.5713 | 1.6727 | 2.1611 | 2.6241 | 2.034 | 2.0793 | 1.9807 | 1.4421 | 1.1785 | 1.3091 | 2.1278 | 0 | 0 |  |  | 9.5858 | 2132.6786 | 73.7666 |  | 1.9397 | 2.6373
5436 | 8 | 227 | 12 | 2.1084 | 2.2258 | 2.1779 | 2.3184 | 2.9953 | 3.6369 | 2.8191 | 2.8819 | 2.7452 | 1.9987 | 1.6333 | 1.8145 | 2.8975 | 0 | 0 |  |  | 9.7058 | 2158.3929 | 74.656 |  | 2.6884 | 3.5045
5437 | 8 | 227 | 13 | 9.591 | 10.1248 | 9.9068 | 10.5461 | 13.625 | 16.5439 | 12.8239 | 13.1092 | 12.4876 | 9.092 | 7.4298 | 8.2537 | 4.1124 | 111.2368 | 3.8475 |  |  | 10.1625 | 2287.5 | 79.1216 |  | 12.2294 | 4.7897
5438 | 8 | 227 | 14 | 2.7597 | 2.9132 | 2.8505 | 3.0344 | 3.9204 | 4.7602 | 3.6899 | 3.772 | 3.5931 | 2.6161 | 2.1378 | 2.3749 | 5.0666 | 206.658 | 7.148 |  |  | 9.51 | 2116.4286 | 73.2045 |  | 3.5188 | 5.6295
5439 | 8 | 227 | 15 | 2.0683 | 2.1834 | 2.1364 | 2.2743 | 2.9383 | 3.5677 | 2.7655 | 2.827 | 2.693 | 1.9607 | 1.6023 | 1.7799 | 6.4979 | 599.2768 | 20.7282 |  |  | 9.4225 | 2097.6786 | 72.5559 |  | 2.6373 | 6.8527
5440 | 8 | 227 | 16 | 5.3743 | 5.6734 | 5.5512 | 5.9094 | 7.6347 | 9.2703 | 7.1858 | 7.3457 | 6.9974 | 5.0946 | 4.1633 | 4.6249 | 5.4053 | 240.5258 | 8.3195 |  |  | 9.5542 | 2125.8929 | 73.5318 |  | 6.8527 | 5.4053
5441 | 8 | 227 | 17 | 4.8662 | 5.137 | 5.0265 | 5.3508 | 6.913 | 8.3939 | 6.5065 | 6.6513 | 6.3359 | 4.613 | 3.7697 | 4.1877 | 12.2931 | 2300 | 79.554 |  |  | 9.44 | 2101.4286 | 72.6857 |  | 6.2048 | 11.6881
5442 | 8 | 227 | 18 | 2.9732 | 3.1387 | 3.0711 | 3.2693 | 4.2238 | 5.1286 | 3.9754 | 4.0639 | 3.8712 | 2.8185 | 2.3033 | 2.5587 | 6.8253 | 713.8644 | 24.6916 |  |  | 8.755 | 1792.1023 | 61.9865 |  | 3.7911 | 6.2048
5443 | 8 | 227 | 19 | 5.7594 | 6.0799 | 5.949 | 6.3328 | 8.1818 | 9.9345 | 7.7007 | 7.872 | 7.4987 | 5.4597 | 4.4616 | 4.9563 | 16.5368 | 2300 | 79.554 |  |  | 7.8375 | 1260.3693 | 43.5945 |  | 7.3437 | 14.4879
5444 | 8 | 227 | 20 | 4.7601 | 5.025 | 4.9168 | 5.2341 | 6.7622 | 8.2109 | 6.3646 | 6.5062 | 6.1977 | 4.5124 | 3.6875 | 4.0964 | 14.3475 | 2300 | 79.554 |  |  | 8.0075 | 1358.892 | 47.0023 |  | 6.0695 | 12.2294
5445 | 8 | 227 | 21 | 3.7564 | 3.9655 | 3.8801 | 4.1305 | 5.3364 | 6.4796 | 5.0226 | 5.1343 | 4.8909 | 3.5609 | 2.91 | 3.2326 | 8.7009 | 1760.7369 | 60.9016 |  |  | 8.3658 | 1566.5625 | 54.1853 |  | 4.7897 | 7.2921
5446 | 8 | 227 | 22 | 7.5013 | 7.9188 | 7.7483 | 8.2483 | 10.6564 | 12.9393 | 10.0298 | 10.253 | 9.7668 | 7.111 | 5.811 | 6.4554 | 11.4778 | 2300 | 79.554 |  |  | 9.04 | 1957.2727 | 67.6995 |  | 9.5648 | 9.5648
5447 | 8 | 227 | 23 | 2.7484 | 2.9014 | 2.8389 | 3.0221 | 3.9044 | 4.7409 | 3.6749 | 3.7566 | 3.5785 | 2.6054 | 2.1291 | 2.3652 | 8.7623 | 1796.3578 | 62.1337 |  |  | 8.3908 | 1581.0511 | 54.6865 |  | 3.5045 | 7.3437
5448 | 8 | 227 | 24 | 4.415 | 4.6607 | 4.5604 | 4.8547 | 6.272 | 7.6157 | 5.9032 | 6.0346 | 5.7484 | 4.1853 | 3.4202 | 3.7994 | 7.1208 | 845.0179 | 29.2281 |  |  | 7.9175 | 1306.733 | 45.1982 |  | 5.6295 | 6.0695
5449 | 8 | 228 | 1 | 9.1665 | 9.6766 | 9.4683 | 10.0793 | 13.022 | 15.8117 | 12.2563 | 12.529 | 11.9349 | 8.6895 | 7.101 | 7.8884 | 4.844 | 184.3954 | 6.378 |  |  | 7.7025 | 1182.1307 | 40.8883 |  | 11.6881 | 4.2438
5450 | 8 | 228 | 2 | 4.384 | 4.628 | 4.5284 | 4.8205 | 6.2279 | 7.5621 | 5.8617 | 5.9922 | 5.708 | 4.1559 | 3.3961 | 3.7727 | 1.8919 | 0 | 0 |  |  | 7.995 | 1351.6477 | 46.7517 |  | 5.59 | 1.7199
5451 | 8 | 228 | 3 | 7.1936 | 7.5939 | 7.4305 | 7.9099 | 10.2192 | 12.4085 | 9.6183 | 9.8324 | 9.3661 | 6.8193 | 5.5726 | 6.1906 | 3.1405 | 14.0501 | 0.48598 |  |  | 8.0225 | 1367.5852 | 47.303 |  | 9.1724 | 2.9859
5452 | 8 | 228 | 4 | 5.5411 | 5.8495 | 5.7236 | 6.0929 | 7.8717 | 9.5581 | 7.4089 | 7.5737 | 7.2146 | 5.2528 | 4.2925 | 4.7685 | 7.3427 | 973.5838 | 33.675 |  |  | 7.6708 | 1163.7784 | 40.2536 |  | 7.0654 | 7.3427
5453 | 8 | 228 | 5 | 6.4812 | 6.8418 | 6.6946 | 7.1265 | 9.2071 | 11.1796 | 8.6658 | 8.8586 | 8.4385 | 6.1439 | 5.0207 | 5.5775 | 2.2787 | 0 | 0 |  |  | 7.4542 | 1038.2102 | 35.9103 |  | 8.264 | 2.403
5454 | 8 | 228 | 6 | 2.7712 | 2.9254 | 2.8625 | 3.0472 | 3.9368 | 4.7802 | 3.7053 | 3.7878 | 3.6082 | 2.627 | 2.1468 | 2.3848 | 3.3681 | 36.8131 | 1.2733 |  |  | 8.005 | 1357.4432 | 46.9522 |  | 3.5335 | 3.7424
5455 | 8 | 228 | 7 | 5.4346 | 5.737 | 5.6135 | 5.9757 | 7.7203 | 9.3743 | 7.2664 | 7.4281 | 7.0758 | 5.1518 | 4.21 | 4.6768 | 5.1658 | 216.5811 | 7.4913 |  |  | 8.455 | 1618.2386 | 55.9728 |  | 6.9295 | 6.0167
5456 | 8 | 228 | 8 | 1.9438 | 2.0519 | 2.0078 | 2.1373 | 2.7613 | 3.3529 | 2.599 | 2.6568 | 2.5308 | 1.8426 | 1.5058 | 1.6727 | 5.7293 | 330.2468 | 11.4228 |  |  | 8.1125 | 1419.7443 | 49.1071 |  | 2.4785 | 6.9295
5457 | 8 | 228 | 9 | 3.5379 | 3.7348 | 3.6544 | 3.8902 | 5.0259 | 6.1026 | 4.7304 | 4.8357 | 4.6063 | 3.3538 | 2.7407 | 3.0446 | 6.8406 | 719.1947 | 24.876 |  |  | 8.7383 | 1782.4432 | 61.6524 |  | 4.5111 | 8.4785
5458 | 8 | 228 | 10 | 4.7187 | 4.9813 | 4.874 | 5.1885 | 6.7034 | 8.1394 | 6.3092 | 6.4496 | 6.1438 | 4.4731 | 3.6554 | 4.0607 | 6.1301 | 470.5403 | 16.2754 |  |  | 8.4683 | 1625.9659 | 56.24 |  | 6.0167 | 7.6626
5459 | 8 | 228 | 11 | 6.8944 | 7.278 | 7.1214 | 7.5809 | 9.7941 | 11.8924 | 9.2183 | 9.4234 | 8.9765 | 6.5356 | 5.3408 | 5.9331 | 7.2584 | 924.7807 | 31.987 |  |  | 7.8942 | 1293.2102 | 44.7304 |  | 8.7909 | 8.9964
5460 | 8 | 228 | 12 | 6.0095 | 6.344 | 6.2074 | 6.6079 | 8.5371 | 10.3661 | 8.0352 | 8.2139 | 7.8245 | 5.6968 | 4.6554 | 5.1716 | 4.6884 | 168.8447 | 5.8401 |  |  | 7.5408 | 1088.4375 | 37.6476 |  | 7.6626 | 5.6706
5461 | 8 | 228 | 13 | 4.4473 | 4.6948 | 4.5937 | 4.8901 | 6.3178 | 7.6713 | 5.9463 | 6.0786 | 5.7904 | 4.2158 | 3.4451 | 3.8272 | 10.945 | 2300 | 79.554 |  |  | 7.77 | 1221.25 | 42.2414 |  | 5.6706 | 12.7479
5462 | 8 | 228 | 14 | 2.3418 | 2.4721 | 2.4189 | 2.5749 | 3.3267 | 4.0394 | 3.1311 | 3.2008 | 3.049 | 2.2199 | 1.8141 | 2.0152 | 8.2552 | 1502.4361 | 51.9673 |  |  | 7.325 | 963.3523 | 33.3211 |  | 2.9859 | 9.1724
5463 | 8 | 228 | 15 | 9.9977 | 10.5541 | 10.3269 | 10.9932 | 14.2027 | 17.2454 | 13.3676 | 13.665 | 13.017 | 9.4774 | 7.7449 | 8.6037 | 9.8887 | 2197.5814 | 76.0115 |  |  | 6.9808 | 768.2917 | 26.5742 |  | 12.7479 | 10.4285
5464 | 8 | 228 | 16 | 5.7586 | 6.079 | 5.9482 | 6.332 | 8.1806 | 9.9332 | 7.6996 | 7.8709 | 7.4977 | 5.4589 | 4.461 | 4.9556 | 8.7909 | 1812.9027 | 62.7059 |  |  | 6.6133 | 639.6667 | 22.1252 |  | 7.3427 | 8.7909
5465 | 8 | 228 | 17 | 6.6494 | 7.0194 | 6.8683 | 7.3115 | 9.4461 | 11.4697 | 8.8906 | 9.0885 | 8.6575 | 6.3034 | 5.151 | 5.7222 | 8.6918 | 1755.4614 | 60.7191 |  |  | 5.935 | 402.25 | 13.9133 |  | 8.4785 | 8.264
5466 | 8 | 228 | 18 | 8.1787 | 8.6339 | 8.448 | 8.9931 | 11.6187 | 14.1078 | 10.9355 | 11.1788 | 10.6487 | 7.7531 | 6.3358 | 7.0383 | 7.7719 | 1222.3599 | 42.2798 |  |  | 6.5208 | 607.2917 | 21.0054 |  | 10.4285 | 7.0654
5467 | 8 | 228 | 19 | 1.3488 | 1.4239 | 1.3932 | 1.4831 | 1.9162 | 2.3267 | 1.8035 | 1.8436 | 1.7562 | 1.2786 | 1.0449 | 1.1608 | 6.3805 | 558.1811 | 19.3068 |  |  | 6.3358 | 542.5417 | 18.7658 |  | 1.7199 | 5.59
5468 | 8 | 228 | 20 | 7.0556 | 7.4482 | 7.2879 | 7.7581 | 10.0231 | 12.1704 | 9.4338 | 9.6437 | 9.1864 | 6.6884 | 5.4657 | 6.0718 | 4.1456 | 114.5566 | 3.9624 |  |  | 6.8375 | 718.125 | 24.839 |  | 8.9964 | 3.5335
5469 | 8 | 228 | 21 | 2.935 | 3.0983 | 3.0316 | 3.2273 | 4.1695 | 5.0627 | 3.9243 | 4.0116 | 3.8214 | 2.7823 | 2.2736 | 2.5258 | 5.3826 | 238.2566 | 8.241 |  |  | 7.465 | 1044.4886 | 36.1275 |  | 3.7424 | 4.5111
5470 | 8 | 228 | 22 | 1.8846 | 1.9895 | 1.9467 | 2.0723 | 2.6773 | 3.2509 | 2.5199 | 2.5759 | 2.4538 | 1.7866 | 1.46 | 1.6218 | 2.9742 | 0 | 0 |  |  | 8.2067 | 1474.3182 | 50.9947 |  | 2.403 | 2.4785
5471 | 8 | 228 | 23 | 8.0309 | 8.4778 | 8.2953 | 8.8305 | 11.4086 | 13.8527 | 10.7378 | 10.9767 | 10.4562 | 7.613 | 6.2212 | 6.9111 | 2.1 | 0 | 0 |  |  | 8.3408 | 1552.0739 | 53.6842 |  | 10.24 | 1.76
5472 | 8 | 228 | 24 | 3.9769 | 4.1983 | 4.1079 | 4.3729 | 5.6497 | 6.86 | 5.3175 | 5.4358 | 5.178 | 3.77 | 3.0808 | 3.4224 | 0.79817 | 0 | 0 |  |  | 7.3075 | 953.2102 | 32.9703 |  | 5.0709 | 0.68033
5473 | 8 | 229 | 1 | 3.3859 | 3.5743 | 3.4974 | 3.7231 | 4.81 | 5.8405 | 4.5272 | 4.6279 | 4.4085 | 3.2097 | 2.623 | 2.9138 | 2.2185 | 0 | 0 |  |  | 6.7992 | 704.7083 | 24.3749 |  | 4.3173 | 1.9436
5474 | 8 | 229 | 2 | 8.7802 | 9.2689 | 9.0693 | 9.6545 | 12.4732 | 15.1453 | 11.7398 | 12.001 | 11.4319 | 8.3233 | 6.8017 | 7.556 | 4.5986 | 159.8603 | 5.5294 |  |  | 6.6725 | 660.375 | 22.8415 |  | 11.1955 | 4.1805
5475 | 8 | 229 | 3 | 8.8582 | 9.3511 | 9.1498 | 9.7402 | 12.5839 | 15.2798 | 11.844 | 12.1075 | 11.5334 | 8.3972 | 6.8621 | 7.623 | 3.2534 | 25.3417 | 0.87654 |  |  | 6.795 | 703.25 | 24.3245 |  | 11.2949 | 3.0933
5476 | 8 | 229 | 4 | 2.6116 | 2.7569 | 2.6976 | 2.8717 | 3.71 | 4.5048 | 3.4919 | 3.5696 | 3.4003 | 2.4757 | 2.0231 | 2.2475 | 3.7059 | 70.5859 | 2.4415 |  |  | 7.2625 | 927.1307 | 32.0682 |  | 3.33 | 3.7059
5477 | 8 | 229 | 5 | 1.5243 | 1.6091 | 1.5745 | 1.6761 | 2.1654 | 2.6293 | 2.0381 | 2.0835 | 1.9847 | 1.445 | 1.1808 | 1.3118 | 4.6714 | 167.1426 | 5.7812 |  |  | 6.9808 | 768.2917 | 26.5742 |  | 1.9436 | 4.9264
5478 | 8 | 229 | 6 | 7.1327 | 7.5296 | 7.3676 | 7.8429 | 10.1327 | 12.3035 | 9.5369 | 9.7491 | 9.2868 | 6.7616 | 5.5255 | 6.1382 | 4.9963 | 199.6273 | 6.9048 |  |  | 7.03 | 792.3864 | 27.4076 |  | 9.0948 | 5.5514
5479 | 8 | 229 | 7 | 3.7415 | 3.9497 | 3.8647 | 4.1141 | 5.3152 | 6.4538 | 5.0026 | 5.114 | 4.8715 | 3.5468 | 2.8984 | 3.2198 | 5.6391 | 298.6677 | 10.3305 |  |  | 6.9792 | 767.7083 | 26.554 |  | 4.7707 | 6.5679
5480 | 8 | 229 | 8 | 7.8519 | 8.2889 | 8.1105 | 8.6338 | 11.1544 | 13.5441 | 10.4986 | 10.7322 | 10.2233 | 7.4433 | 6.0826 | 6.7571 | 5.3954 | 239.5424 | 8.2855 |  |  | 6.8858 | 735.0417 | 25.4241 |  | 10.0118 | 6.5257
5481 | 8 | 229 | 9 | 3.958 | 4.1783 | 4.0884 | 4.3522 | 5.6228 | 6.8274 | 5.2922 | 5.4099 | 5.1534 | 3.7521 | 3.0662 | 3.4061 | 5.6708 | 309.7733 | 10.7147 |  |  | 8.0758 | 1398.4943 | 48.3721 |  | 5.0468 | 7.0286
5482 | 8 | 229 | 10 | 2.426 | 2.561 | 2.5058 | 2.6675 | 3.4463 | 4.1846 | 3.2437 | 3.3159 | 3.1586 | 2.2997 | 1.8793 | 2.0877 | 8.192 | 1465.8194 | 50.7008 |  |  | 7.4433 | 1031.9318 | 35.6932 |  | 3.0933 | 10.24
5483 | 8 | 229 | 11 | 3.8636 | 4.0786 | 3.9908 | 4.2483 | 5.4887 | 6.6645 | 5.1659 | 5.2809 | 5.0305 | 3.6626 | 2.993 | 3.3249 | 8.0777 | 1399.5811 | 48.4097 |  |  | 6.6317 | 646.0833 | 22.3472 |  | 4.9264 | 10.0118
5484 | 8 | 229 | 12 | 2.4101 | 2.5442 | 2.4895 | 2.6501 | 3.4238 | 4.1573 | 3.2225 | 3.2942 | 3.138 | 2.2847 | 1.867 | 2.0741 | 5.69 | 316.5034 | 10.9474 |  |  | 5.6867 | 315.3333 | 10.907 |  | 3.0731 | 6.882
5485 | 8 | 229 | 13 | 7.6633 | 8.0898 | 7.9156 | 8.4264 | 10.8865 | 13.2187 | 10.2464 | 10.4744 | 9.9777 | 7.2645 | 5.9365 | 6.5948 | 12.2839 | 2300 | 79.554 |  |  | 4.8908 | 189.0833 | 6.5401 |  | 9.7714 | 14.3072
5486 | 8 | 229 | 14 | 5.5123 | 5.819 | 5.6938 | 6.0612 | 7.8307 | 9.5083 | 7.3703 | 7.5343 | 7.177 | 5.2254 | 4.2702 | 4.7437 | 2.997 | 0 | 0 |  |  | 4.9275 | 192.75 | 6.667 |  | 7.0286 | 3.33
5487 | 8 | 229 | 15 | 0.53356 | 0.56325 | 0.55113 | 0.58669 | 0.75798 | 0.92036 | 0.71341 | 0.72928 | 0.6947 | 0.5058 | 0.41333 | 0.45916 | 10.7102 | 2300 | 79.554 |  |  | 4.7317 | 173.1667 | 5.9896 |  | 0.68033 | 11.2949
5488 | 8 | 229 | 16 | 4.3538 | 4.5961 | 4.4971 | 4.7873 | 6.185 | 7.51 | 5.8213 | 5.9508 | 5.6686 | 4.1272 | 3.3727 | 3.7467 | 11.1955 | 2300 | 79.554 |  |  | 4.8158 | 181.5833 | 6.2807 |  | 5.5514 | 11.1955
5489 | 8 | 229 | 17 | 5.3973 | 5.6977 | 5.575 | 5.9347 | 7.6674 | 9.31 | 7.2166 | 7.3771 | 7.0273 | 5.1165 | 4.1811 | 4.6447 | 10.2772 | 2300 | 79.554 |  |  | 5.2792 | 227.9167 | 7.8833 |  | 6.882 | 9.7714
5490 | 8 | 229 | 18 | 2.9064 | 3.0681 | 3.0021 | 3.1958 | 4.1288 | 5.0133 | 3.886 | 3.9725 | 3.7841 | 2.7551 | 2.2515 | 2.5011 | 10.0043 | 2234.7568 | 77.2973 |  |  | 5.2042 | 220.4167 | 7.6239 |  | 3.7059 | 9.0948
5491 | 8 | 229 | 19 | 5.1179 | 5.4027 | 5.2864 | 5.6275 | 7.2705 | 8.828 | 6.843 | 6.9952 | 6.6635 | 4.8516 | 3.9646 | 4.4043 | 5.7881 | 350.825 | 12.1346 |  |  | 4.4308 | 143.0833 | 4.9491 |  | 6.5257 | 5.0709
5492 | 8 | 229 | 20 | 5.151 | 5.4376 | 5.3206 | 5.6639 | 7.3174 | 8.8851 | 6.8872 | 7.0404 | 6.7066 | 4.8829 | 3.9903 | 4.4327 | 5.921 | 397.3327 | 13.7432 |  |  | 4.5142 | 151.4167 | 5.2373 |  | 6.5679 | 5.0468
5493 | 8 | 229 | 21 | 11.2206 | 11.8451 | 11.5901 | 12.3379 | 15.94 | 19.3549 | 15.0028 | 15.3366 | 14.6093 | 10.6368 | 8.6922 | 9.6561 | 5.1514 | 215.1367 | 7.4413 |  |  | 6.0342 | 436.9583 | 15.1138 |  | 14.3072 | 4.3173
5494 | 8 | 229 | 22 | 3.2787 | 3.4611 | 3.3866 | 3.6051 | 4.6577 | 5.6555 | 4.3838 | 4.4813 | 4.2688 | 3.108 | 2.5399 | 2.8215 | 5.7249 | 328.6995 | 11.3693 |  |  | 6.8825 | 733.875 | 25.3838 |  | 4.1805 | 4.7707
5495 | 8 | 229 | 23 | 1.3803 | 1.4571 | 1.4258 | 1.5178 | 1.9609 | 2.381 | 1.8456 | 1.8867 | 1.7972 | 1.3085 | 1.0693 | 1.1879 | 3.6668 | 66.675 | 2.3062 |  |  | 7.185 | 882.2159 | 30.5147 |  | 1.76 | 3.0731
5496 | 8 | 229 | 24 | 7.5496 | 7.9698 | 7.7982 | 8.3014 | 10.725 | 13.0227 | 10.0944 | 10.319 | 9.8297 | 7.1568 | 5.8485 | 6.497 | 5.8523 | 373.2897 | 12.9116 |  |  | 6.6533 | 653.6667 | 22.6095 |  | 9.6264 | 4.9883
5497 | 8 | 230 | 1 | 3.0685 | 3.2392 | 3.1695 | 3.374 | 4.3591 | 5.2929 | 4.1028 | 4.1941 | 3.9952 | 2.9088 | 2.377 | 2.6406 | 5.7946 | 353.1253 | 12.2141 |  |  | 6.7625 | 691.875 | 23.931 |  | 3.9126 | 5.0767
5498 | 8 | 230 | 2 | 4.2379 | 4.4737 | 4.3774 | 4.6599 | 6.0204 | 7.3101 | 5.6664 | 5.7925 | 5.5178 | 4.0174 | 3.283 | 3.647 | 5.4438 | 244.3815 | 8.4528 |  |  | 6.5142 | 604.9583 | 20.9247 |  | 5.4037 | 4.9489
5499 | 8 | 230 | 3 | 4.8347 | 5.1038 | 4.9939 | 5.3162 | 6.8682 | 8.3396 | 6.4644 | 6.6082 | 6.2949 | 4.5832 | 3.7453 | 4.1606 | 4.4211 | 142.112 | 4.9155 |  |  | 6.3742 | 555.9583 | 19.2299 |  | 6.1647 | 4.2035
5500 | 8 | 230 | 4 | 5.9326 | 6.2628 | 6.1279 | 6.5233 | 8.4279 | 10.2334 | 7.9323 | 8.1088 | 7.7243 | 5.6239 | 4.5958 | 5.1054 | 2.4272 | 0 | 0 |  |  | 6.1567 | 479.8333 | 16.5968 |  | 7.5646 | 2.4272
5501 | 8 | 230 | 5 | 4.2871 | 4.5257 | 4.4283 | 4.714 | 6.0903 | 7.395 | 5.7322 | 5.8597 | 5.5819 | 4.0641 | 3.3211 | 3.6894 | 4.6793 | 167.9275 | 5.8084 |  |  | 6.5867 | 630.3333 | 21.8024 |  | 5.4665 | 4.9347
5502 | 8 | 230 | 6 | 11.665 | 12.3141 | 12.049 | 12.8265 | 16.5713 | 20.1213 | 15.5969 | 15.9439 | 15.1879 | 11.058 | 9.0364 | 10.0385 | 3.4088 | 40.882 | 1.4141 |  |  | 6.9308 | 750.7917 | 25.9689 |  | 14.8738 | 3.7876
5503 | 8 | 230 | 7 | 1.9036 | 2.0095 | 1.9662 | 2.0931 | 2.7042 | 3.2835 | 2.5452 | 2.6018 | 2.4785 | 1.8045 | 1.4746 | 1.6381 | 3.3957 | 39.5652 | 1.3685 |  |  | 6.5467 | 616.3333 | 21.3182 |  | 2.4272 | 3.955
5504 | 8 | 230 | 8 | 5.3366 | 5.6336 | 5.5123 | 5.868 | 7.5812 | 9.2053 | 7.1354 | 7.2942 | 6.9483 | 5.0589 | 4.1341 | 4.5925 | 4.5196 | 151.9634 | 5.2562 |  |  | 4.9667 | 196.6667 | 6.8024 |  | 6.8046 | 5.4665
5505 | 8 | 230 | 9 | 3.8813 | 4.0973 | 4.0091 | 4.2677 | 5.5137 | 6.6949 | 5.1895 | 5.305 | 5.0534 | 3.6793 | 3.0067 | 3.3401 | 5.8919 | 387.1669 | 13.3916 |  |  | 4.3875 | 138.75 | 4.7992 |  | 4.9489 | 7.3027
5506 | 8 | 230 | 10 | 4.7999 | 5.0671 | 4.958 | 5.2779 | 6.8188 | 8.2796 | 6.4178 | 6.5607 | 6.2496 | 4.5502 | 3.7183 | 4.1307 | 4.8962 | 189.6249 | 6.5589 |  |  | 4.8342 | 183.4167 | 6.3441 |  | 6.1203 | 6.1203
5507 | 8 | 230 | 11 | 5.19 | 5.4788 | 5.3608 | 5.7068 | 7.3729 | 8.9524 | 6.9393 | 7.0937 | 6.7574 | 4.9199 | 4.0205 | 4.4663 | 6.897 | 738.9385 | 25.5589 |  |  | 4.1658 | 116.5833 | 4.0325 |  | 6.6176 | 8.5484
5508 | 8 | 230 | 12 | 6.9013 | 7.2853 | 7.1285 | 7.5885 | 9.804 | 11.9043 | 9.2275 | 9.4328 | 8.9855 | 6.5422 | 5.3462 | 5.939 | 8.3206 | 1540.3451 | 53.2785 |  |  | 3.9992 | 99.9167 | 3.456 |  | 8.7997 | 10.0637
5509 | 8 | 230 | 13 | 7.4427 | 7.8569 | 7.6878 | 8.1838 | 10.5732 | 12.8382 | 9.9515 | 10.1729 | 9.6905 | 7.0554 | 5.7656 | 6.405 | 5.8423 | 369.7976 | 12.7908 |  |  | 4.3025 | 130.25 | 4.5052 |  | 9.4901 | 6.8046
5510 | 8 | 230 | 14 | 7.8926 | 8.3318 | 8.1524 | 8.6785 | 11.2122 | 13.6142 | 10.5529 | 10.7877 | 10.2762 | 7.4819 | 6.1141 | 6.7921 | 3.5213 | 52.1307 | 1.8031 |  |  | 4.4258 | 142.5833 | 4.9318 |  | 10.0637 | 3.9126
5511 | 8 | 230 | 15 | 2.9705 | 3.1358 | 3.0683 | 3.2662 | 4.2198 | 5.1239 | 3.9717 | 4.0601 | 3.8676 | 2.8159 | 2.3011 | 2.5563 | 14.1039 | 2300 | 79.554 |  |  | 5.1192 | 211.9167 | 7.3299 |  | 3.7876 | 14.8738
5512 | 8 | 230 | 16 | 3.8701 | 4.0855 | 3.9975 | 4.2555 | 5.4979 | 6.6757 | 5.1746 | 5.2898 | 5.0389 | 3.6687 | 2.998 | 3.3305 | 9.6264 | 2141.3759 | 74.0674 |  |  | 5.5408 | 264.2917 | 9.1415 |  | 4.9347 | 9.6264
5513 | 8 | 230 | 17 | 5.7272 | 6.0459 | 5.9158 | 6.2975 | 8.1361 | 9.8791 | 7.6577 | 7.8281 | 7.4569 | 5.4292 | 4.4367 | 4.9287 | 6.4838 | 594.3277 | 20.557 |  |  | 5.975 | 416.25 | 14.3975 |  | 7.3027 | 6.1647
5514 | 8 | 230 | 18 | 3.9815 | 4.203 | 4.1126 | 4.3779 | 5.6561 | 6.8678 | 5.3235 | 5.4419 | 5.1839 | 3.7743 | 3.0843 | 3.4263 | 8.321 | 1540.5898 | 53.287 |  |  | 5.8733 | 380.6667 | 13.1668 |  | 5.0767 | 7.5646
5515 | 8 | 230 | 19 | 3.2967 | 3.4801 | 3.4052 | 3.6249 | 4.6833 | 5.6866 | 4.4079 | 4.506 | 4.2923 | 3.1251 | 2.5538 | 2.837 | 10.8322 | 2300 | 79.554 |  |  | 5.9283 | 399.9167 | 13.8326 |  | 4.2035 | 9.4901
5516 | 8 | 230 | 20 | 6.7042 | 7.0773 | 6.9249 | 7.3718 | 9.524 | 11.5643 | 8.964 | 9.1634 | 8.7289 | 6.3553 | 5.1935 | 5.7694 | 10.3239 | 2300 | 79.554 |  |  | 6.99 | 771.5 | 26.6852 |  | 8.5484 | 8.7997
5517 | 8 | 230 | 21 | 3.0412 | 3.2105 | 3.1414 | 3.3441 | 4.3204 | 5.246 | 4.0664 | 4.1568 | 3.9597 | 2.883 | 2.3559 | 2.6172 | 7.8961 | 1294.3067 | 44.7684 |  |  | 6.6442 | 650.4583 | 22.4985 |  | 3.8778 | 6.6176
5518 | 8 | 230 | 22 | 3.1017 | 3.2743 | 3.2039 | 3.4106 | 4.4063 | 5.3503 | 4.1472 | 4.2395 | 4.0385 | 2.9403 | 2.4028 | 2.6692 | 6.4844 | 594.5423 | 20.5644 |  |  | 5.5492 | 267.2083 | 9.2424 |  | 3.955 | 5.4037
5519 | 8 | 230 | 23 | 3.9121 | 4.1298 | 4.0409 | 4.3017 | 5.5575 | 6.7481 | 5.2308 | 5.3472 | 5.0936 | 3.7085 | 3.0306 | 3.3666 | 4.627 | 162.698 | 5.6275 |  |  | 5.7183 | 326.4167 | 11.2903 |  | 4.9883 | 3.8778
5520 | 8 | 230 | 24 | 5.8575 | 6.1835 | 6.0504 | 6.4407 | 8.3212 | 10.1038 | 7.8319 | 8.0061 | 7.6265 | 5.5527 | 4.5376 | 5.0408 | 6.762 | 691.697 | 23.9249 |  |  | 6.5 | 600 | 20.7532 |  | 7.4688 | 5.7637
5521 | 8 | 231 | 1 | 5.0003 | 5.2786 | 5.165 | 5.4982 | 7.1035 | 8.6252 | 6.6858 | 6.8345 | 6.5105 | 4.7401 | 3.8736 | 4.3031 | 6.6257 | 644.0032 | 22.2752 |  |  | 6.8592 | 725.7083 | 25.1013 |  | 6.3758 | 5.8048
5522 | 8 | 231 | 2 | 5.0569 | 5.3383 | 5.2234 | 5.5604 | 7.1838 | 8.7228 | 6.7614 | 6.9118 | 6.5841 | 4.7937 | 3.9174 | 4.3518 | 2.8474 | 0 | 0 |  |  | 6.6233 | 643.1667 | 22.2463 |  | 6.4479 | 2.5885
5523 | 8 | 231 | 3 | 2.0301 | 2.1431 | 2.0969 | 2.2322 | 2.8839 | 3.5018 | 2.7144 | 2.7748 | 2.6432 | 1.9245 | 1.5726 | 1.747 | 7.2512 | 920.5717 | 31.8414 |  |  | 7.325 | 963.3523 | 33.3211 |  | 2.5885 | 6.8943
5524 | 8 | 231 | 4 | 0.95652 | 1.0097 | 0.98801 | 1.0518 | 1.3588 | 1.6499 | 1.2789 | 1.3074 | 1.2454 | 0.90674 | 0.74098 | 0.82314 | 1.6414 | 0 | 0 |  |  | 7.9367 | 1317.8409 | 45.5824 |  | 1.2196 | 1.6414
5525 | 8 | 231 | 5 | 9.6918 | 10.2311 | 10.0109 | 10.6568 | 13.7681 | 16.7177 | 12.9586 | 13.2469 | 12.6187 | 9.1874 | 7.5079 | 8.3404 | 1.2589 | 0 | 0 |  |  | 7.7092 | 1185.9943 | 41.022 |  | 12.3578 | 1.3277
5526 | 8 | 231 | 6 | 9.8774 | 10.4271 | 10.2026 | 10.861 | 14.0319 | 17.0379 | 13.2068 | 13.5007 | 12.8605 | 9.3634 | 7.6517 | 8.5002 | 5.8031 | 356.0956 | 12.3169 |  |  | 7.5225 | 1077.8125 | 37.2801 |  | 12.5945 | 6.4479
5527 | 8 | 231 | 7 | 8.1174 | 8.5691 | 8.3847 | 8.9257 | 11.5316 | 14.002 | 10.8535 | 11.095 | 10.5689 | 7.695 | 6.2883 | 6.9856 | 5.4741 | 247.4143 | 8.5577 |  |  | 7.7892 | 1232.358 | 42.6256 |  | 10.3503 | 6.3758
5528 | 8 | 231 | 8 | 6.9854 | 7.3741 | 7.2154 | 7.681 | 9.9235 | 12.0494 | 9.34 | 9.5478 | 9.095 | 6.6219 | 5.4114 | 6.0114 | 4.1283 | 112.8321 | 3.9027 |  |  | 6.0525 | 443.375 | 15.3358 |  | 8.907 | 4.9932
5529 | 8 | 231 | 9 | 3.916 | 4.1339 | 4.0449 | 4.3059 | 5.563 | 6.7548 | 5.2359 | 5.3524 | 5.0986 | 3.7122 | 3.0336 | 3.3699 | 4.0286 | 102.8599 | 3.5578 |  |  | 5.5975 | 284.125 | 9.8275 |  | 4.9932 | 4.9932
5530 | 8 | 231 | 10 | 5.407 | 5.7079 | 5.585 | 5.9453 | 7.6811 | 9.3266 | 7.2295 | 7.3903 | 7.0399 | 5.1256 | 4.1886 | 4.653 | 6.1579 | 480.2735 | 16.612 |  |  | 5.565 | 272.75 | 9.4341 |  | 6.8943 | 7.6974
5531 | 8 | 231 | 11 | 4.5525 | 4.8058 | 4.7024 | 5.0058 | 6.4673 | 7.8528 | 6.087 | 6.2224 | 5.9274 | 4.3156 | 3.5267 | 3.9177 | 6.4674 | 588.5767 | 20.3581 |  |  | 4.9383 | 193.8333 | 6.7044 |  | 5.8048 | 8.0159
5532 | 8 | 231 | 12 | 1.0412 | 1.0992 | 1.0755 | 1.1449 | 1.4792 | 1.7961 | 1.3922 | 1.4232 | 1.3557 | 0.98705 | 0.80661 | 0.89605 | 7.4246 | 1021.0751 | 35.3176 |  |  | 5.5492 | 267.2083 | 9.2424 |  | 1.3277 | 8.98
5533 | 8 | 231 | 13 | 6.8914 | 7.2749 | 7.1183 | 7.5776 | 9.7899 | 11.8872 | 9.2143 | 9.4193 | 8.9726 | 6.5328 | 5.3385 | 5.9305 | 7.5444 | 1090.5118 | 37.7194 |  |  | 6.8283 | 714.9167 | 24.728 |  | 8.7871 | 8.7871
5534 | 8 | 231 | 14 | 6.0368 | 6.3727 | 6.2356 | 6.6379 | 8.5759 | 10.4131 | 8.0716 | 8.2512 | 7.8599 | 5.7227 | 4.6765 | 5.1951 | 11.122 | 2300 | 79.554 |  |  | 6.9975 | 774.125 | 26.776 |  | 7.6974 | 12.3578
5535 | 8 | 231 | 15 | 7.0427 | 7.4346 | 7.2746 | 7.7439 | 10.0048 | 12.1482 | 9.4165 | 9.6261 | 9.1696 | 6.6762 | 5.4557 | 6.0607 | 11.9426 | 2300 | 79.554 |  |  | 6.6608 | 656.2917 | 22.7003 |  | 8.98 | 12.5945
5536 | 8 | 231 | 16 | 6.293 | 6.6432 | 6.5002 | 6.9197 | 8.9399 | 10.8551 | 8.4142 | 8.6014 | 8.1936 | 5.9656 | 4.875 | 5.4156 | 1.2196 | 0 | 0 |  |  | 6.67 | 659.5 | 22.8112 |  | 8.0241 | 1.2196
5537 | 8 | 231 | 17 | 3.916 | 4.1339 | 4.0449 | 4.3059 | 5.5631 | 6.7548 | 5.236 | 5.3525 | 5.0987 | 3.7122 | 3.0336 | 3.37 | 10.8861 | 2300 | 79.554 |  |  | 6.9792 | 767.7083 | 26.554 |  | 4.9932 | 10.3503
5538 | 8 | 231 | 18 | 1.2873 | 1.359 | 1.3297 | 1.4155 | 1.8288 | 2.2206 | 1.7212 | 1.7595 | 1.6761 | 1.2203 | 0.99725 | 1.1078 | 9.7977 | 2178.0689 | 75.3365 |  |  | 7.0708 | 816.0511 | 28.2261 |  | 1.6414 | 8.907
5539 | 8 | 231 | 19 | 4.5203 | 4.7718 | 4.6691 | 4.9704 | 6.4215 | 7.7971 | 6.0439 | 6.1784 | 5.8854 | 4.285 | 3.5017 | 3.89 | 9.1589 | 2026.1851 | 70.0831 |  |  | 7.2758 | 934.858 | 32.3355 |  | 5.7637 | 8.0241
5540 | 8 | 231 | 20 | 6.2866 | 6.6364 | 6.4936 | 6.9126 | 8.9307 | 10.844 | 8.4056 | 8.5926 | 8.1852 | 5.9595 | 4.87 | 5.41 | 8.7624 | 1796.3962 | 62.135 |  |  | 7.6858 | 1172.4716 | 40.5543 |  | 8.0159 | 7.4688
5541 | 8 | 231 | 21 | 4.234 | 4.4696 | 4.3734 | 4.6555 | 6.0148 | 7.3033 | 5.6611 | 5.7871 | 5.5126 | 4.0136 | 3.2799 | 3.6436 | 4.0302 | 103.0207 | 3.5634 |  |  | 8.4217 | 1598.9205 | 55.3046 |  | 5.3986 | 3.3777
5542 | 8 | 231 | 22 | 5.7855 | 6.1075 | 5.976 | 6.3616 | 8.2189 | 9.9797 | 7.7357 | 7.9078 | 7.5328 | 5.4845 | 4.4819 | 4.9788 | 1.7129 | 0 | 0 |  |  | 8.6483 | 1730.2841 | 59.8483 |  | 7.377 | 1.4274
5543 | 8 | 231 | 23 | 2.649 | 2.7964 | 2.7362 | 2.9128 | 3.7632 | 4.5694 | 3.5419 | 3.6207 | 3.449 | 2.5112 | 2.0521 | 2.2796 | 2.1161 | 0 | 0 |  |  | 7.8025 | 1240.0852 | 42.8929 |  | 3.3777 | 1.7735
5544 | 8 | 231 | 24 | 7.5207 | 7.9393 | 7.7684 | 8.2696 | 10.684 | 12.9728 | 10.0558 | 10.2795 | 9.7921 | 7.1294 | 5.8261 | 6.4721 | 4.1372 | 113.7176 | 3.9333 |  |  | 7.9467 | 1323.6364 | 45.7828 |  | 9.5896 | 3.5264
5545 | 8 | 232 | 1 | 1.9313 | 2.0388 | 1.9949 | 2.1236 | 2.7436 | 3.3314 | 2.5823 | 2.6397 | 2.5146 | 1.8308 | 1.4961 | 1.662 | 1.0975 | 0 | 0 |  |  | 7.8533 | 1269.5455 | 43.9119 |  | 2.4626 | 0.96152
5546 | 8 | 232 | 2 | 7.1132 | 7.509 | 7.3474 | 7.8215 | 10.105 | 12.2698 | 9.5108 | 9.7224 | 9.2614 | 6.743 | 5.5103 | 6.1214 | 1.0638 | 0 | 0 |  |  | 7.3467 | 975.9091 | 33.7554 |  | 9.0699 | 0.96712
5547 | 8 | 232 | 3 | 1.3909 | 1.4683 | 1.4367 | 1.5294 | 1.9759 | 2.3992 | 1.8597 | 1.9011 | 1.811 | 1.3185 | 1.0775 | 1.197 | 3.2444 | 24.4416 | 0.8454 |  |  | 7.0058 | 778.3807 | 26.9232 |  | 1.7735 | 3.0847
5548 | 8 | 232 | 4 | 3.6844 | 3.8894 | 3.8057 | 4.0513 | 5.234 | 6.3553 | 4.9263 | 5.0359 | 4.7971 | 3.4927 | 2.8542 | 3.1707 | 3.3792 | 37.9205 | 1.3116 |  |  | 7.01 | 780.7955 | 27.0067 |  | 4.6979 | 3.3792
5549 | 8 | 232 | 5 | 0.75848 | 0.80069 | 0.78345 | 0.83401 | 1.0775 | 1.3083 | 1.0141 | 1.0367 | 0.98755 | 0.71901 | 0.58757 | 0.65272 | 4.4586 | 145.8551 | 5.0449 |  |  | 7.2275 | 906.8466 | 31.3666 |  | 0.96712 | 4.7019
5550 | 8 | 232 | 6 | 2.4192 | 2.5539 | 2.4989 | 2.6601 | 3.4368 | 4.173 | 3.2347 | 3.3067 | 3.1499 | 2.2934 | 1.8741 | 2.0819 | 5.3826 | 238.2584 | 8.241 |  |  | 7.3175 | 959.0057 | 33.1707 |  | 3.0847 | 5.9806
5551 | 8 | 232 | 7 | 4.3435 | 4.5852 | 4.4865 | 4.776 | 6.1703 | 7.4922 | 5.8075 | 5.9367 | 5.6552 | 4.1174 | 3.3647 | 3.7378 | 6.3824 | 558.8265 | 19.3291 |  |  | 7.3025 | 950.3125 | 32.8701 |  | 5.5383 | 7.4336
5552 | 8 | 232 | 8 | 0.75409 | 0.79605 | 0.77892 | 0.82918 | 1.0713 | 1.3008 | 1.0083 | 1.0307 | 0.98183 | 0.71485 | 0.58417 | 0.64894 | 6.0993 | 459.7536 | 15.9023 |  |  | 5.1667 | 216.6667 | 7.4942 |  | 0.96152 | 7.377
5553 | 8 | 232 | 9 | 7.5011 | 7.9185 | 7.748 | 8.248 | 10.656 | 12.9389 | 10.0294 | 10.2526 | 9.7664 | 7.1107 | 5.8108 | 6.4552 | 8.5939 | 1698.7223 | 58.7566 |  |  | 5.7783 | 347.4167 | 12.0167 |  | 9.5645 | 10.6516
5554 | 8 | 232 | 10 | 8.3537 | 8.8185 | 8.6287 | 9.1855 | 11.8672 | 14.4095 | 11.1694 | 11.418 | 10.8765 | 7.919 | 6.4713 | 7.1889 | 3.1769 | 17.6851 | 0.61171 |  |  | 6.4325 | 576.375 | 19.9361 |  | 10.6516 | 3.9711
5555 | 8 | 232 | 11 | 2.7656 | 2.9195 | 2.8567 | 3.041 | 3.9288 | 4.7705 | 3.6978 | 3.7801 | 3.6009 | 2.6217 | 2.1424 | 2.38 | 1.9868 | 0 | 0 |  |  | 6.7858 | 700.0417 | 24.2135 |  | 3.5264 | 2.4626
5556 | 8 | 232 | 12 | 6.0459 | 6.3824 | 6.245 | 6.6479 | 8.5888 | 10.4288 | 8.0838 | 8.2637 | 7.8718 | 5.7313 | 4.6836 | 5.2029 | 10.5352 | 2300 | 79.554 |  |  | 7.3158 | 958.0398 | 33.1373 |  | 7.709 | 12.7422
5557 | 8 | 232 | 13 | 4.6904 | 4.9514 | 4.8448 | 5.1574 | 6.6632 | 8.0906 | 6.2714 | 6.4109 | 6.1069 | 4.4463 | 3.6335 | 4.0364 | 4.6352 | 163.5153 | 5.6558 |  |  | 7.0017 | 775.9659 | 26.8396 |  | 5.9806 | 5.3986
5558 | 8 | 232 | 14 | 2.5038 | 2.6431 | 2.5863 | 2.7531 | 3.5569 | 4.3189 | 3.3478 | 3.4223 | 3.26 | 2.3735 | 1.9396 | 2.1547 | 8.6306 | 1720.0094 | 59.4929 |  |  | 6.4933 | 597.6667 | 20.6725 |  | 3.1926 | 9.5896
5559 | 8 | 232 | 15 | 3.1144 | 3.2877 | 3.2169 | 3.4245 | 4.4243 | 5.3721 | 4.1641 | 4.2568 | 4.0549 | 2.9523 | 2.4126 | 2.6801 | 9.0694 | 1974.295 | 68.2883 |  |  | 6.4975 | 599.125 | 20.7229 |  | 3.9711 | 9.5645
5560 | 8 | 232 | 16 | 1.1194 | 1.1817 | 1.1563 | 1.2309 | 1.5903 | 1.931 | 1.4968 | 1.5301 | 1.4575 | 1.0612 | 0.86719 | 0.96335 | 9.0699 | 1974.5943 | 68.2986 |  |  | 6.7117 | 674.0833 | 23.3157 |  | 1.4274 | 9.0699
5561 | 8 | 232 | 17 | 3.6876 | 3.8928 | 3.809 | 4.0547 | 5.2385 | 6.3608 | 4.9305 | 5.0402 | 4.8012 | 3.4957 | 2.8566 | 3.1734 | 8.1081 | 1417.1783 | 49.0183 |  |  | 7.0217 | 787.5568 | 27.2406 |  | 4.7019 | 7.709
5562 | 8 | 232 | 18 | 9.9933 | 10.5494 | 10.3223 | 10.9883 | 14.1964 | 17.2377 | 13.3617 | 13.659 | 13.0113 | 9.4732 | 7.7414 | 8.5999 | 6.0921 | 457.2343 | 15.8151 |  |  | 7.3025 | 950.3125 | 32.8701 |  | 12.7422 | 5.5383
5563 | 8 | 232 | 19 | 5.8299 | 6.1544 | 6.0219 | 6.4104 | 8.282 | 10.0563 | 7.795 | 7.9685 | 7.5906 | 5.5266 | 4.5162 | 5.017 | 5.3623 | 236.227 | 8.1708 |  |  | 7.3167 | 958.5227 | 33.154 |  | 7.4336 | 4.6979
5564 | 8 | 232 | 20 | 2.6502 | 2.7977 | 2.7374 | 2.9141 | 3.7649 | 4.5714 | 3.5435 | 3.6223 | 3.4506 | 2.5123 | 2.053 | 2.2807 | 3.7455 | 74.5533 | 2.5787 |  |  | 7.2058 | 894.2898 | 30.9323 |  | 3.3792 | 3.1926
5565 | 8 | 232 | 21 | 0.73652 | 0.77751 | 0.76077 | 0.80986 | 1.0463 | 1.2704 | 0.98478 | 1.0067 | 0.95895 | 0.69819 | 0.57056 | 0.63382 | 4.8073 | 180.7342 | 6.2514 |  |  | 6.9775 | 767.125 | 26.5338 |  | 0.93912 | 4.029
5566 | 8 | 232 | 22 | 1.585 | 1.6732 | 1.6371 | 1.7428 | 2.2516 | 2.734 | 2.1192 | 2.1664 | 2.0636 | 1.5025 | 1.2278 | 1.364 | 3.1681 | 16.8093 | 0.58141 |  |  | 7.075 | 818.4659 | 28.3097 |  | 2.021 | 2.6401
5567 | 8 | 232 | 23 | 8.6268 | 9.1069 | 8.9108 | 9.4858 | 12.2552 | 14.8807 | 11.5346 | 11.7913 | 11.2321 | 8.1779 | 6.6829 | 7.4239 | 6.0244 | 433.5363 | 14.9955 |  |  | 7.1308 | 850.8239 | 29.4289 |  | 10.9999 | 5.049
5568 | 8 | 232 | 24 | 4.4385 | 4.6855 | 4.5847 | 4.8805 | 6.3054 | 7.6562 | 5.9346 | 6.0666 | 5.779 | 4.2076 | 3.4384 | 3.8196 | 2.4173 | 0 | 0 |  |  | 7.0867 | 825.2273 | 28.5435 |  | 5.6595 | 2.0605
5569 | 8 | 233 | 1 | 9.297 | 9.8144 | 9.6031 | 10.2228 | 13.2073 | 16.0368 | 12.4308 | 12.7073 | 12.1048 | 8.8132 | 7.2021 | 8.0007 | 5.4097 | 240.9651 | 8.3347 |  |  | 7.0783 | 820.3977 | 28.3765 |  | 11.8545 | 4.7394
5570 | 8 | 233 | 2 | 3.7169 | 3.9238 | 3.8393 | 4.087 | 5.2803 | 6.4115 | 4.9698 | 5.0804 | 4.8395 | 3.5235 | 2.8794 | 3.1987 | 6.0535 | 443.7391 | 15.3484 |  |  | 7.4758 | 1050.767 | 36.3447 |  | 4.7394 | 5.5032
5571 | 8 | 233 | 3 | 3.9597 | 4.1801 | 4.0901 | 4.354 | 5.6252 | 6.8303 | 5.2945 | 5.4123 | 5.1556 | 3.7537 | 3.0675 | 3.4076 | 8.5257 | 1659.2223 | 57.3903 |  |  | 7.8467 | 1265.6818 | 43.7783 |  | 5.049 | 8.1061
5572 | 8 | 233 | 4 | 3.4454 | 3.6371 | 3.5588 | 3.7885 | 4.8945 | 5.9431 | 4.6067 | 4.7092 | 4.4859 | 3.2661 | 2.669 | 2.965 | 8.6218 | 1714.9024 | 59.3162 |  |  | 7.8017 | 1239.6023 | 42.8762 |  | 4.3932 | 8.6218
5573 | 8 | 233 | 5 | 2.0705 | 2.1857 | 2.1387 | 2.2767 | 2.9414 | 3.5715 | 2.7684 | 2.83 | 2.6958 | 1.9628 | 1.604 | 1.7818 | 9.1852 | 2041.4089 | 70.6097 |  |  | 7.2658 | 929.0625 | 32.1351 |  | 2.6401 | 9.6866
5574 | 8 | 233 | 6 | 6.7491 | 7.1247 | 6.9713 | 7.4211 | 9.5877 | 11.6417 | 9.024 | 9.2248 | 8.7873 | 6.3979 | 5.2283 | 5.808 | 9.0281 | 1950.3938 | 67.4616 |  |  | 7.6217 | 1135.2841 | 39.268 |  | 8.6056 | 10.0313
5575 | 8 | 233 | 7 | 2.0033 | 2.1147 | 2.0692 | 2.2027 | 2.8458 | 3.4555 | 2.6785 | 2.7381 | 2.6083 | 1.899 | 1.5519 | 1.7239 | 8.4848 | 1635.532 | 56.5709 |  |  | 7.7967 | 1236.7045 | 42.776 |  | 2.5543 | 9.8824
5576 | 8 | 233 | 8 | 7.5968 | 8.0196 | 7.847 | 8.3533 | 10.7921 | 13.1041 | 10.1575 | 10.3835 | 9.8911 | 7.2015 | 5.885 | 6.5376 | 11.2463 | 2300 | 79.554 |  |  | 5.7325 | 331.375 | 11.4618 |  | 9.6866 | 13.6023
5577 | 8 | 233 | 9 | 1.6159 | 1.7059 | 1.6691 | 1.7768 | 2.2956 | 2.7874 | 2.1606 | 2.2087 | 2.104 | 1.5319 | 1.2518 | 1.3906 | 1.6305 | 0 | 0 |  |  | 5.3025 | 230.25 | 7.964 |  | 2.0605 | 2.021
5578 | 8 | 233 | 10 | 10.6678 | 11.2614 | 11.019 | 11.73 | 15.1546 | 18.4012 | 14.2635 | 14.5809 | 13.8895 | 10.1127 | 8.264 | 9.1803 | 9.4836 | 2110.7633 | 73.0085 |  |  | 6.405 | 566.75 | 19.6031 |  | 13.6023 | 11.8545
5579 | 8 | 233 | 11 | 7.7504 | 8.1817 | 8.0056 | 8.5222 | 11.0103 | 13.369 | 10.3629 | 10.5934 | 10.0911 | 7.3471 | 6.004 | 6.6698 | 8.8748 | 1861.5592 | 64.3889 |  |  | 6.3767 | 556.8333 | 19.2601 |  | 9.8824 | 10.9999
5580 | 8 | 233 | 12 | 7.8671 | 8.305 | 8.1262 | 8.6505 | 11.1761 | 13.5703 | 10.5189 | 10.753 | 10.2431 | 7.4578 | 6.0944 | 6.7702 | 7.1151 | 841.6937 | 29.1131 |  |  | 6.96 | 761 | 26.322 |  | 10.0313 | 8.6056
5581 | 8 | 233 | 13 | 3.1598 | 3.3356 | 3.2638 | 3.4744 | 4.4888 | 5.4504 | 4.2249 | 4.3189 | 4.1141 | 2.9954 | 2.4478 | 2.7192 | 4.8836 | 188.3588 | 6.5151 |  |  | 7.1 | 832.9545 | 28.8108 |  | 4.029 | 5.688
5582 | 8 | 233 | 14 | 4.4609 | 4.7091 | 4.6078 | 4.9051 | 6.3371 | 7.6947 | 5.9645 | 6.0972 | 5.8081 | 4.2288 | 3.4557 | 3.8389 | 5.0935 | 209.352 | 7.2412 |  |  | 6.4083 | 567.9167 | 19.6435 |  | 5.688 | 5.6595
5583 | 8 | 233 | 15 | 6.3573 | 6.7111 | 6.5666 | 6.9904 | 9.0312 | 10.966 | 8.5002 | 8.6893 | 8.2773 | 6.0265 | 4.9248 | 5.4709 | 4.1658 | 116.5766 | 4.0322 |  |  | 5.9908 | 421.7917 | 14.5892 |  | 8.1061 | 4.3932
5584 | 8 | 233 | 16 | 6.7618 | 7.138 | 6.9844 | 7.4351 | 9.6058 | 11.6636 | 9.0409 | 9.2421 | 8.8039 | 6.4099 | 5.2381 | 5.8189 | 2.5543 | 0 | 0 |  |  | 6.1267 | 469.3333 | 16.2336 |  | 8.6218 | 2.5543
5585 | 8 | 233 | 17 | 4.316 | 4.5562 | 4.4581 | 4.7457 | 6.1313 | 7.4448 | 5.7708 | 5.8992 | 5.6194 | 4.0914 | 3.3434 | 3.7142 | 0.98773 | 0 | 0 |  |  | 6.5325 | 611.375 | 21.1467 |  | 5.5032 | 0.93912
5586 | 8 | 233 | 18 | 8.945 | 9.4428 | 9.2395 | 9.8357 | 12.7073 | 15.4295 | 11.9601 | 12.2262 | 11.6464 | 8.4795 | 6.9294 | 7.6978 | 2.5029 | 0 | 0 |  |  | 7.0475 | 802.5284 | 27.7584 |  | 11.4056 | 2.2754
5587 | 8 | 233 | 19 | 4.8652 | 5.1359 | 5.0254 | 5.3496 | 6.9115 | 8.3921 | 6.5051 | 6.6498 | 6.3345 | 4.612 | 3.7689 | 4.1868 | 1.3124 | 0 | 0 |  |  | 7.4142 | 1015.0284 | 35.1085 |  | 6.2035 | 1.1498
5588 | 8 | 233 | 20 | 6.0947 | 6.4339 | 6.2954 | 6.7016 | 8.6582 | 10.513 | 8.1491 | 8.3304 | 7.9354 | 5.7776 | 4.7214 | 5.2449 | 1.8612 | 0 | 0 |  |  | 8.0592 | 1388.8352 | 48.038 |  | 7.7713 | 1.5864
5589 | 8 | 233 | 21 | 1.2566 | 1.3265 | 1.298 | 1.3817 | 1.7851 | 2.1675 | 1.6802 | 1.7175 | 1.6361 | 1.1912 | 0.97344 | 1.0814 | 6.6063 | 637.2003 | 22.0399 |  |  | 8.2983 | 1527.4432 | 52.8323 |  | 1.6023 | 5.5367
5590 | 8 | 233 | 22 | 7.2234 | 7.6254 | 7.4612 | 7.9427 | 10.2616 | 12.4599 | 9.6582 | 9.8731 | 9.4049 | 6.8475 | 5.5957 | 6.2162 | 1.5136 | 0 | 0 |  |  | 8.315 | 1537.1023 | 53.1664 |  | 9.2104 | 1.2613
5591 | 8 | 233 | 23 | 8.2842 | 8.7452 | 8.5569 | 9.1091 | 11.7685 | 14.2897 | 11.0765 | 11.323 | 10.7861 | 7.8531 | 6.4175 | 7.1291 | 1.9118 | 0 | 0 |  |  | 8.9175 | 1886.2784 | 65.2439 |  | 10.563 | 1.6023
5592 | 8 | 233 | 24 | 5.5297 | 5.8375 | 5.7118 | 6.0804 | 7.8556 | 9.5385 | 7.3937 | 7.5582 | 7.1998 | 5.242 | 4.2837 | 4.7587 | 2.7942 | 0 | 0 |  |  | 8.9633 | 1912.8409 | 66.1627 |  | 7.0509 | 2.3817
5593 | 8 | 234 | 1 | 1.7845 | 1.8838 | 1.8432 | 1.9622 | 2.535 | 3.0781 | 2.386 | 2.4391 | 2.3234 | 1.6916 | 1.3824 | 1.5357 | 6.4766 | 591.7945 | 20.4694 |  |  | 8.4408 | 1610.0284 | 55.6888 |  | 2.2754 | 5.6741
5594 | 8 | 234 | 2 | 5.1525 | 5.4393 | 5.3222 | 5.6656 | 7.3197 | 8.8878 | 6.8893 | 7.0426 | 6.7086 | 4.8844 | 3.9915 | 4.4341 | 5.985 | 419.7438 | 14.5184 |  |  | 8.9933 | 1930.2273 | 66.764 |  | 6.5699 | 5.4409
5595 | 8 | 234 | 3 | 6.6243 | 6.9929 | 6.8424 | 7.2839 | 9.4104 | 11.4264 | 8.8571 | 9.0542 | 8.6248 | 6.2796 | 5.1316 | 5.7006 | 6.91 | 743.4887 | 25.7163 |  |  | 8.1792 | 1458.3807 | 50.4435 |  | 8.4465 | 6.5699
5596 | 8 | 234 | 4 | 3.7179 | 3.9248 | 3.8403 | 4.0881 | 5.2816 | 6.4131 | 4.9711 | 5.0817 | 4.8407 | 3.5244 | 2.8801 | 3.1995 | 7.6648 | 1160.2608 | 40.1319 |  |  | 7.4742 | 1049.8011 | 36.3112 |  | 4.7406 | 7.6648
5597 | 8 | 234 | 5 | 0.98918 | 1.0442 | 1.0218 | 1.0877 | 1.4052 | 1.7063 | 1.3226 | 1.352 | 1.2879 | 0.93771 | 0.76629 | 0.85126 | 8.0092 | 1359.9028 | 47.0373 |  |  | 8.1842 | 1461.2784 | 50.5437 |  | 1.2613 | 8.4465
5598 | 8 | 234 | 6 | 4.3422 | 4.5839 | 4.4852 | 4.7746 | 6.1686 | 7.49 | 5.8058 | 5.935 | 5.6536 | 4.1163 | 3.3638 | 3.7368 | 8.2894 | 1522.2604 | 52.653 |  |  | 8.0883 | 1405.7386 | 48.6227 |  | 5.5367 | 9.2104
5599 | 8 | 234 | 7 | 10.0887 | 10.6501 | 10.4208 | 11.0932 | 14.3319 | 17.4023 | 13.4892 | 13.7894 | 13.1355 | 9.5637 | 7.8153 | 8.682 | 9.2586 | 2062.5671 | 71.3415 |  |  | 7.2533 | 921.8182 | 31.8845 |  | 12.8639 | 10.7837
5600 | 8 | 234 | 8 | 8.8171 | 9.3078 | 9.1074 | 9.6951 | 12.5256 | 15.2089 | 11.7891 | 12.0514 | 11.4799 | 8.3583 | 6.8303 | 7.5877 | 6.3792 | 557.721 | 19.2908 |  |  | 5.7467 | 336.3333 | 11.6333 |  | 11.2425 | 7.7156
5601 | 8 | 234 | 9 | 4.45 | 4.6976 | 4.5965 | 4.8931 | 6.3217 | 7.676 | 5.95 | 6.0824 | 5.7939 | 4.2184 | 3.4473 | 3.8295 | 10.3788 | 2300 | 79.554 |  |  | 6.0525 | 443.375 | 15.3358 |  | 5.6741 | 12.8639
5602 | 8 | 234 | 10 | 6.0355 | 6.3714 | 6.2342 | 6.6365 | 8.5741 | 10.4109 | 8.0699 | 8.2495 | 7.8583 | 5.7215 | 4.6755 | 5.194 | 10.6326 | 2300 | 79.554 |  |  | 6.3725 | 555.375 | 19.2097 |  | 7.6958 | 13.2907
5603 | 8 | 234 | 11 | 6.0112 | 6.3457 | 6.2091 | 6.6098 | 8.5395 | 10.3689 | 8.0374 | 8.2162 | 7.8266 | 5.6984 | 4.6567 | 5.173 | 8.5224 | 1657.2942 | 57.3236 |  |  | 6.6308 | 645.7917 | 22.3371 |  | 7.6648 | 10.563
5604 | 8 | 234 | 12 | 1.2442 | 1.3134 | 1.2851 | 1.368 | 1.7674 | 2.1461 | 1.6635 | 1.7005 | 1.6199 | 1.1794 | 0.9638 | 1.0707 | 9.4301 | 2099.3055 | 72.6122 |  |  | 5.8742 | 380.9583 | 13.1768 |  | 1.5864 | 11.4056
5605 | 8 | 234 | 13 | 4.2671 | 4.5046 | 4.4076 | 4.692 | 6.0618 | 7.3605 | 5.7054 | 5.8323 | 5.5558 | 4.0451 | 3.3056 | 3.6721 | 9.6526 | 2146.9852 | 74.2614 |  |  | 4.5392 | 153.9167 | 5.3238 |  | 5.4409 | 11.2425
5606 | 8 | 234 | 14 | 6.051 | 6.3878 | 6.2503 | 6.6536 | 8.5961 | 10.4377 | 8.0907 | 8.2707 | 7.8785 | 5.7362 | 4.6875 | 5.2073 | 8.6754 | 1745.9916 | 60.3916 |  |  | 3.5617 | 56.1667 | 1.9427 |  | 7.7156 | 9.6394
5607 | 8 | 234 | 15 | 1.8679 | 1.9718 | 1.9294 | 2.0539 | 2.6535 | 3.2219 | 2.4975 | 2.553 | 2.432 | 1.7707 | 1.447 | 1.6074 | 7.369 | 988.8663 | 34.2036 |  |  | 3.3367 | 33.6667 | 1.1645 |  | 2.3817 | 7.7713
5608 | 8 | 234 | 16 | 7.5598 | 7.9805 | 7.8087 | 8.3126 | 10.7395 | 13.0402 | 10.108 | 10.3329 | 9.8429 | 7.1664 | 5.8563 | 6.5057 | 7.6958 | 1178.2382 | 40.7537 |  |  | 3.4192 | 41.9167 | 1.4498 |  | 9.6394 | 7.6958
5609 | 8 | 234 | 17 | 8.4573 | 8.9279 | 8.7357 | 9.2994 | 12.0144 | 14.5882 | 11.3079 | 11.5595 | 11.0114 | 8.0172 | 6.5515 | 7.278 | 6.5246 | 608.6144 | 21.0512 |  |  | 4.0008 | 100.0833 | 3.4618 |  | 10.7837 | 6.2035
5610 | 8 | 234 | 18 | 10.4234 | 11.0035 | 10.7666 | 11.4613 | 14.8075 | 17.9798 | 13.9369 | 14.247 | 13.5714 | 9.881 | 8.0747 | 8.9701 | 7.756 | 1213.1177 | 41.9601 |  |  | 5.74 | 334 | 11.5526 |  | 13.2907 | 7.0509
5611 | 8 | 234 | 19 | 0.90177 | 0.95195 | 0.93146 | 0.99156 | 1.2811 | 1.5555 | 1.2057 | 1.2326 | 1.1741 | 0.85484 | 0.69857 | 0.77603 | 5.411 | 241.1031 | 8.3394 |  |  | 6.1517 | 478.0833 | 16.5363 |  | 1.1498 | 4.7406
5612 | 8 | 234 | 20 | 6.3603 | 6.7142 | 6.5697 | 6.9936 | 9.0354 | 10.9711 | 8.5041 | 8.6934 | 8.2811 | 6.0293 | 4.9271 | 5.4734 | 2.8274 | 0 | 0 |  |  | 8.365 | 1566.0795 | 54.1686 |  | 8.1099 | 2.41
5613 | 8 | 234 | 21 | 6.3767 | 6.7316 | 6.5867 | 7.0117 | 9.0588 | 10.9995 | 8.5261 | 8.7159 | 8.3026 | 6.0449 | 4.9398 | 5.4876 | 5.0621 | 206.2051 | 7.1324 |  |  | 7.8167 | 1248.2955 | 43.1769 |  | 8.1309 | 4.2425
5614 | 8 | 234 | 22 | 1.3782 | 1.4549 | 1.4236 | 1.5155 | 1.9579 | 2.3773 | 1.8428 | 1.8838 | 1.7945 | 1.3065 | 1.0677 | 1.186 | 4.0506 | 105.0563 | 3.6338 |  |  | 6.7058 | 672.0417 | 23.245 |  | 1.7573 | 3.3755
5615 | 8 | 234 | 23 | 8.9492 | 9.4473 | 9.2439 | 9.8404 | 12.7133 | 15.4369 | 11.9658 | 12.232 | 11.652 | 8.4836 | 6.9327 | 7.7014 | 2.9436 | 0 | 0 |  |  | 5.4992 | 249.9167 | 8.6443 |  | 11.411 | 2.467
5616 | 8 | 234 | 24 | 2.5898 | 2.7339 | 2.6751 | 2.8477 | 3.679 | 4.4672 | 3.4627 | 3.5398 | 3.3719 | 2.455 | 2.0062 | 2.2287 | 4.3681 | 136.8138 | 4.7322 |  |  | 4.4475 | 144.75 | 5.0067 |  | 3.3022 | 3.7233
5617 | 8 | 235 | 1 | 7.7526 | 8.1841 | 8.0079 | 8.5246 | 11.0134 | 13.3728 | 10.3658 | 10.5965 | 10.094 | 7.3492 | 6.0057 | 6.6717 | 3.7692 | 76.9182 | 2.6605 |  |  | 4.5708 | 157.0833 | 5.4333 |  | 9.8853 | 3.3022
5618 | 8 | 235 | 2 | 2.92 | 3.0825 | 3.0162 | 3.2108 | 4.1482 | 5.0368 | 3.9043 | 3.9911 | 3.8019 | 2.7681 | 2.262 | 2.5129 | 3.4443 | 44.4284 | 1.5367 |  |  | 5.1875 | 218.75 | 7.5663 |  | 3.7233 | 3.1312
5619 | 8 | 235 | 3 | 2.2711 | 2.3975 | 2.3459 | 2.4972 | 3.2263 | 3.9175 | 3.0366 | 3.1042 | 2.957 | 2.1529 | 1.7593 | 1.9544 | 4.6268 | 162.6764 | 5.6268 |  |  | 6.4767 | 591.8333 | 20.4707 |  | 2.8958 | 4.3991
5620 | 8 | 235 | 4 | 6.9888 | 7.3777 | 7.2189 | 7.6847 | 9.9282 | 12.0552 | 9.3445 | 9.5524 | 9.0994 | 6.6251 | 5.414 | 6.0143 | 5.8728 | 380.4967 | 13.1609 |  |  | 8.0783 | 1399.9432 | 48.4222 |  | 8.9112 | 5.8728
5621 | 8 | 235 | 5 | 1.9348 | 2.0425 | 1.9985 | 2.1275 | 2.7486 | 3.3374 | 2.587 | 2.6445 | 2.5191 | 1.8341 | 1.4988 | 1.665 | 7.1736 | 875.6305 | 30.2869 |  |  | 8.1825 | 1460.3125 | 50.5103 |  | 2.467 | 7.5652
5622 | 8 | 235 | 6 | 8.0387 | 8.4861 | 8.3034 | 8.8392 | 11.4198 | 13.8663 | 10.7484 | 10.9875 | 10.4665 | 7.6204 | 6.2273 | 6.9179 | 7.2989 | 948.2186 | 32.7976 |  |  | 8.2133 | 1478.1818 | 51.1284 |  | 10.2501 | 8.1099
5623 | 8 | 235 | 7 | 2.4557 | 2.5923 | 2.5365 | 2.7002 | 3.4885 | 4.2359 | 3.2834 | 3.3564 | 3.1973 | 2.3279 | 1.9023 | 2.1133 | 7.7829 | 1228.7198 | 42.4998 |  |  | 7.9975 | 1353.0966 | 46.8018 |  | 3.1312 | 9.0649
5624 | 8 | 235 | 8 | 3.3272 | 3.5124 | 3.4368 | 3.6585 | 4.7266 | 5.7392 | 4.4487 | 4.5477 | 4.3321 | 3.1541 | 2.5775 | 2.8633 | 8.5231 | 1657.6986 | 57.3376 |  |  | 6.105 | 461.75 | 15.9713 |  | 4.2425 | 10.3086
5625 | 8 | 235 | 9 | 1.8901 | 1.9953 | 1.9523 | 2.0783 | 2.6851 | 3.2603 | 2.5272 | 2.5834 | 2.4609 | 1.7917 | 1.4642 | 1.6265 | 7.1897 | 884.9515 | 30.6093 |  |  | 5.2825 | 228.25 | 7.8949 |  | 2.41 | 8.9112
5626 | 8 | 235 | 10 | 4.6531 | 4.9121 | 4.8063 | 5.1164 | 6.6102 | 8.0263 | 6.2215 | 6.36 | 6.0584 | 4.411 | 3.6046 | 4.0043 | 9.1288 | 2008.7419 | 69.4797 |  |  | 6.4075 | 567.625 | 19.6334 |  | 5.9331 | 11.411
5627 | 8 | 235 | 11 | 5.7987 | 6.1214 | 5.9896 | 6.3761 | 8.2376 | 10.0024 | 7.7533 | 7.9258 | 7.55 | 5.497 | 4.4921 | 4.9902 | 7.9756 | 1340.3861 | 46.3622 |  |  | 5.5842 | 279.4583 | 9.6661 |  | 7.3938 | 9.8853
5628 | 8 | 235 | 12 | 8.0846 | 8.5346 | 8.3508 | 8.8897 | 11.4851 | 13.9455 | 10.8097 | 11.0503 | 10.5263 | 7.664 | 6.2629 | 6.9574 | 8.4747 | 1629.6558 | 56.3677 |  |  | 4.6542 | 165.4167 | 5.7215 |  | 10.3086 | 10.2501
5629 | 8 | 235 | 13 | 3.52 | 3.7159 | 3.6359 | 3.8705 | 5.0005 | 6.0717 | 4.7065 | 4.8112 | 4.583 | 3.3368 | 2.7268 | 3.0292 | 8.0512 | 1384.2085 | 47.878 |  |  | 3.9883 | 98.8333 | 3.4185 |  | 4.4883 | 9.3773
5630 | 8 | 235 | 14 | 4.6059 | 4.8622 | 4.7575 | 5.0645 | 6.5431 | 7.9448 | 6.1584 | 6.2954 | 5.9969 | 4.3662 | 3.568 | 3.9636 | 7.3178 | 959.1681 | 33.1764 |  |  | 3.1125 | 11.25 | 0.38912 |  | 5.8728 | 8.1309
5631 | 8 | 235 | 15 | 7.3543 | 7.7636 | 7.5965 | 8.0866 | 10.4475 | 12.6857 | 9.8332 | 10.052 | 9.5754 | 6.9716 | 5.6971 | 6.3289 | 7.0111 | 781.4269 | 27.0285 |  |  | 3.5467 | 54.6667 | 1.8908 |  | 9.3773 | 7.3938
5632 | 8 | 235 | 16 | 2.6473 | 2.7946 | 2.7344 | 2.9109 | 3.7607 | 4.5663 | 3.5396 | 3.6183 | 3.4467 | 2.5095 | 2.0507 | 2.2781 | 5.9331 | 401.581 | 13.8902 |  |  | 3.8842 | 88.4167 | 3.0582 |  | 3.3755 | 5.9331
5633 | 8 | 235 | 17 | 7.1092 | 7.5049 | 7.3433 | 7.8171 | 10.0994 | 12.263 | 9.5055 | 9.717 | 9.2563 | 6.7393 | 5.5073 | 6.118 | 4.7206 | 172.0585 | 5.9513 |  |  | 5.1125 | 211.25 | 7.3069 |  | 9.0649 | 4.4883
5634 | 8 | 235 | 18 | 5.9331 | 6.2633 | 6.1285 | 6.5239 | 8.4286 | 10.2343 | 7.933 | 8.1095 | 7.725 | 5.6244 | 4.5962 | 5.1059 | 3.1854 | 18.5399 | 0.64127 |  |  | 6.1658 | 483.0417 | 16.7078 |  | 7.5652 | 2.8958
5635 | 8 | 235 | 19 | 3.45 | 3.642 | 3.5636 | 3.7935 | 4.9011 | 5.9511 | 4.6129 | 4.7156 | 4.4919 | 3.2705 | 2.6726 | 2.969 | 2.0059 | 0 | 0 |  |  | 7.3408 | 972.5284 | 33.6385 |  | 4.3991 | 1.7573
5636 | 8 | 235 | 20 | 5.6285 | 5.9417 | 5.8138 | 6.1889 | 7.9958 | 9.7088 | 7.5257 | 7.6931 | 7.3283 | 5.3356 | 4.3602 | 4.8437 | 1.674 | 0 | 0 |  |  | 8.2058 | 1473.8352 | 50.978 |  | 7.1768 | 1.4268
5637 | 8 | 235 | 21 | 1.4163 | 1.4951 | 1.4629 | 1.5573 | 2.012 | 2.443 | 1.8937 | 1.9358 | 1.844 | 1.3426 | 1.0971 | 1.2188 | 5.0061 | 200.6109 | 6.9389 |  |  | 7.9117 | 1303.3523 | 45.0812 |  | 1.8059 | 4.1956
5638 | 8 | 235 | 22 | 2.797 | 2.9527 | 2.8891 | 3.0755 | 3.9735 | 4.8247 | 3.7398 | 3.823 | 3.6418 | 2.6515 | 2.1668 | 2.407 | 3.7364 | 73.6376 | 2.547 |  |  | 8.3775 | 1573.3239 | 54.4192 |  | 3.5664 | 3.1136
5639 | 8 | 235 | 23 | 9.0226 | 9.5247 | 9.3196 | 9.921 | 12.8175 | 15.5633 | 12.0638 | 12.3322 | 11.7474 | 8.5531 | 6.9895 | 7.7645 | 4.5904 | 159.0431 | 5.5011 |  |  | 8.6175 | 1712.4148 | 59.2302 |  | 11.5045 | 3.8472
5640 | 8 | 235 | 24 | 1.2045 | 1.2716 | 1.2442 | 1.3245 | 1.7112 | 2.0778 | 1.6106 | 1.6464 | 1.5683 | 1.1419 | 0.93312 | 1.0366 | 5.784 | 349.4001 | 12.0853 |  |  | 8.8783 | 1863.5795 | 64.4588 |  | 1.5359 | 4.9301
5641 | 8 | 236 | 1 | 3.046 | 3.2155 | 3.1463 | 3.3493 | 4.3271 | 5.2541 | 4.0727 | 4.1633 | 3.9659 | 2.8875 | 2.3596 | 2.6213 | 6.637 | 647.9538 | 22.4119 |  |  | 8.9158 | 1885.3125 | 65.2105 |  | 3.8839 | 5.8147
5642 | 8 | 236 | 2 | 6.7732 | 7.1501 | 6.9962 | 7.4476 | 9.622 | 11.6833 | 9.0562 | 9.2577 | 8.8187 | 6.4207 | 5.2469 | 5.8288 | 7.3455 | 975.2203 | 33.7316 |  |  | 9.14 | 2015.2273 | 69.7041 |  | 8.6364 | 6.6777
5643 | 8 | 236 | 3 | 6.4655 | 6.8253 | 6.6784 | 7.1093 | 9.1849 | 11.1525 | 8.6448 | 8.8371 | 8.4181 | 6.129 | 5.0086 | 5.564 | 8.8209 | 1830.3229 | 63.3085 |  |  | 9.9592 | 2219.7222 | 76.7773 |  | 8.244 | 8.3868
5644 | 8 | 236 | 4 | 5.4724 | 5.7769 | 5.6525 | 6.0173 | 7.774 | 9.4395 | 7.3169 | 7.4797 | 7.125 | 5.1876 | 4.2392 | 4.7093 | 6.6823 | 663.8024 | 22.9601 |  |  | 9.8983 | 2199.6429 | 76.0828 |  | 6.9777 | 6.6823
5645 | 8 | 236 | 5 | 9.3563 | 9.877 | 9.6644 | 10.288 | 13.2916 | 16.1391 | 12.51 | 12.7884 | 12.182 | 8.8695 | 7.248 | 8.0517 | 5.9628 | 411.9842 | 14.25 |  |  | 9.7617 | 2170.3571 | 75.0698 |  | 11.9301 | 6.2883
5646 | 8 | 236 | 6 | 4.3296 | 4.5706 | 4.4722 | 4.7607 | 6.1506 | 7.4683 | 5.789 | 5.9178 | 5.6372 | 4.1043 | 3.354 | 3.7259 | 10.7371 | 2300 | 79.554 |  |  | 9.3942 | 2091.6071 | 72.3459 |  | 5.5206 | 11.9301
5647 | 8 | 236 | 7 | 3.2904 | 3.4736 | 3.3988 | 3.6181 | 4.6744 | 5.6758 | 4.3996 | 4.4974 | 4.2842 | 3.1192 | 2.549 | 2.8316 | 7.0781 | 820.2788 | 28.3724 |  |  | 9.335 | 2078.9286 | 71.9074 |  | 4.1956 | 8.244
5648 | 8 | 236 | 8 | 3.8665 | 4.0817 | 3.9938 | 4.2515 | 5.4927 | 6.6694 | 5.1698 | 5.2848 | 5.0342 | 3.6653 | 2.9952 | 3.3274 | 10.7879 | 2300 | 79.554 |  |  | 7.5442 | 1090.3693 | 37.7144 |  | 4.9301 | 13.0479
5649 | 8 | 236 | 9 | 5.8181 | 6.1419 | 6.0097 | 6.3975 | 8.2652 | 10.0359 | 7.7793 | 7.9523 | 7.5753 | 5.5154 | 4.5071 | 5.0069 | 5.7903 | 351.6119 | 12.1618 |  |  | 7.4208 | 1018.892 | 35.2421 |  | 7.4186 | 7.1768
5650 | 8 | 236 | 10 | 7.6989 | 8.1273 | 7.9524 | 8.4655 | 10.937 | 13.2801 | 10.2939 | 10.523 | 10.024 | 7.2983 | 5.9641 | 6.6254 | 9.2036 | 2050.7717 | 70.9335 |  |  | 7.2917 | 944.0341 | 32.6529 |  | 9.8167 | 11.5045
5651 | 8 | 236 | 11 | 4.6318 | 4.8895 | 4.7843 | 5.093 | 6.5799 | 7.9895 | 6.193 | 6.3308 | 6.0306 | 4.3908 | 3.5881 | 3.9859 | 6.9679 | 763.7778 | 26.4181 |  |  | 6.7875 | 700.625 | 24.2337 |  | 5.9059 | 8.6364
5652 | 8 | 236 | 12 | 2.4419 | 2.5778 | 2.5223 | 2.6851 | 3.469 | 4.2122 | 3.265 | 3.3377 | 3.1794 | 2.3149 | 1.8917 | 2.1014 | 8.1164 | 1422.0016 | 49.1852 |  |  | 5.9733 | 415.6667 | 14.3774 |  | 3.1136 | 9.8167
5653 | 8 | 236 | 13 | 4.9317 | 5.2061 | 5.0941 | 5.4228 | 7.006 | 8.5069 | 6.594 | 6.7407 | 6.4211 | 4.6751 | 3.8204 | 4.2441 | 6.3695 | 554.3087 | 19.1728 |  |  | 4.3258 | 132.5833 | 4.5859 |  | 6.2883 | 7.4186
5654 | 8 | 236 | 14 | 10.233 | 10.8024 | 10.5699 | 11.2519 | 14.537 | 17.6512 | 13.6822 | 13.9866 | 13.3234 | 9.7005 | 7.9271 | 8.8062 | 6.2799 | 522.9769 | 18.0891 |  |  | 4.7458 | 174.5833 | 6.0386 |  | 13.0479 | 6.9777
5655 | 8 | 236 | 15 | 4.6656 | 4.9253 | 4.8193 | 5.1302 | 6.628 | 8.0479 | 6.2383 | 6.3771 | 6.0747 | 4.4229 | 3.6143 | 4.0151 | 5.6411 | 299.398 | 10.3558 |  |  | 4.81 | 181 | 6.2606 |  | 5.9491 | 5.9491
5656 | 8 | 236 | 16 | 3.0172 | 3.1851 | 3.1166 | 3.3177 | 4.2863 | 5.2045 | 4.0342 | 4.124 | 3.9284 | 2.8602 | 2.3373 | 2.5965 | 5.5206 | 257.213 | 8.8967 |  |  | 4.9025 | 190.25 | 6.5805 |  | 3.8472 | 5.5206
5657 | 8 | 236 | 17 | 6.5775 | 6.9435 | 6.794 | 7.2324 | 9.344 | 11.3457 | 8.7945 | 8.9902 | 8.5639 | 6.2352 | 5.0953 | 5.6603 | 6.2116 | 499.061 | 17.2619 |  |  | 5.4492 | 244.9167 | 8.4713 |  | 8.3868 | 5.9059
5658 | 8 | 236 | 18 | 5.2407 | 5.5323 | 5.4132 | 5.7625 | 7.4449 | 9.0398 | 7.0071 | 7.1631 | 6.8234 | 4.968 | 4.0598 | 4.5099 | 4.2723 | 127.2277 | 4.4006 |  |  | 5.4258 | 242.5833 | 8.3906 |  | 6.6823 | 3.8839
5659 | 8 | 236 | 19 | 5.2371 | 5.5285 | 5.4095 | 5.7586 | 7.4398 | 9.0336 | 7.0023 | 7.1581 | 6.8187 | 4.9646 | 4.057 | 4.5069 | 1.7531 | 0 | 0 |  |  | 6.1967 | 493.8333 | 17.081 |  | 6.6777 | 1.5359
5660 | 8 | 236 | 20 | 1.119 | 1.1813 | 1.1559 | 1.2304 | 1.5897 | 1.9302 | 1.4962 | 1.5295 | 1.457 | 1.0608 | 0.86687 | 0.96299 | 4.1842 | 118.4165 | 4.0959 |  |  | 7.5792 | 1110.6534 | 38.416 |  | 1.4268 | 3.5664
5661 | 8 | 236 | 21 | 4.5602 | 4.814 | 4.7104 | 5.0143 | 6.4783 | 7.8661 | 6.0974 | 6.233 | 5.9375 | 4.323 | 3.5327 | 3.9244 | 2.1547 | 0 | 0 |  |  | 7.9617 | 1332.3295 | 46.0835 |  | 5.8147 | 1.8059
5662 | 8 | 236 | 22 | 2.0824 | 2.1983 | 2.151 | 2.2898 | 2.9583 | 3.5921 | 2.7844 | 2.8463 | 2.7113 | 1.9741 | 1.6132 | 1.7921 | 5.297 | 229.6977 | 7.9449 |  |  | 8.3967 | 1584.4318 | 54.8034 |  | 2.6553 | 4.4141
5663 | 8 | 236 | 23 | 6.0136 | 6.3483 | 6.2116 | 6.6124 | 8.5429 | 10.3731 | 8.0406 | 8.2195 | 7.8298 | 5.7007 | 4.6585 | 5.1751 | 6.3405 | 544.1674 | 18.822 |  |  | 8.255 | 1502.3295 | 51.9636 |  | 7.6678 | 5.3139
5664 | 8 | 236 | 24 | 1.0073 | 1.0634 | 1.0405 | 1.1077 | 1.431 | 1.7376 | 1.3469 | 1.3769 | 1.3116 | 0.95493 | 0.78036 | 0.86689 | 1.5069 | 0 | 0 |  |  | 8.715 | 1768.9205 | 61.1846 |  | 1.2844 | 1.2844
5665 | 8 | 237 | 1 | 3.3368 | 3.5225 | 3.4467 | 3.6691 | 4.7403 | 5.7558 | 4.4615 | 4.5608 | 4.3445 | 3.1632 | 2.5849 | 2.8715 | 3.0308 | 3.0779 | 0.10646 |  |  | 9.5933 | 2134.2857 | 73.8221 |  | 4.2547 | 2.6553
5666 | 8 | 237 | 2 | 9.7147 | 10.2554 | 10.0346 | 10.6821 | 13.8008 | 16.7573 | 12.9893 | 13.2783 | 12.6487 | 9.2092 | 7.5257 | 8.3602 | 4.2079 | 120.7895 | 4.1779 |  |  | 9.9542 | 2218.0556 | 76.7196 |  | 12.3871 | 3.8254
5667 | 8 | 237 | 3 | 2.3071 | 2.4354 | 2.383 | 2.5368 | 3.2774 | 3.9795 | 3.0847 | 3.1533 | 3.0038 | 2.187 | 1.7872 | 1.9854 | 3.0523 | 5.2316 | 0.18095 |  |  | 9.3842 | 2089.4643 | 72.2718 |  | 2.9417 | 2.9021
5668 | 8 | 237 | 4 | 6.0766 | 6.4148 | 6.2767 | 6.6817 | 8.6325 | 10.4818 | 8.1249 | 8.3057 | 7.9118 | 5.7604 | 4.7074 | 5.2293 | 5.7158 | 325.5276 | 11.2596 |  |  | 9.17 | 2032.6136 | 70.3054 |  | 7.7482 | 5.7158
5669 | 8 | 237 | 5 | 4.1675 | 4.3994 | 4.3047 | 4.5825 | 5.9204 | 7.1887 | 5.5722 | 5.6962 | 5.4261 | 3.9506 | 3.2284 | 3.5864 | 6.3372 | 543.003 | 18.7818 |  |  | 9.2667 | 2064.2857 | 71.4009 |  | 5.3139 | 6.6831
5670 | 8 | 237 | 6 | 9.1323 | 9.6405 | 9.433 | 10.0416 | 12.9733 | 15.7526 | 12.2105 | 12.4822 | 11.8903 | 8.6571 | 7.0745 | 7.8589 | 6.0843 | 454.501 | 15.7206 |  |  | 9.195 | 2047.1023 | 70.8066 |  | 11.6444 | 6.7603
5671 | 8 | 237 | 7 | 6.2193 | 6.5654 | 6.4241 | 6.8386 | 8.8351 | 10.7279 | 8.3156 | 8.5006 | 8.0976 | 5.8957 | 4.8179 | 5.3521 | 7.0301 | 792.4612 | 27.4102 |  |  | 9.0192 | 1945.1989 | 67.2819 |  | 7.9301 | 8.1881
5672 | 8 | 237 | 8 | 3.4619 | 3.6545 | 3.5758 | 3.8066 | 4.9179 | 5.9715 | 4.6287 | 4.7317 | 4.5074 | 3.2817 | 2.6818 | 2.9792 | 6.5566 | 619.7982 | 21.438 |  |  | 7.2458 | 917.4716 | 31.7341 |  | 4.4141 | 7.9301
5673 | 8 | 237 | 9 | 6.4017 | 6.758 | 6.6125 | 7.0392 | 9.0943 | 11.0426 | 8.5595 | 8.75 | 8.3351 | 6.0686 | 4.9592 | 5.5091 | 9.3664 | 2085.6595 | 72.1402 |  |  | 6.6992 | 669.7083 | 23.1643 |  | 8.1627 | 11.6091
5674 | 8 | 237 | 10 | 9.1046 | 9.6113 | 9.4044 | 10.0112 | 12.934 | 15.7049 | 12.1735 | 12.4444 | 11.8543 | 8.6308 | 7.053 | 7.8351 | 8.231 | 1488.4455 | 51.4834 |  |  | 6.9458 | 756.0417 | 26.1505 |  | 11.6091 | 10.2888
5675 | 8 | 237 | 11 | 6.4216 | 6.779 | 6.6331 | 7.0611 | 9.1226 | 11.0769 | 8.5862 | 8.7772 | 8.361 | 6.0875 | 4.9746 | 5.5262 | 9.9941 | 2231.3615 | 77.1799 |  |  | 7.3008 | 949.3466 | 32.8367 |  | 8.1881 | 12.3871
5676 | 8 | 237 | 12 | 4.5937 | 4.8493 | 4.7449 | 5.0511 | 6.5258 | 7.9238 | 6.1421 | 6.2788 | 5.981 | 4.3547 | 3.5586 | 3.9532 | 9.6275 | 2141.6168 | 74.0757 |  |  | 6.6317 | 646.0833 | 22.3472 |  | 5.8573 | 11.6444
5677 | 8 | 237 | 13 | 1.098 | 1.1591 | 1.1341 | 1.2073 | 1.5598 | 1.894 | 1.4681 | 1.5007 | 1.4296 | 1.0408 | 0.85057 | 0.94489 | 6.5834 | 629.2041 | 21.7633 |  |  | 6.2742 | 520.9583 | 18.0193 |  | 1.4 | 7.6678
5678 | 8 | 237 | 14 | 2.276 | 2.4027 | 2.3509 | 2.5026 | 3.2333 | 3.926 | 3.0432 | 3.1109 | 2.9634 | 2.1576 | 1.7631 | 1.9587 | 6.9734 | 765.6811 | 26.4839 |  |  | 6.0467 | 441.3333 | 15.2651 |  | 2.9021 | 7.7482
5679 | 8 | 237 | 15 | 3.0001 | 3.167 | 3.0989 | 3.2988 | 4.2619 | 5.175 | 4.0113 | 4.1006 | 3.9061 | 2.844 | 2.3241 | 2.5818 | 7.7402 | 1203.9686 | 41.6437 |  |  | 5.7617 | 341.5833 | 11.8149 |  | 3.8254 | 8.1627
5680 | 8 | 237 | 16 | 5.9634 | 6.2953 | 6.1598 | 6.5572 | 8.4717 | 10.2865 | 7.9735 | 8.1509 | 7.7644 | 5.6531 | 4.6197 | 5.1319 | 7.6039 | 1124.9686 | 38.9112 |  |  | 5.49 | 249 | 8.6126 |  | 7.6039 | 7.6039
5681 | 8 | 237 | 17 | 5.2413 | 5.533 | 5.4139 | 5.7632 | 7.4458 | 9.0409 | 7.008 | 7.1639 | 6.8242 | 4.9686 | 4.0603 | 4.5105 | 6.1605 | 481.1869 | 16.6436 |  |  | 5.0842 | 208.4167 | 7.2089 |  | 6.6831 | 5.8573
5682 | 8 | 237 | 18 | 8.0691 | 8.5182 | 8.3348 | 8.8726 | 11.463 | 13.9187 | 10.789 | 11.0291 | 10.5061 | 7.6492 | 6.2509 | 6.944 | 4.6802 | 168.0158 | 5.8114 |  |  | 5.1108 | 211.0833 | 7.3011 |  | 10.2888 | 4.2547
5683 | 8 | 237 | 19 | 4.4827 | 4.7321 | 4.6303 | 4.929 | 6.3681 | 7.7324 | 5.9937 | 6.127 | 5.8365 | 4.2494 | 3.4726 | 3.8576 | 3.3577 | 35.7698 | 1.2372 |  |  | 6.4283 | 574.9167 | 19.8856 |  | 5.7158 | 2.9417
5684 | 8 | 237 | 20 | 5.3019 | 5.5969 | 5.4764 | 5.8298 | 7.5318 | 9.1454 | 7.089 | 7.2467 | 6.9031 | 5.026 | 4.1072 | 4.5626 | 1.6425 | 0 | 0 |  |  | 7.7958 | 1236.2216 | 42.7593 |  | 6.7603 | 1.4
5685 | 8 | 237 | 21 | 8.817 | 9.3077 | 9.1073 | 9.695 | 12.5255 | 15.2088 | 11.789 | 12.0513 | 11.4798 | 8.3582 | 6.8302 | 7.5876 | 7.7207 | 1192.6565 | 41.2524 |  |  | 8.7592 | 1794.517 | 62.07 |  | 11.2424 | 6.4706
5686 | 8 | 237 | 22 | 5.0747 | 5.3571 | 5.2418 | 5.58 | 7.2091 | 8.7535 | 6.7852 | 6.9362 | 6.6073 | 4.8106 | 3.9312 | 4.3671 | 7.6454 | 1149.0367 | 39.7437 |  |  | 9.3 | 2071.4286 | 71.648 |  | 6.4706 | 6.3712
5687 | 8 | 237 | 23 | 5.5362 | 5.8443 | 5.7185 | 6.0875 | 7.8648 | 9.5497 | 7.4023 | 7.567 | 7.2082 | 5.2482 | 4.2887 | 4.7643 | 4.4151 | 141.5145 | 4.8948 |  |  | 9.2858 | 2068.3929 | 71.543 |  | 7.0592 | 3.7003
5688 | 8 | 237 | 24 | 1.5266 | 1.6116 | 1.5769 | 1.6787 | 2.1687 | 2.6334 | 2.0412 | 2.0866 | 1.9877 | 1.4472 | 1.1826 | 1.3138 | 2.2837 | 0 | 0 |  |  | 9.5883 | 2133.2143 | 73.7851 |  | 1.9466 | 1.9466
5689 | 8 | 238 | 1 | 2.6529 | 2.8005 | 2.7402 | 2.917 | 3.7687 | 4.576 | 3.5471 | 3.626 | 3.4541 | 2.5148 | 2.0551 | 2.283 | 2.6367 | 0 | 0 |  |  | 9.66 | 2148.5714 | 74.3163 |  | 3.3826 | 2.31
5690 | 8 | 238 | 2 | 6.8237 | 7.2035 | 7.0484 | 7.5032 | 9.6938 | 11.7705 | 9.1238 | 9.3268 | 8.8846 | 6.4687 | 5.2861 | 5.8723 | 5.9652 | 412.8296 | 14.2792 |  |  | 9.735 | 2164.6429 | 74.8722 |  | 8.7008 | 5.4229
5691 | 8 | 238 | 3 | 7.1598 | 7.5582 | 7.3955 | 7.8727 | 10.1712 | 12.3501 | 9.5731 | 9.7861 | 9.3221 | 6.7872 | 5.5464 | 6.1614 | 1.2381 | 0 | 0 |  |  | 9.6008 | 2135.8929 | 73.8777 |  | 9.1293 | 1.1772
5692 | 8 | 238 | 4 | 1.8117 | 1.9125 | 1.8713 | 1.9921 | 2.5737 | 3.125 | 2.4223 | 2.4762 | 2.3588 | 1.7174 | 1.4034 | 1.5591 | 5.7637 | 342.285 | 11.8392 |  |  | 8.9608 | 1911.392 | 66.1125 |  | 2.31 | 5.7637
5693 | 8 | 238 | 5 | 10.8967 | 11.5031 | 11.2555 | 11.9818 | 15.4799 | 18.7962 | 14.5697 | 14.8939 | 14.1876 | 10.3297 | 8.4413 | 9.3774 | 3.2075 | 20.7534 | 0.71783 |  |  | 9.1358 | 2012.8125 | 69.6205 |  | 13.8942 | 3.3826
5694 | 8 | 238 | 6 | 2.902 | 3.0635 | 2.9976 | 3.191 | 4.1226 | 5.0058 | 3.8802 | 3.9665 | 3.7784 | 2.751 | 2.2481 | 2.4974 | 4.5084 | 150.8439 | 5.2175 |  |  | 9.1217 | 2004.6023 | 69.3366 |  | 3.7003 | 5.0094
5695 | 8 | 238 | 7 | 4.5202 | 4.7718 | 4.6691 | 4.9703 | 6.4214 | 7.7971 | 6.0439 | 6.1784 | 5.8854 | 4.285 | 3.5017 | 3.89 | 6.0119 | 429.1774 | 14.8447 |  |  | 7.8708 | 1279.6875 | 44.2627 |  | 5.7637 | 7.0022
5696 | 8 | 238 | 8 | 10.8015 | 11.4026 | 11.1572 | 11.8771 | 15.3447 | 18.632 | 14.4424 | 14.7638 | 14.0637 | 10.2395 | 8.3676 | 9.2954 | 5.8365 | 367.7665 | 12.7206 |  |  | 5.5092 | 253.2083 | 8.7581 |  | 13.7728 | 7.0592
5697 | 8 | 238 | 9 | 5.4916 | 5.7972 | 5.6724 | 6.0384 | 7.8013 | 9.4726 | 7.3426 | 7.506 | 7.1501 | 5.2058 | 4.2541 | 4.7259 | 7.7512 | 1210.3499 | 41.8644 |  |  | 5.4567 | 245.6667 | 8.4973 |  | 7.0022 | 9.6072
5698 | 8 | 238 | 10 | 3.9287 | 4.1473 | 4.058 | 4.3199 | 5.5811 | 6.7767 | 5.2529 | 5.3698 | 5.1152 | 3.7242 | 3.0434 | 3.3809 | 8.9939 | 1930.582 | 66.7763 |  |  | 5.4467 | 244.6667 | 8.4627 |  | 5.0094 | 11.2424
5699 | 8 | 238 | 11 | 0.92323 | 0.97461 | 0.95363 | 1.0152 | 1.3115 | 1.5925 | 1.2344 | 1.2619 | 1.2021 | 0.87519 | 0.7152 | 0.7945 | 9.4071 | 2094.371 | 72.4415 |  |  | 5.9108 | 393.7917 | 13.6207 |  | 1.1772 | 11.6595
5700 | 8 | 238 | 12 | 9.3086 | 9.8266 | 9.6151 | 10.2355 | 13.2238 | 16.0567 | 12.4462 | 12.7231 | 12.1198 | 8.8242 | 7.211 | 8.0106 | 11.4877 | 2300 | 79.554 |  |  | 5.84 | 369 | 12.7632 |  | 11.8692 | 13.8942
5701 | 8 | 238 | 13 | 9.1441 | 9.653 | 9.4452 | 10.0546 | 12.9901 | 15.773 | 12.2263 | 12.4984 | 11.9057 | 8.6683 | 7.0836 | 7.8691 | 11.8251 | 2300 | 79.554 |  |  | 5.0875 | 208.75 | 7.2204 |  | 11.6595 | 13.7728
5702 | 8 | 238 | 14 | 4.253 | 4.4897 | 4.393 | 4.6765 | 6.0418 | 7.3362 | 5.6866 | 5.8131 | 5.5374 | 4.0317 | 3.2947 | 3.66 | 10.6823 | 2300 | 79.554 |  |  | 4.4583 | 145.8333 | 5.0442 |  | 5.4229 | 11.8692
5703 | 8 | 238 | 15 | 7.5345 | 7.9538 | 7.7826 | 8.2848 | 10.7036 | 12.9966 | 10.0742 | 10.2984 | 9.81 | 7.1425 | 5.8367 | 6.484 | 8.6567 | 1735.1411 | 60.0163 |  |  | 3.96 | 96 | 3.3205 |  | 9.6072 | 9.1293
5704 | 8 | 238 | 16 | 4.9967 | 5.2747 | 5.1612 | 5.4942 | 7.0983 | 8.6189 | 6.6809 | 6.8296 | 6.5057 | 4.7367 | 3.8707 | 4.3 | 8.7008 | 1760.7066 | 60.9005 |  |  | 3.7958 | 79.5833 | 2.7527 |  | 6.3712 | 8.7008
5705 | 8 | 238 | 17 | 3.9373 | 4.1564 | 4.0669 | 4.3293 | 5.5933 | 6.7915 | 5.2644 | 5.3815 | 5.1264 | 3.7324 | 3.0501 | 3.3883 | 4.833 | 183.2971 | 6.34 |  |  | 3.6975 | 69.75 | 2.4126 |  | 5.0203 | 4.5951
5706 | 8 | 238 | 18 | 5.8286 | 6.153 | 6.0205 | 6.409 | 8.2801 | 10.054 | 7.7933 | 7.9667 | 7.5889 | 5.5253 | 4.5152 | 5.0159 | 7.6408 | 1146.3894 | 39.6521 |  |  | 4.3958 | 139.5833 | 4.828 |  | 7.432 | 6.9462
5707 | 8 | 238 | 19 | 7.4499 | 7.8645 | 7.6952 | 8.1917 | 10.5833 | 12.8506 | 9.961 | 10.1826 | 9.6998 | 7.0622 | 5.7712 | 6.4111 | 5.7863 | 350.1986 | 12.1129 |  |  | 6.1825 | 488.875 | 16.9095 |  | 9.4992 | 5.0694
5708 | 8 | 238 | 20 | 3.9687 | 4.1896 | 4.0994 | 4.3639 | 5.638 | 6.8458 | 5.3065 | 5.4245 | 5.1673 | 3.7622 | 3.0744 | 3.4154 | 7.263 | 927.4161 | 32.0781 |  |  | 7.7958 | 1236.2216 | 42.7593 |  | 5.0605 | 6.1907
5709 | 8 | 238 | 21 | 6.5929 | 6.9598 | 6.81 | 7.2494 | 9.3659 | 11.3723 | 8.8152 | 9.0113 | 8.584 | 6.2498 | 5.1073 | 5.6736 | 8.8316 | 1836.521 | 63.5229 |  |  | 8.4633 | 1623.0682 | 56.1398 |  | 8.4065 | 7.4017
5710 | 8 | 238 | 22 | 4.2749 | 4.5128 | 4.4156 | 4.7005 | 6.0729 | 7.3739 | 5.7158 | 5.843 | 5.5659 | 4.0524 | 3.3116 | 3.6788 | 9.1612 | 2027.4989 | 70.1285 |  |  | 8.0783 | 1399.9432 | 48.4222 |  | 5.4508 | 7.6343
5711 | 8 | 238 | 23 | 5.6618 | 5.9768 | 5.8482 | 6.2255 | 8.0431 | 9.7662 | 7.5702 | 7.7386 | 7.3717 | 5.3671 | 4.386 | 4.8723 | 6.5983 | 634.4047 | 21.9432 |  |  | 8.4733 | 1628.8636 | 56.3403 |  | 7.2192 | 5.53
5712 | 8 | 238 | 24 | 1.1919 | 1.2583 | 1.2312 | 1.3106 | 1.6933 | 2.056 | 1.5937 | 1.6292 | 1.5519 | 1.1299 | 0.92336 | 1.0258 | 5.4024 | 240.2365 | 8.3095 |  |  | 8.6967 | 1758.2955 | 60.8171 |  | 1.5198 | 4.6048
5713 | 8 | 239 | 1 | 3.6038 | 3.8043 | 3.7224 | 3.9626 | 5.1195 | 6.2163 | 4.8185 | 4.9257 | 4.6921 | 3.4163 | 2.7917 | 3.1013 | 5.7761 | 346.6407 | 11.9898 |  |  | 9.0142 | 1942.3011 | 67.1816 |  | 4.5951 | 5.0605
5714 | 8 | 239 | 2 | 6.7499 | 7.1255 | 6.9721 | 7.422 | 9.5889 | 11.6431 | 9.025 | 9.2259 | 8.7884 | 6.3986 | 5.2289 | 5.8087 | 3.7594 | 75.9402 | 2.6267 |  |  | 9.2767 | 2066.4286 | 71.4751 |  | 8.6066 | 3.4176
5715 | 8 | 239 | 3 | 4.0985 | 4.3266 | 4.2335 | 4.5067 | 5.8224 | 7.0697 | 5.48 | 5.602 | 5.3363 | 3.8853 | 3.175 | 3.5271 | 2.0316 | 0 | 0 |  |  | 8.895 | 1873.2386 | 64.7929 |  | 5.226 | 1.9316
5716 | 8 | 239 | 4 | 5.8049 | 6.128 | 5.996 | 6.3829 | 8.2465 | 10.0131 | 7.7616 | 7.9343 | 7.558 | 5.5028 | 4.4969 | 4.9955 | 2.2331 | 0 | 0 |  |  | 8.3042 | 1530.8239 | 52.9492 |  | 7.4017 | 2.2331
5717 | 8 | 239 | 5 | 3.9757 | 4.197 | 4.1066 | 4.3716 | 5.6479 | 6.8579 | 5.3158 | 5.4341 | 5.1764 | 3.7688 | 3.0799 | 3.4214 | 1.4412 | 0 | 0 |  |  | 8.4775 | 1631.2784 | 56.4238 |  | 5.0694 | 1.5198
5718 | 8 | 239 | 6 | 4.8552 | 5.1254 | 5.015 | 5.3386 | 6.8972 | 8.3748 | 6.4917 | 6.6361 | 6.3215 | 4.6025 | 3.7611 | 4.1782 | 4.5183 | 151.8311 | 5.2516 |  |  | 8.9 | 1876.1364 | 64.8931 |  | 6.1907 | 5.0203
5719 | 8 | 239 | 7 | 12.128 | 12.8029 | 12.5273 | 13.3356 | 17.2291 | 20.92 | 16.216 | 16.5768 | 15.7908 | 11.4969 | 9.3952 | 10.437 | 2.0156 | 0 | 0 |  |  | 8.3467 | 1555.4545 | 53.8011 |  | 15.4642 | 2.3475
5720 | 8 | 239 | 8 | 5.4477 | 5.7508 | 5.627 | 5.9901 | 7.7389 | 9.3969 | 7.2839 | 7.446 | 7.0929 | 5.1642 | 4.2201 | 4.6881 | 4.0247 | 102.4669 | 3.5442 |  |  | 5.6492 | 302.2083 | 10.453 |  | 6.9462 | 4.8678
5721 | 8 | 239 | 9 | 3.6114 | 3.8123 | 3.7303 | 3.971 | 5.1303 | 6.2294 | 4.8287 | 4.9361 | 4.702 | 3.4234 | 2.7976 | 3.1078 | 4.2164 | 121.6403 | 4.2074 |  |  | 5.5775 | 277.125 | 9.5854 |  | 4.6048 | 5.226
5722 | 8 | 239 | 10 | 4.337 | 4.5783 | 4.4798 | 4.7688 | 6.1611 | 7.481 | 5.7988 | 5.9279 | 5.6468 | 4.1113 | 3.3597 | 3.7322 | 4.3607 | 136.065 | 4.7063 |  |  | 5.1858 | 218.5833 | 7.5605 |  | 5.53 | 5.4508
5723 | 8 | 239 | 11 | 3.8176 | 4.0301 | 3.9433 | 4.1978 | 5.4233 | 6.5852 | 5.1044 | 5.218 | 4.9706 | 3.619 | 2.9574 | 3.2853 | 6.944 | 755.3847 | 26.1278 |  |  | 3.7775 | 77.75 | 2.6893 |  | 4.8678 | 8.6066
5724 | 8 | 239 | 12 | 2.6803 | 2.8295 | 2.7686 | 2.9472 | 3.8077 | 4.6234 | 3.5838 | 3.6635 | 3.4898 | 2.5409 | 2.0764 | 2.3066 | 6.9504 | 757.6507 | 26.2061 |  |  | 3.84 | 84 | 2.9054 |  | 3.4176 | 8.4065
5725 | 8 | 239 | 13 | 1.7514 | 1.8488 | 1.809 | 1.9258 | 2.488 | 3.021 | 2.3417 | 2.3938 | 2.2803 | 1.6602 | 1.3567 | 1.5072 | 8.1558 | 1444.8471 | 49.9754 |  |  | 3.835 | 83.5 | 2.8882 |  | 2.2331 | 9.4992
5726 | 8 | 239 | 14 | 1.5149 | 1.5992 | 1.5648 | 1.6657 | 2.152 | 2.6131 | 2.0255 | 2.0706 | 1.9724 | 1.436 | 1.1735 | 1.3036 | 6.4973 | 599.0519 | 20.7204 |  |  | 3.1067 | 10.6667 | 0.36895 |  | 1.9316 | 7.2192
5727 | 8 | 239 | 15 | 1.8411 | 1.9436 | 1.9017 | 2.0244 | 2.6155 | 3.1758 | 2.4617 | 2.5164 | 2.3971 | 1.7453 | 1.4262 | 1.5844 | 7.0473 | 802.3937 | 27.7537 |  |  | 3.0908 | 9.0833 | 0.31418 |  | 2.3475 | 7.432
5728 | 8 | 239 | 16 | 5.9873 | 6.3205 | 6.1844 | 6.5835 | 8.5056 | 10.3277 | 8.0055 | 8.1836 | 7.7955 | 5.6758 | 4.6382 | 5.1525 | 15.4642 | 2300 | 79.554 |  |  | 2.7217 | 0 | 0 |  | 7.6343 | 15.4642
5729 | 8 | 239 | 17 | 10.4465 | 11.0278 | 10.7904 | 11.4867 | 14.8402 | 18.0195 | 13.9676 | 14.2784 | 13.6014 | 9.9029 | 8.0925 | 8.9899 | 7.2598 | 925.5674 | 32.0142 |  |  | 1.7417 | 0 | 0 |  | 13.3201 | 6.9025
5730 | 8 | 239 | 18 | 1.7526 | 1.8502 | 1.8103 | 1.9271 | 2.4898 | 3.0232 | 2.3434 | 2.3955 | 2.2819 | 1.6614 | 1.3577 | 1.5082 | 9.6728 | 2151.3131 | 74.4111 |  |  | 2.4692 | 0 | 0 |  | 2.2347 | 8.7934
5731 | 8 | 239 | 19 | 7.4631 | 7.8784 | 7.7088 | 8.2063 | 10.6021 | 12.8734 | 9.9787 | 10.2007 | 9.717 | 7.0748 | 5.7814 | 6.4225 | 6.0571 | 444.9744 | 15.3911 |  |  | 3.9642 | 96.4167 | 3.3349 |  | 9.5161 | 5.3066
5732 | 8 | 239 | 20 | 3.6104 | 3.8113 | 3.7293 | 3.9699 | 5.1289 | 6.2277 | 4.8274 | 4.9348 | 4.7008 | 3.4225 | 2.7969 | 3.107 | 5.8163 | 360.7117 | 12.4765 |  |  | 8.0083 | 1359.375 | 47.019 |  | 4.6036 | 4.9576
5733 | 8 | 239 | 21 | 2.863 | 3.0223 | 2.9572 | 3.1481 | 4.0671 | 4.9385 | 3.828 | 3.9132 | 3.7276 | 2.714 | 2.2178 | 2.4638 | 5.2116 | 221.1555 | 7.6495 |  |  | 8.2233 | 1483.9773 | 51.3288 |  | 3.6505 | 4.3678
5734 | 8 | 239 | 22 | 4.1689 | 4.4009 | 4.3061 | 4.584 | 5.9223 | 7.191 | 5.5741 | 5.6981 | 5.4279 | 3.9519 | 3.2295 | 3.5876 | 4.8174 | 181.7431 | 6.2863 |  |  | 8.1458 | 1439.0625 | 49.7753 |  | 5.3156 | 4.0145
5735 | 8 | 239 | 23 | 9.2965 | 9.8138 | 9.6026 | 10.2222 | 13.2066 | 16.0358 | 12.43 | 12.7066 | 12.1041 | 8.8127 | 7.2017 | 8.0002 | 4.6193 | 161.9312 | 5.601 |  |  | 8.1058 | 1415.8807 | 48.9735 |  | 11.8538 | 3.8714
5736 | 8 | 239 | 24 | 2.4873 | 2.6257 | 2.5692 | 2.7349 | 3.5334 | 4.2904 | 3.3257 | 3.3997 | 3.2384 | 2.3578 | 1.9268 | 2.1405 | 2.6319 | 0 | 0 |  |  | 7.8958 | 1294.1761 | 44.7639 |  | 3.1715 | 2.2434
5737 | 8 | 240 | 1 | 2.8719 | 3.0317 | 2.9665 | 3.1579 | 4.0799 | 4.9539 | 3.84 | 3.9254 | 3.7393 | 2.7225 | 2.2248 | 2.4715 | 4.2939 | 129.3917 | 4.4755 |  |  | 8.6142 | 1710.483 | 59.1634 |  | 3.6619 | 3.7619
5738 | 8 | 240 | 2 | 4.1618 | 4.3934 | 4.2988 | 4.5762 | 5.9122 | 7.1788 | 5.5646 | 5.6884 | 5.4187 | 3.9452 | 3.224 | 3.5815 | 4.0281 | 102.8132 | 3.5562 |  |  | 8.4683 | 1625.9659 | 56.24 |  | 5.3066 | 3.6619
5739 | 8 | 240 | 3 | 9.9293 | 10.4819 | 10.2563 | 10.9181 | 14.1056 | 17.1275 | 13.2762 | 13.5716 | 12.9281 | 9.4127 | 7.6919 | 8.5449 | 1.0832 | 0 | 0 |  |  | 8.1458 | 1439.0625 | 49.7753 |  | 12.6607 | 1.0299
5740 | 8 | 240 | 4 | 9.1661 | 9.6762 | 9.4679 | 10.0788 | 13.0213 | 15.8109 | 12.2557 | 12.5284 | 11.9343 | 8.6891 | 7.1006 | 7.888 | 2.2347 | 0 | 0 |  |  | 7.2817 | 938.2386 | 32.4524 |  | 11.6875 | 2.2347
5741 | 8 | 240 | 5 | 5.9257 | 6.2554 | 6.1208 | 6.5157 | 8.418 | 10.2214 | 7.923 | 8.0993 | 7.7152 | 5.6173 | 4.5904 | 5.0994 | 3.4616 | 46.1565 | 1.5965 |  |  | 5.495 | 249.5 | 8.6299 |  | 7.5557 | 3.6505
5742 | 8 | 240 | 6 | 3.0362 | 3.2052 | 3.1362 | 3.3385 | 4.3132 | 5.2373 | 4.0596 | 4.1499 | 3.9532 | 2.8782 | 2.352 | 2.6129 | 2.8543 | 0 | 0 |  |  | 5.2383 | 223.8333 | 7.7421 |  | 3.8714 | 3.1715
5743 | 8 | 240 | 7 | 11.2727 | 11.9 | 11.6439 | 12.3952 | 16.014 | 19.4447 | 15.0724 | 15.4077 | 14.6771 | 10.6861 | 8.7326 | 9.7009 | 3.9525 | 95.2517 | 3.2946 |  |  | 5.2767 | 227.6667 | 7.8747 |  | 14.3736 | 4.6036
5744 | 8 | 240 | 8 | 2.9503 | 3.1145 | 3.0475 | 3.2441 | 4.1912 | 5.0891 | 3.9448 | 4.0326 | 3.8413 | 2.7968 | 2.2855 | 2.5389 | 4.3759 | 137.5865 | 4.7589 |  |  | 4.57 | 157 | 5.4304 |  | 3.7619 | 5.2926
5745 | 8 | 240 | 9 | 0.80773 | 0.85268 | 0.83433 | 0.88816 | 1.1475 | 1.3933 | 1.08 | 1.104 | 1.0517 | 0.7657 | 0.62572 | 0.69511 | 6.096 | 458.6166 | 15.8629 |  |  | 3.6758 | 67.5833 | 2.3376 |  | 1.0299 | 7.5557
5746 | 8 | 240 | 10 | 3.4255 | 3.6161 | 3.5383 | 3.7666 | 4.8662 | 5.9087 | 4.5801 | 4.682 | 4.46 | 3.2472 | 2.6536 | 2.9479 | 6.9421 | 754.7192 | 26.1047 |  |  | 3.8942 | 89.4167 | 3.0928 |  | 4.3678 | 8.6776
5747 | 8 | 240 | 11 | 6.6472 | 7.0172 | 6.8661 | 7.3091 | 9.4431 | 11.4661 | 8.8878 | 9.0856 | 8.6548 | 6.3014 | 5.1494 | 5.7204 | 4.2887 | 128.8738 | 4.4576 |  |  | 4.2667 | 126.6667 | 4.3812 |  | 8.4758 | 5.3156
5748 | 8 | 240 | 12 | 4.1508 | 4.3818 | 4.2874 | 4.5641 | 5.8966 | 7.1598 | 5.5499 | 5.6733 | 5.4043 | 3.9348 | 3.2155 | 3.572 | 9.6632 | 2149.2491 | 74.3397 |  |  | 3.9033 | 90.3333 | 3.1245 |  | 5.2926 | 11.6875
5749 | 8 | 240 | 13 | 6.8055 | 7.1842 | 7.0296 | 7.4832 | 9.6679 | 11.7391 | 9.0994 | 9.3019 | 8.8608 | 6.4514 | 5.272 | 5.8566 | 10.8702 | 2300 | 79.554 |  |  | 3.3633 | 36.3333 | 1.2567 |  | 8.6776 | 12.6607
5750 | 8 | 240 | 14 | 3.1484 | 3.3237 | 3.2521 | 3.4619 | 4.4727 | 5.4309 | 4.2097 | 4.3034 | 4.0993 | 2.9846 | 2.439 | 2.7094 | 7.6282 | 1139.0734 | 39.3991 |  |  | 3.7033 | 70.3333 | 2.4327 |  | 4.0145 | 8.4758
5751 | 8 | 240 | 15 | 3.8881 | 4.1045 | 4.0161 | 4.2752 | 5.5234 | 6.7067 | 5.1986 | 5.3143 | 5.0623 | 3.6858 | 3.012 | 3.346 | 13.6296 | 2300 | 79.554 |  |  | 4.425 | 142.5 | 4.9289 |  | 4.9576 | 14.3736
5752 | 8 | 240 | 16 | 1.7594 | 1.8573 | 1.8173 | 1.9346 | 2.4994 | 3.0348 | 2.3524 | 2.4048 | 2.2907 | 1.6678 | 1.3629 | 1.5141 | 13.3201 | 2300 | 79.554 |  |  | 4.6942 | 169.4167 | 5.8599 |  | 2.2434 | 13.3201
5753 | 8 | 240 | 17 | 5.4134 | 5.7146 | 5.5916 | 5.9524 | 7.6902 | 9.3377 | 7.2381 | 7.3991 | 7.0483 | 5.1317 | 4.1936 | 4.6586 | 10.0087 | 2236.2253 | 77.3481 |  |  | 5.12 | 212 | 7.3328 |  | 6.9025 | 9.5161
5754 | 8 | 240 | 18 | 6.8964 | 7.2802 | 7.1234 | 7.5831 | 9.797 | 11.8958 | 9.2209 | 9.4261 | 8.9791 | 6.5375 | 5.3424 | 5.9348 | 13.0392 | 2300 | 79.554 |  |  | 4.9283 | 192.8333 | 6.6699 |  | 8.7934 | 11.8538
5755 | 8 | 240 | 19 | 4.0536 | 4.2792 | 4.1871 | 4.4572 | 5.7585 | 6.9922 | 5.4199 | 5.5405 | 5.2778 | 3.8427 | 3.1402 | 3.4884 | 11.0602 | 2300 | 79.554 |  |  | 5.69 | 316.5 | 10.9473 |  | 5.1687 | 9.6899
5756 | 8 | 240 | 20 | 4.4087 | 4.654 | 4.5538 | 4.8477 | 6.263 | 7.6047 | 5.8947 | 6.0259 | 5.7401 | 4.1793 | 3.4153 | 3.794 | 10.9943 | 2300 | 79.554 |  |  | 3.67 | 67 | 2.3174 |  | 5.6214 | 9.3712
5757 | 8 | 240 | 21 | 3.9645 | 4.1851 | 4.095 | 4.3593 | 5.632 | 6.8385 | 5.3008 | 5.4187 | 5.1618 | 3.7582 | 3.0712 | 3.4117 | 7.5315 | 1083.0083 | 37.4598 |  |  | 3.3542 | 35.4167 | 1.225 |  | 5.055 | 6.3121
5758 | 8 | 240 | 22 | 2.3039 | 2.4321 | 2.3798 | 2.5333 | 3.2729 | 3.9741 | 3.0805 | 3.149 | 2.9997 | 2.184 | 1.7848 | 1.9827 | 6.8598 | 725.938 | 25.1092 |  |  | 1.2775 | 0 | 0 |  | 2.9377 | 5.7165
5759 | 8 | 240 | 23 | 5.1848 | 5.4734 | 5.3555 | 5.7011 | 7.3656 | 8.9435 | 6.9325 | 7.0867 | 6.7507 | 4.915 | 4.0165 | 4.4619 | 6.2983 | 529.4153 | 18.3118 |  |  | 3.4608 | 46.0833 | 1.594 |  | 6.6111 | 5.2786
5760 | 8 | 240 | 24 | 8.2709 | 8.7311 | 8.5432 | 9.0944 | 11.7496 | 14.2667 | 11.0587 | 11.3048 | 10.7687 | 7.8405 | 6.4071 | 7.1176 | 4.7465 | 174.6488 | 6.0409 |  |  | 3.9708 | 97.0833 | 3.358 |  | 10.546 | 4.0457
5761 | 8 | 241 | 1 | 4.1491 | 4.38 | 4.2857 | 4.5622 | 5.8942 | 7.1569 | 5.5476 | 5.6711 | 5.4021 | 3.9332 | 3.2142 | 3.5706 | 6.3733 | 555.6389 | 19.2188 |  |  | 2.7908 | 0 | 0 |  | 5.2904 | 5.5836
5762 | 8 | 241 | 2 | 4.9503 | 5.2258 | 5.1133 | 5.4432 | 7.0324 | 8.539 | 6.6189 | 6.7662 | 6.4454 | 4.6927 | 3.8348 | 4.2601 | 3.2314 | 23.1442 | 0.80053 |  |  | 2.2425 | 0 | 0 |  | 6.3121 | 2.9377
5763 | 8 | 241 | 3 | 6.2929 | 6.6431 | 6.5001 | 6.9195 | 8.9397 | 10.8548 | 8.414 | 8.6012 | 8.1934 | 5.9654 | 4.8749 | 5.4154 | 4.1002 | 110.0184 | 3.8054 |  |  | 1.1142 | 0 | 0 |  | 8.0239 | 3.8984
5764 | 8 | 241 | 4 | 9.6598 | 10.1974 | 9.9779 | 10.6217 | 13.7228 | 16.6626 | 12.9159 | 13.2033 | 12.5772 | 9.1572 | 7.4831 | 8.3129 | 4.6596 | 165.9567 | 5.7402 |  |  | 0.53 | 0 | 0 |  | 12.3171 | 4.6596
5765 | 8 | 241 | 5 | 7.5994 | 8.0223 | 7.8496 | 8.3561 | 10.7957 | 13.1085 | 10.161 | 10.387 | 9.8945 | 7.204 | 5.887 | 6.5398 | 1.7097 | 0 | 0 |  |  | 1.4208 | 0 | 0 |  | 9.6899 | 1.8031
5766 | 8 | 241 | 6 | 8.465 | 8.9361 | 8.7437 | 9.3079 | 12.0254 | 14.6016 | 11.3183 | 11.5701 | 11.0215 | 8.0245 | 6.5575 | 7.2847 | 4.5495 | 154.9545 | 5.3597 |  |  | 3.69 | 69 | 2.3866 |  | 10.7935 | 5.055
5767 | 8 | 241 | 7 | 3.0574 | 3.2275 | 3.158 | 3.3618 | 4.3433 | 5.2738 | 4.0879 | 4.1789 | 3.9807 | 2.8983 | 2.3684 | 2.6311 | 2.9703 | 0 | 0 |  |  | 6.0233 | 433.1667 | 14.9827 |  | 3.8984 | 3.4595
5768 | 8 | 241 | 8 | 4.1398 | 4.3702 | 4.2761 | 4.552 | 5.881 | 7.1409 | 5.5352 | 5.6584 | 5.3901 | 3.9244 | 3.207 | 3.5626 | 3.0657 | 6.5677 | 0.22717 |  |  | 4.275 | 127.5 | 4.4101 |  | 5.2786 | 3.7079
5769 | 8 | 241 | 9 | 2.7132 | 2.8642 | 2.8025 | 2.9833 | 3.8543 | 4.68 | 3.6277 | 3.7084 | 3.5326 | 2.572 | 2.1018 | 2.3349 | 4.1702 | 117.0158 | 4.0474 |  |  | 3.8325 | 83.25 | 2.8795 |  | 3.4595 | 5.1687
5770 | 8 | 241 | 10 | 4.379 | 4.6227 | 4.5232 | 4.8151 | 6.2208 | 7.5535 | 5.8551 | 5.9853 | 5.7015 | 4.1512 | 3.3923 | 3.7684 | 4.4971 | 149.7145 | 5.1784 |  |  | 4 | 100 | 3.4589 |  | 5.5836 | 5.6214
5771 | 8 | 241 | 11 | 4.4833 | 4.7328 | 4.6309 | 4.9297 | 6.3689 | 7.7333 | 5.9944 | 6.1278 | 5.8372 | 4.25 | 3.473 | 3.8581 | 5.3339 | 233.3906 | 8.0727 |  |  | 3.915 | 91.5 | 3.1649 |  | 5.7165 | 6.6111
5772 | 8 | 241 | 12 | 1.4141 | 1.4928 | 1.4606 | 1.5549 | 2.0088 | 2.4392 | 1.8907 | 1.9328 | 1.8411 | 1.3405 | 1.0954 | 1.2169 | 6.6341 | 646.9486 | 22.3771 |  |  | 4.1633 | 116.3333 | 4.0238 |  | 1.8031 | 8.0239
5773 | 8 | 241 | 13 | 9.8844 | 10.4345 | 10.2098 | 10.8686 | 14.0418 | 17.0499 | 13.2161 | 13.5102 | 12.8695 | 9.37 | 7.6571 | 8.5062 | 9.0546 | 1965.7275 | 67.9919 |  |  | 4.9325 | 193.25 | 6.6843 |  | 12.6034 | 10.546
5774 | 8 | 241 | 14 | 3.6543 | 3.8577 | 3.7746 | 4.0182 | 5.1913 | 6.3035 | 4.8861 | 4.9948 | 4.758 | 3.4642 | 2.8309 | 3.1448 | 10.6862 | 2300 | 79.554 |  |  | 5.9975 | 424.125 | 14.6699 |  | 4.6596 | 11.8736
5775 | 8 | 241 | 15 | 2.908 | 3.0698 | 3.0037 | 3.1975 | 4.1311 | 5.0161 | 3.8882 | 3.9747 | 3.7862 | 2.7567 | 2.2527 | 2.5025 | 11.6795 | 2300 | 79.554 |  |  | 4.5992 | 159.9167 | 5.5313 |  | 3.7079 | 12.3171
5776 | 8 | 241 | 16 | 7.3495 | 7.7585 | 7.5914 | 8.0813 | 10.4406 | 12.6773 | 9.8267 | 10.0454 | 9.569 | 6.967 | 5.6934 | 6.3247 | 12.6034 | 2300 | 79.554 |  |  | 4.9558 | 195.5833 | 6.765 |  | 9.3712 | 12.6034
5777 | 8 | 241 | 17 | 3.1729 | 3.3495 | 3.2774 | 3.4889 | 4.5075 | 5.4731 | 4.2424 | 4.3368 | 4.1312 | 3.0078 | 2.458 | 2.7305 | 5.5643 | 272.4983 | 9.4254 |  |  | 5.1475 | 214.75 | 7.4279 |  | 4.0457 | 5.2904
5778 | 8 | 241 | 18 | 9.312 | 9.8302 | 9.6186 | 10.2393 | 13.2287 | 16.0626 | 12.4508 | 12.7279 | 12.1243 | 8.8275 | 7.2137 | 8.0136 | 11.8729 | 2300 | 79.554 |  |  | 6.2425 | 509.875 | 17.6359 |  | 11.8736 | 10.7935
5779 | 8 | 241 | 19 | 9.7796 | 10.3238 | 10.1016 | 10.7534 | 13.8928 | 16.8691 | 13.0759 | 13.3669 | 12.7331 | 9.2707 | 7.5759 | 8.416 | 2.1643 | 0 | 0 |  |  | 7.3658 | 987.017 | 34.1396 |  | 12.4697 | 1.8961
5780 | 8 | 241 | 20 | 2.8121 | 2.9686 | 2.9047 | 3.0921 | 3.9949 | 4.8507 | 3.76 | 3.8436 | 3.6614 | 2.6658 | 2.1784 | 2.42 | 1.2508 | 0 | 0 |  |  | 7.565 | 1102.4432 | 38.1321 |  | 3.5857 | 1.0661
5781 | 8 | 241 | 21 | 4.5068 | 4.7576 | 4.6552 | 4.9556 | 6.4024 | 7.774 | 6.0259 | 6.16 | 5.8679 | 4.2723 | 3.4913 | 3.8784 | 4.2869 | 128.6884 | 4.4512 |  |  | 7.2625 | 927.1307 | 32.0682 |  | 5.7466 | 3.5928
5782 | 8 | 241 | 22 | 2.936 | 3.0994 | 3.0327 | 3.2284 | 4.1709 | 5.0645 | 3.9257 | 4.013 | 3.8227 | 2.7833 | 2.2744 | 2.5267 | 1.348 | 0 | 0 |  |  | 7.1242 | 846.9602 | 29.2952 |  | 3.7437 | 1.1233
5783 | 8 | 241 | 23 | 5.0722 | 5.3544 | 5.2392 | 5.5772 | 7.2055 | 8.7492 | 6.7818 | 6.9328 | 6.604 | 4.8082 | 3.9292 | 4.3649 | 3.6319 | 63.1864 | 2.1855 |  |  | 7.3542 | 980.2557 | 33.9058 |  | 6.4674 | 3.0438
5784 | 8 | 241 | 24 | 2.3872 | 2.52 | 2.4658 | 2.6249 | 3.3912 | 4.1177 | 3.1918 | 3.2628 | 3.1081 | 2.263 | 1.8493 | 2.0543 | 6.6068 | 637.3756 | 22.046 |  |  | 7.06 | 809.7727 | 28.009 |  | 3.0438 | 5.6314
5785 | 8 | 242 | 1 | 7.507 | 7.9248 | 7.7542 | 8.2545 | 10.6644 | 12.9491 | 10.0374 | 10.2607 | 9.7742 | 7.1164 | 5.8154 | 6.4603 | 6.1202 | 467.0726 | 16.1554 |  |  | 6.4908 | 596.7917 | 20.6422 |  | 9.572 | 5.3619
5786 | 8 | 242 | 2 | 4.4165 | 4.6623 | 4.5619 | 4.8563 | 6.2741 | 7.6182 | 5.9052 | 6.0366 | 5.7503 | 4.1867 | 3.4213 | 3.8007 | 6.3212 | 537.4326 | 18.5891 |  |  | 6.2108 | 498.7917 | 17.2525 |  | 5.6314 | 5.7466
5787 | 8 | 242 | 3 | 2.8951 | 3.0562 | 2.9904 | 3.1833 | 4.1127 | 4.9938 | 3.8709 | 3.957 | 3.7694 | 2.7444 | 2.2427 | 2.4914 | 7.4316 | 1025.1603 | 35.459 |  |  | 5.4975 | 249.75 | 8.6385 |  | 3.6914 | 7.0659
5788 | 8 | 242 | 4 | 4.2188 | 4.4536 | 4.3577 | 4.6389 | 5.9932 | 7.2772 | 5.6408 | 5.7663 | 5.4929 | 3.9993 | 3.2682 | 3.6306 | 9.7609 | 2170.1883 | 75.064 |  |  | 5.8875 | 385.625 | 13.3383 |  | 5.3793 | 9.7609
5789 | 8 | 242 | 5 | 0.88096 | 0.92998 | 0.90996 | 0.96868 | 1.2515 | 1.5196 | 1.1779 | 1.2041 | 1.147 | 0.83512 | 0.68245 | 0.75812 | 5.4626 | 246.2576 | 8.5177 |  |  | 5.4758 | 247.5833 | 8.5636 |  | 1.1233 | 5.7608
5790 | 8 | 242 | 6 | 6.6989 | 7.0717 | 6.9195 | 7.366 | 9.5165 | 11.5553 | 8.957 | 9.1563 | 8.7221 | 6.3504 | 5.1894 | 5.7649 | 3.3223 | 32.229 | 1.1148 |  |  | 4.6875 | 168.75 | 5.8368 |  | 8.5417 | 3.6914
5791 | 8 | 242 | 7 | 2.8177 | 2.9745 | 2.9105 | 3.0983 | 4.0028 | 4.8604 | 3.7675 | 3.8513 | 3.6687 | 2.6711 | 2.1828 | 2.4248 | 10.7062 | 2300 | 79.554 |  |  | 4.25 | 125 | 4.3236 |  | 3.5928 | 12.4697
5792 | 8 | 242 | 8 | 7.1472 | 7.5449 | 7.3825 | 7.8589 | 10.1533 | 12.3285 | 9.5563 | 9.7689 | 9.3057 | 6.7753 | 5.5367 | 6.1506 | 5.3472 | 234.7244 | 8.1188 |  |  | 3.6783 | 67.8333 | 2.3463 |  | 9.1133 | 6.4674
5793 | 8 | 242 | 9 | 5.2622 | 5.555 | 5.4354 | 5.7862 | 7.4755 | 9.0769 | 7.0359 | 7.1925 | 6.8514 | 4.9884 | 4.0764 | 4.5285 | 7.7229 | 1193.9254 | 41.2963 |  |  | 3.9167 | 91.6667 | 3.1706 |  | 6.7097 | 9.572
5794 | 8 | 242 | 10 | 5.5415 | 5.8499 | 5.724 | 6.0933 | 7.8723 | 9.5588 | 7.4094 | 7.5743 | 7.2151 | 5.2532 | 4.2928 | 4.7688 | 7.2906 | 943.426 | 32.6319 |  |  | 4.785 | 178.5 | 6.1741 |  | 7.0659 | 9.1133
5795 | 8 | 242 | 11 | 7.6551 | 8.0811 | 7.9072 | 8.4174 | 10.8748 | 13.2046 | 10.2354 | 10.4631 | 9.967 | 7.2568 | 5.9301 | 6.5877 | 6.8916 | 737.0498 | 25.4936 |  |  | 4.4808 | 148.0833 | 5.122 |  | 9.7609 | 8.5417
5796 | 8 | 242 | 12 | 4.2052 | 4.4392 | 4.3436 | 4.6239 | 5.9738 | 7.2536 | 5.6226 | 5.7477 | 5.4751 | 3.9863 | 3.2576 | 3.6188 | 5.5476 | 266.6458 | 9.2229 |  |  | 4.9275 | 192.75 | 6.667 |  | 5.3619 | 6.7097
5797 | 8 | 242 | 13 | 1.7393 | 1.8361 | 1.7966 | 1.9125 | 2.4709 | 3.0002 | 2.3256 | 2.3774 | 2.2646 | 1.6488 | 1.3474 | 1.4968 | 4.6186 | 161.8565 | 5.5984 |  |  | 4.8567 | 185.6667 | 6.422 |  | 2.2178 | 5.3793
5798 | 8 | 242 | 14 | 4.518 | 4.7694 | 4.6667 | 4.9678 | 6.4182 | 7.7932 | 6.0408 | 6.1752 | 5.8824 | 4.2829 | 3.4999 | 3.888 | 3.3693 | 36.9323 | 1.2774 |  |  | 5.3642 | 236.4167 | 8.1773 |  | 5.7608 | 3.7437
5799 | 8 | 242 | 15 | 0.83611 | 0.88264 | 0.86364 | 0.91937 | 1.1878 | 1.4422 | 1.1179 | 1.1428 | 1.0886 | 0.7926 | 0.64771 | 0.71953 | 2.103 | 0 | 0 |  |  | 5.685 | 314.75 | 10.8868 |  | 1.0661 | 2.2178
5800 | 8 | 242 | 16 | 1.4871 | 1.5698 | 1.536 | 1.6351 | 2.1125 | 2.5651 | 1.9883 | 2.0325 | 1.9362 | 1.4097 | 1.152 | 1.2797 | 3.5857 | 58.5664 | 2.0257 |  |  | 5.9117 | 394.0833 | 13.6308 |  | 1.8961 | 3.5857
5801 | 8 | 242 | 17 | 8.9085 | 9.4043 | 9.2018 | 9.7956 | 12.6554 | 15.3666 | 11.9113 | 12.1763 | 11.5989 | 8.4449 | 6.9011 | 7.6664 | 8.0766 | 1398.9613 | 48.3882 |  |  | 6.0908 | 456.7917 | 15.7998 |  | 11.3591 | 7.6791
5802 | 8 | 242 | 18 | 8.5946 | 9.0728 | 8.8775 | 9.4504 | 12.2094 | 14.8251 | 11.4915 | 11.7472 | 11.1902 | 8.1473 | 6.6579 | 7.3962 | 6.8267 | 714.3422 | 24.7082 |  |  | 5.72 | 327 | 11.3105 |  | 10.9588 | 6.2061
5803 | 8 | 242 | 19 | 12.588 | 13.2885 | 13.0025 | 13.8415 | 17.8825 | 21.7135 | 16.8311 | 17.2056 | 16.3897 | 11.933 | 9.7515 | 10.8328 | 6.8286 | 715.0111 | 24.7313 |  |  | 5.1875 | 218.75 | 7.5663 |  | 16.0508 | 5.9825
5804 | 8 | 242 | 20 | 4.6614 | 4.9208 | 4.8148 | 5.1255 | 6.6219 | 8.0405 | 6.2326 | 6.3712 | 6.0691 | 4.4188 | 3.611 | 4.0114 | 5.2077 | 220.769 | 7.6361 |  |  | 5.6433 | 300.1667 | 10.3824 |  | 5.9436 | 4.4389
5805 | 8 | 242 | 21 | 3.1487 | 3.3239 | 3.2523 | 3.4622 | 4.473 | 5.4312 | 4.21 | 4.3036 | 4.0996 | 2.9848 | 2.4392 | 2.7096 | 3.023 | 2.3005 | 0.079571 |  |  | 6.3558 | 549.5417 | 19.0079 |  | 4.0148 | 2.5336
5806 | 8 | 242 | 22 | 1.987 | 2.0976 | 2.0524 | 2.1848 | 2.8227 | 3.4274 | 2.6567 | 2.7158 | 2.5871 | 1.8836 | 1.5392 | 1.7099 | 7.1323 | 851.6895 | 29.4588 |  |  | 6.7517 | 688.0833 | 23.7999 |  | 2.5336 | 5.9436
5807 | 8 | 242 | 23 | 4.6919 | 4.953 | 4.8464 | 5.1591 | 6.6653 | 8.0932 | 6.2734 | 6.413 | 6.1089 | 4.4477 | 3.6346 | 4.0377 | 3.7895 | 78.945 | 2.7306 |  |  | 6.4375 | 578.125 | 19.9966 |  | 5.9825 | 3.1759
5808 | 8 | 242 | 24 | 3.7857 | 3.9964 | 3.9104 | 4.1627 | 5.378 | 6.5301 | 5.0618 | 5.1744 | 4.929 | 3.5887 | 2.9327 | 3.2579 | 3.4332 | 43.3191 | 1.4983 |  |  | 7.1333 | 852.2727 | 29.479 |  | 4.8271 | 2.9263
5809 | 8 | 243 | 1 | 2.295 | 2.4227 | 2.3706 | 2.5235 | 3.2603 | 3.9588 | 3.0686 | 3.1369 | 2.9881 | 2.1756 | 1.7779 | 1.975 | 6.3385 | 543.4798 | 18.7983 |  |  | 6.8575 | 725.125 | 25.0811 |  | 2.9263 | 5.5532
5810 | 8 | 243 | 2 | 5.0218 | 5.3012 | 5.1871 | 5.5218 | 7.1339 | 8.6622 | 6.7144 | 6.8638 | 6.5384 | 4.7604 | 3.8902 | 4.3215 | 3.5748 | 57.4765 | 1.988 |  |  | 6.6925 | 667.375 | 23.0836 |  | 6.4031 | 3.2498
5811 | 8 | 243 | 3 | 6.0225 | 6.3576 | 6.2208 | 6.6221 | 8.5555 | 10.3884 | 8.0525 | 8.2316 | 7.8413 | 5.7091 | 4.6654 | 5.1827 | 4.2226 | 122.261 | 4.2288 |  |  | 6.4017 | 565.5833 | 19.5628 |  | 7.6791 | 4.0148
5812 | 8 | 243 | 4 | 4.8672 | 5.1381 | 5.0275 | 5.3519 | 6.9144 | 8.3956 | 6.5078 | 6.6526 | 6.3371 | 4.6139 | 3.7705 | 4.1886 | 4.8271 | 182.7099 | 6.3197 |  |  | 6.3867 | 560.3333 | 19.3812 |  | 6.2061 | 4.8271
5813 | 8 | 243 | 5 | 4.3552 | 4.5975 | 4.4985 | 4.7888 | 6.1869 | 7.5124 | 5.8231 | 5.9527 | 5.6704 | 4.1285 | 3.3738 | 3.7479 | 6.0717 | 450.0923 | 15.5681 |  |  | 6.1358 | 472.5417 | 16.3446 |  | 5.5532 | 6.4031
5814 | 8 | 243 | 6 | 3.4812 | 3.675 | 3.5959 | 3.8279 | 4.9454 | 6.0049 | 4.6547 | 4.7582 | 4.5326 | 3.3001 | 2.6968 | 2.9958 | 6.9602 | 761.0833 | 26.3249 |  |  | 6.7 | 670 | 23.1744 |  | 4.4389 | 7.7336
5815 | 8 | 243 | 7 | 5.8969 | 6.2251 | 6.0911 | 6.4841 | 8.3772 | 10.1718 | 7.8846 | 8.0601 | 7.6779 | 5.5901 | 4.5682 | 5.0747 | 6.1115 | 464.0085 | 16.0494 |  |  | 7.495 | 1061.875 | 36.7289 |  | 7.5191 | 7.1181
5816 | 8 | 243 | 8 | 8.8736 | 9.3675 | 9.1658 | 9.7572 | 12.6059 | 15.3065 | 11.8647 | 12.1287 | 11.5536 | 8.4119 | 6.8741 | 7.6364 | 8.3887 | 1579.8426 | 54.6447 |  |  | 5.7175 | 326.125 | 11.2802 |  | 11.3146 | 10.1461
5817 | 8 | 243 | 9 | 5.2177 | 5.508 | 5.3895 | 5.7372 | 7.4122 | 9.0002 | 6.9764 | 7.1316 | 6.7934 | 4.9462 | 4.042 | 4.4902 | 5.5162 | 255.6748 | 8.8435 |  |  | 5.8275 | 364.625 | 12.6119 |  | 6.653 | 6.837
5818 | 8 | 243 | 10 | 7.1048 | 7.5001 | 7.3387 | 7.8122 | 10.093 | 12.2553 | 9.4996 | 9.7109 | 9.2504 | 6.7351 | 5.5038 | 6.1141 | 9.0517 | 1964.0563 | 67.9341 |  |  | 4.9717 | 197.1667 | 6.8197 |  | 9.0592 | 11.3146
5819 | 8 | 243 | 11 | 5.3605 | 5.6588 | 5.537 | 5.8943 | 7.6152 | 9.2466 | 7.1674 | 7.3269 | 6.9794 | 5.0816 | 4.1526 | 4.6131 | 5.3677 | 236.7708 | 8.1896 |  |  | 4.8942 | 189.4167 | 6.5517 |  | 6.8351 | 6.653
5820 | 8 | 243 | 12 | 5.362 | 5.6604 | 5.5386 | 5.8959 | 7.6173 | 9.2492 | 7.1694 | 7.3289 | 6.9814 | 5.083 | 4.1538 | 4.6144 | 13.2707 | 2300 | 79.554 |  |  | 6.1533 | 478.6667 | 16.5565 |  | 6.837 | 16.0508
5821 | 8 | 243 | 13 | 5.5825 | 5.8931 | 5.7663 | 6.1383 | 7.9305 | 9.6294 | 7.4641 | 7.6302 | 7.2684 | 5.292 | 4.3245 | 4.8041 | 9.7527 | 2168.4269 | 75.003 |  |  | 8.1442 | 1438.0966 | 49.7419 |  | 7.1181 | 11.3591
5822 | 8 | 243 | 14 | 2.4908 | 2.6294 | 2.5728 | 2.7388 | 3.5384 | 4.2964 | 3.3303 | 3.4044 | 3.243 | 2.3611 | 1.9295 | 2.1435 | 9.8629 | 2192.0476 | 75.82 |  |  | 8.25 | 1499.4318 | 51.8634 |  | 3.1759 | 10.9588
5823 | 8 | 243 | 15 | 6.0652 | 6.4027 | 6.2649 | 6.6691 | 8.6162 | 10.462 | 8.1096 | 8.29 | 7.8969 | 5.7496 | 4.6985 | 5.2195 | 6.4813 | 593.4555 | 20.5268 |  |  | 8.4192 | 1597.4716 | 55.2544 |  | 7.7336 | 6.8351
5824 | 8 | 243 | 16 | 2.5487 | 2.6905 | 2.6326 | 2.8025 | 3.6207 | 4.3963 | 3.4078 | 3.4836 | 3.3184 | 2.4161 | 1.9744 | 2.1933 | 9.0592 | 1968.3714 | 68.0834 |  |  | 8.8767 | 1862.6136 | 64.4254 |  | 3.2498 | 9.0592
5825 | 8 | 243 | 17 | 7.9572 | 8.4 | 8.2192 | 8.7496 | 11.304 | 13.7257 | 10.6394 | 10.8761 | 10.3604 | 7.5432 | 6.1642 | 6.8477 | 7.9083 | 1301.3988 | 45.0137 |  |  | 9.18 | 2038.4091 | 70.5059 |  | 10.1461 | 7.5191
5826 | 8 | 243 | 18 | 6.6883 | 7.0605 | 6.9085 | 7.3543 | 9.5014 | 11.5369 | 8.9427 | 9.1417 | 8.7082 | 6.3403 | 5.1812 | 5.7557 | 9.3809 | 2088.7716 | 72.2479 |  |  | 9.6767 | 2152.1429 | 74.4398 |  | 8.5281 | 8.5281
5827 | 8 | 243 | 19 | 5.9784 | 6.3111 | 6.1752 | 6.5737 | 8.4929 | 10.3123 | 7.9935 | 8.1714 | 7.7839 | 5.6673 | 4.6312 | 5.1448 | 6.3618 | 551.6139 | 19.0796 |  |  | 9.0442 | 1959.6875 | 67.783 |  | 7.6229 | 5.5735
5828 | 8 | 243 | 20 | 5.0264 | 5.3062 | 5.1919 | 5.527 | 7.1406 | 8.6703 | 6.7207 | 6.8703 | 6.5445 | 4.7649 | 3.8938 | 4.3256 | 4.1376 | 113.7561 | 3.9347 |  |  | 9.7158 | 2160.5357 | 74.7301 |  | 6.4091 | 3.5267
5829 | 8 | 243 | 21 | 8.3109 | 8.7734 | 8.5845 | 9.1384 | 11.8064 | 14.3357 | 11.1122 | 11.3595 | 10.8208 | 7.8784 | 6.4382 | 7.1521 | 7.6473 | 1150.1301 | 39.7815 |  |  | 9.6375 | 2143.75 | 74.1495 |  | 10.5971 | 6.4091
5830 | 8 | 243 | 22 | 3.1107 | 3.2838 | 3.2131 | 3.4205 | 4.4191 | 5.3658 | 4.1592 | 4.2518 | 4.0502 | 2.9488 | 2.4098 | 2.677 | 5.888 | 385.8151 | 13.3448 |  |  | 9.3575 | 2083.75 | 72.0742 |  | 3.9664 | 4.9067
5831 | 8 | 243 | 23 | 6.8324 | 7.2126 | 7.0574 | 7.5128 | 9.7061 | 11.7855 | 9.1354 | 9.3387 | 8.8959 | 6.4769 | 5.2928 | 5.8797 | 2.9581 | 0 | 0 |  |  | 9.175 | 2035.5114 | 70.4057 |  | 8.7119 | 2.4791
5832 | 8 | 243 | 24 | 4.0723 | 4.2989 | 4.2064 | 4.4778 | 5.7851 | 7.0245 | 5.445 | 5.5661 | 5.3022 | 3.8604 | 3.1547 | 3.5045 | 7.2359 | 911.7194 | 31.5352 |  |  | 8.9792 | 1922.017 | 66.48 |  | 5.1925 | 6.1676
5833 | 9 | 244 | 1 | 3.5088 | 3.7041 | 3.6243 | 3.8582 | 4.9846 | 6.0525 | 4.6915 | 4.7959 | 4.5685 | 3.3262 | 2.7182 | 3.0196 | 5.5592 | 270.7323 | 9.3643 |  |  | 9.1917 | 2045.1705 | 70.7398 |  | 4.2179 | 4.8704
5834 | 9 | 244 | 2 | 3.4775 | 3.6711 | 3.592 | 3.8238 | 4.9402 | 5.9985 | 4.6497 | 4.7532 | 4.5278 | 3.2966 | 2.6939 | 2.9927 | 5.7118 | 324.1202 | 11.2109 |  |  | 9.3858 | 2089.8214 | 72.2842 |  | 4.1803 | 5.1925
5835 | 9 | 244 | 3 | 8.9481 | 9.4461 | 9.2428 | 9.8392 | 12.7117 | 15.435 | 11.9643 | 12.2305 | 11.6506 | 8.4825 | 6.9318 | 7.7005 | 4.1717 | 117.1721 | 4.0528 |  |  | 8.2183 | 1481.0795 | 51.2286 |  | 10.7564 | 3.9664
5836 | 9 | 244 | 4 | 2.9338 | 3.0971 | 3.0304 | 3.226 | 4.1678 | 5.0607 | 3.9227 | 4.01 | 3.8199 | 2.7812 | 2.2727 | 2.5248 | 4.1803 | 118.0293 | 4.0825 |  |  | 7.8308 | 1256.5057 | 43.4609 |  | 3.5267 | 4.1803
5837 | 9 | 244 | 5 | 4.5732 | 4.8277 | 4.7238 | 5.0286 | 6.4967 | 7.8885 | 6.1147 | 6.2508 | 5.9544 | 4.3353 | 3.5427 | 3.9356 | 5.2128 | 221.2831 | 7.6539 |  |  | 7.085 | 824.2614 | 28.5101 |  | 5.4974 | 5.4974
5838 | 9 | 244 | 6 | 8.4403 | 8.91 | 8.7182 | 9.2807 | 11.9903 | 14.5589 | 11.2852 | 11.5363 | 10.9893 | 8.0011 | 6.5384 | 7.2634 | 6.8606 | 726.216 | 25.1189 |  |  | 7.0708 | 816.0511 | 28.2261 |  | 10.1459 | 7.6229
5839 | 9 | 244 | 7 | 4.0517 | 4.2772 | 4.1851 | 4.4551 | 5.7558 | 6.9889 | 5.4174 | 5.5379 | 5.2753 | 3.8408 | 3.1387 | 3.4867 | 7.6704 | 1163.5282 | 40.2449 |  |  | 6.55 | 617.5 | 21.3585 |  | 4.8704 | 8.9338
5840 | 9 | 244 | 8 | 7.4327 | 7.8463 | 7.6774 | 8.1728 | 10.5588 | 12.8209 | 9.938 | 10.1591 | 9.6774 | 7.0459 | 5.7578 | 6.3963 | 7.3871 | 999.3594 | 34.5665 |  |  | 5.45 | 245 | 8.4742 |  | 8.9347 | 8.9347
5841 | 9 | 244 | 9 | 5.1308 | 5.4163 | 5.2997 | 5.6417 | 7.2888 | 8.8503 | 6.8602 | 7.0129 | 6.6803 | 4.8638 | 3.9747 | 4.4154 | 8.6784 | 1747.7257 | 60.4515 |  |  | 5.4358 | 243.5833 | 8.4252 |  | 6.1676 | 10.7564
5842 | 9 | 244 | 10 | 8.0275 | 8.4742 | 8.2918 | 8.8268 | 11.4038 | 13.8469 | 10.7333 | 10.9721 | 10.4518 | 7.6098 | 6.2186 | 6.9082 | 8.0945 | 1409.3351 | 48.7471 |  |  | 5.7458 | 336.0417 | 11.6232 |  | 9.6497 | 10.1182
5843 | 9 | 244 | 11 | 7.432 | 7.8456 | 7.6767 | 8.172 | 10.5579 | 12.8197 | 9.9371 | 10.1582 | 9.6765 | 7.0452 | 5.7573 | 6.3957 | 10.5542 | 2300 | 79.554 |  |  | 6.0367 | 437.8333 | 15.1441 |  | 8.9338 | 13.0813
5844 | 9 | 244 | 12 | 2.0624 | 2.1771 | 2.1303 | 2.2677 | 2.9298 | 3.5574 | 2.7575 | 2.8189 | 2.6852 | 1.955 | 1.5976 | 1.7748 | 11.0848 | 2300 | 79.554 |  |  | 7.2075 | 895.2557 | 30.9657 |  | 2.4791 | 13.4069
5845 | 9 | 244 | 13 | 11.1531 | 11.7738 | 11.5203 | 12.2637 | 15.8441 | 19.2384 | 14.9125 | 15.2443 | 14.5214 | 10.5727 | 8.6399 | 9.598 | 3.6214 | 62.1377 | 2.1493 |  |  | 7.1258 | 847.9261 | 29.3287 |  | 13.4069 | 4.2179
5846 | 9 | 244 | 14 | 4.6366 | 4.8946 | 4.7892 | 5.0983 | 6.5867 | 7.9978 | 6.1994 | 6.3374 | 6.0368 | 4.3953 | 3.5918 | 3.9901 | 9.1313 | 2010.1907 | 69.5299 |  |  | 7.5817 | 1112.1023 | 38.4662 |  | 5.5735 | 10.1459
5847 | 9 | 244 | 15 | 8.4172 | 8.8856 | 8.6944 | 9.2553 | 11.9575 | 14.5192 | 11.2544 | 11.5048 | 10.9593 | 7.9792 | 6.5205 | 7.2436 | 10.0485 | 2249.5036 | 77.8074 |  |  | 7.8083 | 1243.4659 | 43.0099 |  | 10.1182 | 10.5971
5848 | 9 | 244 | 16 | 4.0818 | 4.309 | 4.2162 | 4.4883 | 5.7987 | 7.0409 | 5.4577 | 5.5791 | 5.3146 | 3.8694 | 3.1621 | 3.5127 | 9.6497 | 2146.3585 | 74.2397 |  |  | 8.6417 | 1726.4205 | 59.7146 |  | 4.9067 | 9.6497
5849 | 9 | 244 | 17 | 10.8822 | 11.4878 | 11.2405 | 11.9658 | 15.4593 | 18.7712 | 14.5503 | 14.8741 | 14.1687 | 10.316 | 8.4301 | 9.3649 | 9.1629 | 2028.474 | 70.1623 |  |  | 9.2625 | 2063.3929 | 71.3701 |  | 13.0813 | 8.7119
5850 | 9 | 244 | 18 | 4.6169 | 4.8738 | 4.7689 | 5.0766 | 6.5587 | 7.9638 | 6.1731 | 6.3104 | 6.0112 | 4.3766 | 3.5765 | 3.9731 | 1.1112 | 0 | 0 |  |  | 9.9608 | 2220.2778 | 76.7965 |  | 5.5498 | 1.0102
5851 | 9 | 244 | 19 | 4.0753 | 4.3021 | 4.2095 | 4.4811 | 5.7894 | 7.0297 | 5.449 | 5.5702 | 5.3061 | 3.8633 | 3.157 | 3.5071 | 3.9803 | 98.0284 | 3.3907 |  |  | 9.2175 | 2053.75 | 71.0365 |  | 4.8989 | 3.4871
5852 | 9 | 244 | 20 | 5.3514 | 5.6492 | 5.5276 | 5.8842 | 7.6022 | 9.2308 | 7.1552 | 7.3144 | 6.9675 | 5.0729 | 4.1455 | 4.6052 | 2.095 | 0 | 0 |  |  | 9.23 | 2056.4286 | 71.1292 |  | 6.4328 | 1.7857
5853 | 9 | 244 | 21 | 6.475 | 6.8354 | 6.6882 | 7.1198 | 9.1984 | 11.169 | 8.6576 | 8.8502 | 8.4305 | 6.1381 | 5.016 | 5.5722 | 3.1597 | 15.9727 | 0.55248 |  |  | 8.7983 | 1817.2159 | 62.8551 |  | 7.7835 | 2.6481
5854 | 9 | 244 | 22 | 2.8745 | 3.0345 | 2.9692 | 3.1608 | 4.0836 | 4.9584 | 3.8435 | 3.929 | 3.7427 | 2.725 | 2.2268 | 2.4737 | 2.8683 | 0 | 0 |  |  | 8.0117 | 1361.3068 | 47.0858 |  | 3.4554 | 2.3903
5855 | 9 | 244 | 23 | 6.38 | 6.735 | 6.59 | 7.0152 | 9.0634 | 11.005 | 8.5305 | 8.7203 | 8.3068 | 6.048 | 4.9423 | 5.4904 | 5.522 | 257.6833 | 8.9129 |  |  | 6.8383 | 718.4167 | 24.8491 |  | 7.6692 | 4.6279
5856 | 9 | 244 | 24 | 10.4983 | 11.0826 | 10.844 | 11.5437 | 14.914 | 18.109 | 14.037 | 14.3494 | 13.6689 | 9.9521 | 8.1327 | 9.0345 | 6.5605 | 621.1687 | 21.4854 |  |  | 6.945 | 755.75 | 26.1404 |  | 12.6199 | 5.5919
5857 | 9 | 245 | 1 | 4.6556 | 4.9147 | 4.8089 | 5.1192 | 6.6138 | 8.0307 | 6.2249 | 6.3634 | 6.0617 | 4.4134 | 3.6066 | 4.0065 | 7.0884 | 826.2602 | 28.5793 |  |  | 6.4333 | 576.6667 | 19.9461 |  | 5.5965 | 6.2102
5858 | 9 | 245 | 2 | 10.8258 | 11.4283 | 11.1823 | 11.9038 | 15.3792 | 18.6738 | 14.4749 | 14.7969 | 14.0953 | 10.2625 | 8.3864 | 9.3163 | 7.7441 | 1206.2232 | 41.7217 |  |  | 5.975 | 416.25 | 14.3975 |  | 13.0135 | 7.0401
5859 | 9 | 245 | 3 | 2.8761 | 3.0361 | 2.9708 | 3.1625 | 4.0858 | 4.9611 | 3.8455 | 3.9311 | 3.7447 | 2.7264 | 2.228 | 2.4751 | 8.6434 | 1727.4382 | 59.7498 |  |  | 6.3833 | 559.1667 | 19.3408 |  | 3.4573 | 8.218
5860 | 9 | 245 | 4 | 3.9164 | 4.1344 | 4.0454 | 4.3064 | 5.5637 | 6.7556 | 5.2365 | 5.3531 | 5.0992 | 3.7126 | 3.0339 | 3.3704 | 8.8412 | 1842.0483 | 63.714 |  |  | 5.6617 | 306.5833 | 10.6043 |  | 4.7079 | 8.8412
5861 | 9 | 245 | 5 | 1.4855 | 1.5682 | 1.5344 | 1.6334 | 2.1103 | 2.5624 | 1.9862 | 2.0304 | 1.9342 | 1.4082 | 1.1508 | 1.2784 | 10.0785 | 2259.4925 | 78.1529 |  |  | 4.3817 | 138.1667 | 4.779 |  | 1.7857 | 10.6287
5862 | 9 | 245 | 6 | 3.8499 | 4.0642 | 3.9767 | 4.2333 | 5.4692 | 6.6409 | 5.1476 | 5.2621 | 5.0126 | 3.6496 | 2.9824 | 3.3131 | 7.596 | 1120.4029 | 38.7533 |  |  | 4.0408 | 104.0833 | 3.6001 |  | 4.6279 | 8.44
5863 | 9 | 245 | 7 | 8.3619 | 8.8273 | 8.6372 | 9.1946 | 11.879 | 14.4238 | 11.1805 | 11.4292 | 10.8873 | 7.9268 | 6.4777 | 7.196 | 10.8352 | 2300 | 79.554 |  |  | 2.565 | 0 | 0 |  | 10.0517 | 12.6199
5864 | 9 | 245 | 8 | 1.9884 | 2.0991 | 2.0539 | 2.1864 | 2.8248 | 3.4299 | 2.6587 | 2.7178 | 2.589 | 1.885 | 1.5404 | 1.7112 | 10.7595 | 2300 | 79.554 |  |  | 4.6175 | 161.75 | 5.5947 |  | 2.3903 | 13.0135
5865 | 9 | 245 | 9 | 8.8419 | 9.3339 | 9.133 | 9.7223 | 12.5608 | 15.2517 | 11.8222 | 12.0853 | 11.5122 | 8.3818 | 6.8495 | 7.609 | 3.9525 | 95.2473 | 3.2945 |  |  | 5.7833 | 349.1667 | 12.0772 |  | 10.6287 | 4.8989
5866 | 9 | 245 | 10 | 5.8566 | 6.1825 | 6.0494 | 6.4397 | 8.3198 | 10.1022 | 7.8306 | 8.0049 | 7.6253 | 5.5518 | 4.5369 | 5.04 | 6.1354 | 472.3879 | 16.3393 |  |  | 5.5575 | 270.125 | 9.3433 |  | 7.0401 | 7.6692
5867 | 9 | 245 | 11 | 2.9009 | 3.0623 | 2.9964 | 3.1898 | 4.121 | 5.0039 | 3.8787 | 3.965 | 3.777 | 2.75 | 2.2472 | 2.4964 | 8.1099 | 1418.2227 | 49.0545 |  |  | 6.2867 | 525.3333 | 18.1706 |  | 3.4871 | 10.0517
5868 | 9 | 245 | 12 | 0.84034 | 0.88711 | 0.86801 | 0.92402 | 1.1938 | 1.4495 | 1.1236 | 1.1486 | 1.0941 | 0.79661 | 0.65098 | 0.72317 | 7.94 | 1319.7606 | 45.6488 |  |  | 6.2542 | 513.9583 | 17.7771 |  | 1.0102 | 9.6033
5869 | 9 | 245 | 13 | 5.1662 | 5.4537 | 5.3363 | 5.6806 | 7.3391 | 8.9114 | 6.9076 | 7.0613 | 6.7264 | 4.8974 | 4.0021 | 4.4459 | 6.6828 | 663.9671 | 22.9658 |  |  | 5.9167 | 395.8333 | 13.6914 |  | 6.2102 | 7.7835
5870 | 9 | 245 | 14 | 4.6519 | 4.9108 | 4.805 | 5.1151 | 6.6085 | 8.0242 | 6.2199 | 6.3583 | 6.0568 | 4.4098 | 3.6036 | 4.0032 | 5.7895 | 351.3303 | 12.1521 |  |  | 5.5042 | 251.4583 | 8.6976 |  | 5.5919 | 6.4328
5871 | 9 | 245 | 15 | 7.9889 | 8.4335 | 8.252 | 8.7844 | 11.349 | 13.7804 | 10.6817 | 10.9194 | 10.4016 | 7.5732 | 6.1887 | 6.875 | 5.3068 | 230.6761 | 7.9788 |  |  | 5.5583 | 270.4167 | 9.3534 |  | 9.6033 | 5.5965
5872 | 9 | 245 | 16 | 6.8365 | 7.2169 | 7.0616 | 7.5172 | 9.7119 | 11.7925 | 9.1409 | 9.3443 | 8.9012 | 6.4808 | 5.296 | 5.8833 | 4.7079 | 170.7878 | 5.9073 |  |  | 5.6833 | 314.1667 | 10.8666 |  | 8.218 | 4.7079
5873 | 9 | 245 | 17 | 7.0211 | 7.4119 | 7.2523 | 7.7203 | 9.9742 | 12.111 | 9.3878 | 9.5966 | 9.1416 | 6.6558 | 5.439 | 6.0422 | 3.6362 | 63.6243 | 2.2007 |  |  | 5.505 | 251.75 | 8.7077 |  | 8.44 | 3.4573
5874 | 9 | 245 | 18 | 7.3549 | 7.7642 | 7.5971 | 8.0872 | 10.4484 | 12.6867 | 9.834 | 10.0528 | 9.5761 | 6.9722 | 5.6976 | 6.3294 | 6.1048 | 461.6903 | 15.9693 |  |  | 5.0308 | 203.0833 | 7.0244 |  | 8.8412 | 5.5498
5875 | 9 | 245 | 19 | 2.203 | 2.3256 | 2.2755 | 2.4223 | 3.1295 | 3.8 | 2.9455 | 3.0111 | 2.8683 | 2.0883 | 1.7066 | 1.8958 | 3.9441 | 94.4101 | 3.2655 |  |  | 5.0558 | 205.5833 | 7.1109 |  | 2.6481 | 3.4554
5876 | 9 | 245 | 20 | 1.7876 | 1.8871 | 1.8464 | 1.9656 | 2.5394 | 3.0835 | 2.3901 | 2.4433 | 2.3274 | 1.6946 | 1.3848 | 1.5383 | 11.5205 | 2300 | 79.554 |  |  | 3.2167 | 21.6667 | 0.74942 |  | 2.1488 | 9.8197
5877 | 9 | 245 | 21 | 2.8646 | 3.024 | 2.9589 | 3.1498 | 4.0695 | 4.9413 | 3.8302 | 3.9154 | 3.7297 | 2.7155 | 2.2191 | 2.4652 | 10.7769 | 2300 | 79.554 |  |  | 3.735 | 73.5 | 2.5423 |  | 3.4435 | 9.032
5878 | 9 | 245 | 22 | 2.7392 | 2.8917 | 2.8294 | 3.012 | 3.8913 | 4.725 | 3.6625 | 3.744 | 3.5665 | 2.5967 | 2.122 | 2.3573 | 8.5092 | 1649.6652 | 57.0598 |  |  | 3.765 | 76.5 | 2.646 |  | 3.2928 | 7.091
5879 | 9 | 245 | 23 | 10.3722 | 10.9494 | 10.7137 | 11.405 | 14.7347 | 17.8914 | 13.8683 | 14.1769 | 13.5047 | 9.8325 | 8.035 | 8.926 | 7.2172 | 900.8754 | 31.1601 |  |  | 3.1775 | 17.75 | 0.61395 |  | 12.4682 | 6.0487
5880 | 9 | 245 | 24 | 3.2218 | 3.4011 | 3.3279 | 3.5426 | 4.5769 | 5.5574 | 4.3077 | 4.4036 | 4.1948 | 3.0541 | 2.4958 | 2.7726 | 6.3154 | 535.3806 | 18.5181 |  |  | 1.4083 | 0 | 0 |  | 3.8728 | 5.383
5881 | 9 | 246 | 1 | 1.4288 | 1.5084 | 1.4759 | 1.5711 | 2.0298 | 2.4647 | 1.9105 | 1.953 | 1.8604 | 1.3545 | 1.1069 | 1.2296 | 4.6037 | 160.3675 | 5.5469 |  |  | 1.6858 | 0 | 0 |  | 1.7176 | 4.0333
5882 | 9 | 246 | 2 | 3.3552 | 3.542 | 3.4657 | 3.6893 | 4.7665 | 5.7876 | 4.4862 | 4.586 | 4.3686 | 3.1807 | 2.5992 | 2.8874 | 4.28 | 127.9962 | 4.4272 |  |  | 2.4325 | 0 | 0 |  | 4.0333 | 3.8909
5883 | 9 | 246 | 3 | 5.8932 | 6.2212 | 6.0873 | 6.48 | 8.3719 | 10.1654 | 7.8796 | 8.055 | 7.673 | 5.5866 | 4.5653 | 5.0715 | 4.0733 | 107.3311 | 3.7124 |  |  | 1.5608 | 0 | 0 |  | 7.0841 | 3.8728
5884 | 9 | 246 | 4 | 3.7414 | 3.9496 | 3.8646 | 4.114 | 5.315 | 6.4537 | 5.0025 | 5.1138 | 4.8713 | 3.5467 | 2.8983 | 3.2197 | 5.1823 | 218.229 | 7.5483 |  |  | 1.6892 | 0 | 0 |  | 4.4975 | 5.1823
5885 | 9 | 246 | 5 | 4.7019 | 4.9636 | 4.8568 | 5.1701 | 6.6796 | 8.1106 | 6.2868 | 6.4267 | 6.122 | 4.4573 | 3.6424 | 4.0463 | 0.39129 | 0 | 0 |  |  | 2.6742 | 0 | 0 |  | 5.6521 | 0.41265
5886 | 9 | 246 | 6 | 6.9136 | 7.2984 | 7.1412 | 7.602 | 9.8215 | 11.9255 | 9.244 | 9.4497 | 9.0016 | 6.5539 | 5.3557 | 5.9496 | 1.4948 | 0 | 0 |  |  | 2.6283 | 0 | 0 |  | 8.3107 | 1.6609
5887 | 9 | 246 | 7 | 5.6944 | 6.0113 | 5.8819 | 6.2614 | 8.0895 | 9.8225 | 7.6138 | 7.7832 | 7.4142 | 5.3981 | 4.4113 | 4.9004 | 1.8449 | 0 | 0 |  |  | 3.8175 | 81.75 | 2.8276 |  | 6.8452 | 2.1488
5888 | 9 | 246 | 8 | 8.5711 | 9.048 | 8.8533 | 9.4245 | 12.176 | 14.7845 | 11.4601 | 11.7151 | 11.1596 | 8.1251 | 6.6397 | 7.376 | 2.7224 | 0 | 0 |  |  | 2.5733 | 0 | 0 |  | 10.3031 | 3.2928
5889 | 9 | 246 | 9 | 3.2368 | 3.4169 | 3.3434 | 3.5591 | 4.5982 | 5.5832 | 4.3278 | 4.4241 | 4.2143 | 3.0684 | 2.5074 | 2.7855 | 1.3858 | 0 | 0 |  |  | 3.2742 | 27.4167 | 0.94831 |  | 3.8909 | 1.7176
5890 | 9 | 246 | 10 | 1.3817 | 1.4586 | 1.4272 | 1.5192 | 1.9628 | 2.3833 | 1.8474 | 1.8885 | 1.7989 | 1.3098 | 1.0703 | 1.189 | 3.598 | 59.7981 | 2.0683 |  |  | 3.0042 | 0.41667 | 0.014412 |  | 1.6609 | 4.4975
5891 | 9 | 246 | 11 | 7.4138 | 7.8264 | 7.6579 | 8.152 | 10.5321 | 12.7883 | 9.9128 | 10.1333 | 9.6528 | 7.028 | 5.7432 | 6.3801 | 3.3781 | 37.808 | 1.3077 |  |  | 3.2033 | 20.3333 | 0.7033 |  | 8.912 | 4.1869
5892 | 9 | 246 | 12 | 7.7222 | 8.1519 | 7.9764 | 8.4911 | 10.9701 | 13.3202 | 10.3251 | 10.5548 | 10.0543 | 7.3203 | 5.9821 | 6.6454 | 4.401 | 140.1016 | 4.8459 |  |  | 3.8083 | 80.8333 | 2.7959 |  | 9.2827 | 5.323
5893 | 9 | 246 | 13 | 8.1689 | 8.6235 | 8.4379 | 8.9823 | 11.6048 | 14.0909 | 10.9224 | 11.1655 | 10.636 | 7.7439 | 6.3282 | 7.0299 | 5.8771 | 381.9849 | 13.2124 |  |  | 4.8175 | 181.75 | 6.2865 |  | 9.8197 | 6.8452
5894 | 9 | 246 | 14 | 5.899 | 6.2272 | 6.0932 | 6.4863 | 8.3801 | 10.1753 | 7.8873 | 8.0628 | 7.6805 | 5.592 | 4.5697 | 5.0764 | 7.4796 | 1052.9786 | 36.4211 |  |  | 5.09 | 209 | 7.229 |  | 7.091 | 8.3107
5895 | 9 | 246 | 15 | 0.34328 | 0.36238 | 0.35458 | 0.37746 | 0.48766 | 0.59214 | 0.45899 | 0.4692 | 0.44695 | 0.32542 | 0.26593 | 0.29542 | 8.8022 | 1819.4379 | 62.932 |  |  | 3.7383 | 73.8333 | 2.5538 |  | 0.41265 | 9.2827
5896 | 9 | 246 | 16 | 7.5137 | 7.9318 | 7.7611 | 8.2618 | 10.6739 | 12.9606 | 10.0463 | 10.2698 | 9.7828 | 7.1227 | 5.8206 | 6.466 | 10.3031 | 2300 | 79.554 |  |  | 4.0333 | 103.3333 | 3.5742 |  | 9.032 | 10.3031
5897 | 9 | 246 | 17 | 5.0318 | 5.3119 | 5.1975 | 5.5329 | 7.1482 | 8.6796 | 6.7279 | 6.8776 | 6.5515 | 4.77 | 3.898 | 4.3302 | 5.9447 | 405.6453 | 14.0307 |  |  | 4.2983 | 129.8333 | 4.4908 |  | 6.0487 | 5.6521
5898 | 9 | 246 | 18 | 4.3111 | 4.551 | 4.453 | 4.7404 | 6.1243 | 7.4364 | 5.7642 | 5.8925 | 5.6131 | 4.0868 | 3.3397 | 3.71 | 9.8032 | 2179.2581 | 75.3777 |  |  | 4.02 | 102 | 3.528 |  | 5.1823 | 8.912
5899 | 9 | 246 | 19 | 4.4281 | 4.6746 | 4.5739 | 4.8691 | 6.2906 | 7.6383 | 5.9207 | 6.0525 | 5.7655 | 4.1977 | 3.4303 | 3.8107 | 14.2315 | 2300 | 79.554 |  |  | 4.66 | 166 | 5.7417 |  | 5.323 | 12.4682
5900 | 9 | 246 | 20 | 3.4831 | 3.6769 | 3.5978 | 3.8299 | 4.948 | 6.0081 | 4.6571 | 4.7607 | 4.535 | 3.3018 | 2.6982 | 2.9974 | 4.0399 | 103.9912 | 3.5969 |  |  | 4.3825 | 138.25 | 4.7819 |  | 4.1869 | 3.4435
5901 | 9 | 246 | 21 | 4.4781 | 4.7273 | 4.6255 | 4.924 | 6.3616 | 7.7244 | 5.9875 | 6.1207 | 5.8305 | 4.2451 | 3.469 | 3.8537 | 8.4527 | 1616.8934 | 55.9262 |  |  | 7.6658 | 1160.8807 | 40.1533 |  | 5.383 | 7.0841
5902 | 9 | 246 | 22 | 2.7685 | 2.9225 | 2.8596 | 3.0441 | 3.9329 | 4.7754 | 3.7016 | 3.784 | 3.6045 | 2.6244 | 2.1446 | 2.3824 | 19.4131 | 2300 | 79.554 |  |  | 9.0042 | 1936.5057 | 66.9812 |  | 3.3279 | 16.1775
5903 | 9 | 246 | 23 | 13.4579 | 14.2069 | 13.9011 | 14.798 | 19.1184 | 23.2141 | 17.9942 | 18.3946 | 17.5223 | 12.7576 | 10.4254 | 11.5814 | 3.9708 | 97.0809 | 3.3579 |  |  | 8.5125 | 1651.5625 | 57.1254 |  | 16.1775 | 3.3279
5904 | 9 | 246 | 24 | 5.7609 | 6.0815 | 5.9506 | 6.3345 | 8.1839 | 9.9371 | 7.7027 | 7.8741 | 7.5007 | 5.4611 | 4.4628 | 4.9576 | 12.521 | 2300 | 79.554 |  |  | 7.195 | 888.0114 | 30.7151 |  | 6.925 | 10.6724
5905 | 9 | 247 | 1 | 0.68841 | 0.72672 | 0.71108 | 0.75696 | 0.97796 | 1.1875 | 0.92045 | 0.94093 | 0.89631 | 0.65259 | 0.53329 | 0.59242 | 12.5965 | 2300 | 79.554 |  |  | 6.4683 | 588.9167 | 20.3699 |  | 0.82753 | 11.0358
5906 | 9 | 247 | 2 | 2.8275 | 2.9848 | 2.9206 | 3.109 | 4.0167 | 4.8772 | 3.7805 | 3.8647 | 3.6814 | 2.6804 | 2.1904 | 2.4332 | 7.6175 | 1132.8967 | 39.1854 |  |  | 4.6392 | 163.9167 | 5.6697 |  | 3.3989 | 6.925
5907 | 9 | 247 | 3 | 7.0592 | 7.452 | 7.2916 | 7.7621 | 10.0283 | 12.1766 | 9.4386 | 9.6486 | 9.1911 | 6.6918 | 5.4685 | 6.0749 | 7.3174 | 958.9657 | 33.1694 |  |  | 4.1042 | 110.4167 | 3.8192 |  | 8.4857 | 6.9573
5908 | 9 | 247 | 4 | 4.4586 | 4.7067 | 4.6054 | 4.9026 | 6.3339 | 7.6908 | 5.9615 | 6.0941 | 5.8051 | 4.2266 | 3.4539 | 3.8369 | 6.3857 | 559.9868 | 19.3692 |  |  | 5.1208 | 212.0833 | 7.3357 |  | 5.3596 | 6.3857
5909 | 9 | 247 | 5 | 5.2498 | 5.5419 | 5.4226 | 5.7725 | 7.4578 | 9.0555 | 7.0193 | 7.1755 | 6.8352 | 4.9766 | 4.0668 | 4.5178 | 4.8731 | 187.3119 | 6.4789 |  |  | 5.3633 | 236.3333 | 8.1745 |  | 6.3106 | 5.1391
5910 | 9 | 247 | 6 | 10.5001 | 11.0844 | 10.8458 | 11.5456 | 14.9164 | 18.112 | 14.0393 | 14.3517 | 13.6712 | 9.9537 | 8.134 | 9.036 | 2.0868 | 0 | 0 |  |  | 5.4125 | 241.25 | 8.3445 |  | 12.6219 | 2.3187
5911 | 9 | 247 | 7 | 6.6162 | 6.9844 | 6.8341 | 7.275 | 9.399 | 11.4126 | 8.8463 | 9.0432 | 8.6144 | 6.2719 | 5.1254 | 5.6937 | 4.3559 | 135.5855 | 4.6897 |  |  | 4.5908 | 159.0833 | 5.5025 |  | 7.9532 | 5.0733
5912 | 9 | 247 | 8 | 5.7877 | 6.1098 | 5.9783 | 6.364 | 8.222 | 9.9834 | 7.7386 | 7.9108 | 7.5356 | 5.4865 | 4.4835 | 4.9807 | 4.4313 | 143.1286 | 4.9506 |  |  | 4.1175 | 111.75 | 3.8653 |  | 6.9573 | 5.3596
5913 | 9 | 247 | 9 | 4.2205 | 4.4553 | 4.3594 | 4.6407 | 5.9956 | 7.28 | 5.643 | 5.7686 | 5.4951 | 4.0008 | 3.2694 | 3.632 | 2.7423 | 0 | 0 |  |  | 2.3958 | 0 | 0 |  | 5.0733 | 3.3989
5914 | 9 | 247 | 10 | 5.3122 | 5.6078 | 5.4871 | 5.8411 | 7.5465 | 9.1632 | 7.1028 | 7.2608 | 6.9165 | 5.0358 | 4.1152 | 4.5715 | 0.66202 | 0 | 0 |  |  | 2.5667 | 0 | 0 |  | 6.3857 | 0.82753
5915 | 9 | 247 | 11 | 4.3337 | 4.5749 | 4.4764 | 4.7652 | 6.1564 | 7.4753 | 5.7944 | 5.9234 | 5.6425 | 4.1082 | 3.3572 | 3.7294 | 4.2031 | 120.3061 | 4.1612 |  |  | 3.0892 | 8.9167 | 0.30842 |  | 5.2094 | 5.2094
5916 | 9 | 247 | 12 | 9.1806 | 9.6915 | 9.4829 | 10.0947 | 13.0419 | 15.8359 | 12.2751 | 12.5482 | 11.9532 | 8.7029 | 7.1119 | 7.9005 | 4.231 | 123.0987 | 4.2578 |  |  | 3.9492 | 94.9167 | 3.283 |  | 11.0358 | 5.1173
5917 | 9 | 247 | 13 | 10.2708 | 10.8423 | 10.6089 | 11.2935 | 14.5906 | 17.7164 | 13.7327 | 14.0383 | 13.3726 | 9.7363 | 7.9564 | 8.8387 | 5.4182 | 241.8172 | 8.3641 |  |  | 4.0975 | 109.75 | 3.7961 |  | 12.3463 | 6.3106
5918 | 9 | 247 | 14 | 5.6313 | 5.9447 | 5.8167 | 6.192 | 7.9998 | 9.7136 | 7.5294 | 7.697 | 7.332 | 5.3383 | 4.3624 | 4.8461 | 7.6371 | 1144.2417 | 39.5778 |  |  | 4.2942 | 129.4167 | 4.4764 |  | 6.7693 | 8.4857
5919 | 9 | 247 | 15 | 1.9289 | 2.0362 | 1.9924 | 2.1209 | 2.7401 | 3.3272 | 2.579 | 2.6364 | 2.5114 | 1.8285 | 1.4942 | 1.6599 | 6.4189 | 571.6022 | 19.771 |  |  | 3.9617 | 96.1667 | 3.3263 |  | 2.3187 | 6.7693
5920 | 9 | 247 | 16 | 4.2571 | 4.494 | 4.3972 | 4.681 | 6.0476 | 7.3432 | 5.692 | 5.8186 | 5.5427 | 4.0355 | 3.2978 | 3.6635 | 7.9532 | 1327.4424 | 45.9145 |  |  | 3.8333 | 83.3333 | 2.8824 |  | 5.1173 | 7.9532
5921 | 9 | 247 | 17 | 4.2752 | 4.5131 | 4.416 | 4.7009 | 6.0734 | 7.3744 | 5.7162 | 5.8434 | 5.5663 | 4.0527 | 3.3119 | 3.6791 | 13.2753 | 2300 | 79.554 |  |  | 4.1258 | 112.5833 | 3.8941 |  | 5.1391 | 12.6219
5922 | 9 | 247 | 18 | 8.8783 | 9.3724 | 9.1706 | 9.7624 | 12.6125 | 15.3145 | 11.8709 | 12.135 | 11.5596 | 8.4163 | 6.8777 | 7.6404 | 13.5809 | 2300 | 79.554 |  |  | 4.61 | 161 | 5.5688 |  | 10.6724 | 12.3463
5923 | 9 | 247 | 19 | 5.0873 | 5.3704 | 5.2548 | 5.5939 | 7.227 | 8.7753 | 6.8021 | 6.9534 | 6.6237 | 4.8226 | 3.941 | 4.378 | 9.7491 | 2167.6538 | 74.9763 |  |  | 4.17 | 117 | 4.0469 |  | 6.1153 | 8.5411
5924 | 9 | 247 | 20 | 4.677 | 4.9373 | 4.831 | 5.1427 | 6.6442 | 8.0676 | 6.2535 | 6.3926 | 6.0895 | 4.4336 | 3.6231 | 4.0249 | 9.068 | 1973.4934 | 68.2605 |  |  | 3.4967 | 49.6667 | 1.7179 |  | 5.6222 | 7.7292
5925 | 9 | 247 | 21 | 4.6429 | 4.9013 | 4.7958 | 5.1052 | 6.5957 | 8.0087 | 6.2079 | 6.346 | 6.0451 | 4.4013 | 3.5967 | 3.9955 | 8.0467 | 1381.6383 | 47.7891 |  |  | 5.9058 | 392.0417 | 13.5602 |  | 5.5812 | 6.7439
5926 | 9 | 247 | 22 | 4.4043 | 4.6494 | 4.5493 | 4.8429 | 6.2568 | 7.5971 | 5.8889 | 6.0199 | 5.7344 | 4.1751 | 3.4119 | 3.7902 | 6.8731 | 730.58 | 25.2698 |  |  | 5.5592 | 270.7083 | 9.3634 |  | 5.2943 | 5.7276
5927 | 9 | 247 | 23 | 5.4949 | 5.8007 | 5.6759 | 6.0421 | 7.8061 | 9.4784 | 7.3471 | 7.5106 | 7.1544 | 5.209 | 4.2567 | 4.7288 | 6.2131 | 499.5994 | 17.2805 |  |  | 5.6392 | 298.7083 | 10.3319 |  | 6.6054 | 5.2072
5928 | 9 | 247 | 24 | 2.8916 | 3.0525 | 2.9868 | 3.1795 | 4.1078 | 4.9879 | 3.8663 | 3.9523 | 3.7649 | 2.7412 | 2.24 | 2.4884 | 6.524 | 608.3848 | 21.0432 |  |  | 1.995 | 0 | 0 |  | 3.476 | 5.5608
5929 | 9 | 248 | 1 | 4.4497 | 4.6973 | 4.5962 | 4.8928 | 6.3213 | 7.6755 | 5.9496 | 6.0819 | 5.7935 | 4.2182 | 3.447 | 3.8293 | 3.9675 | 96.7537 | 3.3466 |  |  | 1.675 | 0 | 0 |  | 5.3489 | 3.476
5930 | 9 | 248 | 2 | 7.8603 | 8.2977 | 8.1191 | 8.643 | 11.1663 | 13.5585 | 10.5097 | 10.7436 | 10.2341 | 7.4513 | 6.0891 | 6.7643 | 6.1393 | 473.7448 | 16.3862 |  |  | 3.195 | 19.5 | 0.67448 |  | 9.4487 | 5.5812
5931 | 9 | 248 | 3 | 6.6333 | 7.0024 | 6.8517 | 7.2938 | 9.4232 | 11.442 | 8.8692 | 9.0665 | 8.6366 | 6.2881 | 5.1386 | 5.7084 | 1.2986 | 0 | 0 |  |  | 5.0192 | 201.9167 | 6.984 |  | 7.9737 | 1.2347
5932 | 9 | 248 | 4 | 4.7647 | 5.0299 | 4.9216 | 5.2392 | 6.7687 | 8.2188 | 6.3707 | 6.5125 | 6.2037 | 4.5168 | 3.6911 | 4.1003 | 1.2083 | 0 | 0 |  |  | 5.865 | 377.75 | 13.0659 |  | 5.7276 | 1.2083
5933 | 9 | 248 | 5 | 11.3703 | 12.0031 | 11.7447 | 12.5025 | 16.1527 | 19.613 | 15.2029 | 15.5412 | 14.8042 | 10.7786 | 8.8082 | 9.7849 | 1.3965 | 0 | 0 |  |  | 5.9558 | 409.5417 | 14.1655 |  | 13.668 | 1.4727
5934 | 9 | 248 | 6 | 6.4299 | 6.7877 | 6.6416 | 7.0701 | 9.1343 | 11.0911 | 8.5972 | 8.7885 | 8.3718 | 6.0953 | 4.981 | 5.5333 | 5.0599 | 205.9942 | 7.1251 |  |  | 5.4358 | 243.5833 | 8.4252 |  | 7.7292 | 5.6222
5935 | 9 | 248 | 7 | 9.3804 | 9.9024 | 9.6892 | 10.3144 | 13.3258 | 16.1806 | 12.5422 | 12.8213 | 12.2133 | 8.8923 | 7.2667 | 8.0724 | 2.7936 | 0 | 0 |  |  | 5.6567 | 304.8333 | 10.5438 |  | 11.276 | 3.2538
5936 | 9 | 248 | 8 | 5.8504 | 6.176 | 6.0431 | 6.433 | 8.3111 | 10.0916 | 7.8225 | 7.9965 | 7.6173 | 5.546 | 4.5321 | 5.0347 | 4.3773 | 137.7327 | 4.764 |  |  | 5.1408 | 214.0833 | 7.4049 |  | 7.0327 | 5.2943
5937 | 9 | 248 | 9 | 6.0525 | 6.3893 | 6.2518 | 6.6552 | 8.5982 | 10.4402 | 8.0926 | 8.2727 | 7.8804 | 5.7376 | 4.6887 | 5.2086 | 3.7985 | 79.845 | 2.7617 |  |  | 5.8833 | 384.1667 | 13.2878 |  | 7.2756 | 4.708
5938 | 9 | 248 | 10 | 1.2252 | 1.2933 | 1.2655 | 1.3472 | 1.7405 | 2.1133 | 1.6381 | 1.6746 | 1.5952 | 1.1614 | 0.94909 | 1.0543 | 4.8923 | 189.228 | 6.5451 |  |  | 5.6592 | 305.7083 | 10.5741 |  | 1.4727 | 6.1153
5939 | 9 | 248 | 11 | 3.9165 | 4.1345 | 4.0455 | 4.3065 | 5.5638 | 6.7557 | 5.2366 | 5.3532 | 5.0993 | 3.7127 | 3.034 | 3.3704 | 5.8701 | 379.5218 | 13.1272 |  |  | 5.2358 | 223.5833 | 7.7335 |  | 4.708 | 7.2756
5940 | 9 | 248 | 12 | 7.4335 | 7.8472 | 7.6783 | 8.1737 | 10.56 | 12.8223 | 9.9391 | 10.1603 | 9.6785 | 7.0467 | 5.7585 | 6.397 | 7.388 | 999.8464 | 34.5834 |  |  | 5.7533 | 338.6667 | 11.714 |  | 8.9357 | 8.9357
5941 | 9 | 248 | 13 | 8.1092 | 8.5604 | 8.3762 | 8.9166 | 11.5199 | 13.9878 | 10.8425 | 11.0838 | 10.5582 | 7.6872 | 6.2819 | 6.9785 | 8.3693 | 1568.5852 | 54.2553 |  |  | 6.3833 | 559.1667 | 19.3408 |  | 9.7479 | 9.7479
5942 | 9 | 248 | 14 | 2.7068 | 2.8574 | 2.7959 | 2.9763 | 3.8452 | 4.669 | 3.6191 | 3.6997 | 3.5242 | 2.5659 | 2.0968 | 2.3293 | 10.1484 | 2282.7971 | 78.959 |  |  | 6.3775 | 557.125 | 19.2702 |  | 3.2538 | 11.276
5943 | 9 | 248 | 15 | 1.0271 | 1.0843 | 1.0609 | 1.1294 | 1.4591 | 1.7717 | 1.3733 | 1.4039 | 1.3373 | 0.97368 | 0.79568 | 0.88391 | 6.2634 | 517.2059 | 17.8895 |  |  | 6.3825 | 558.875 | 19.3308 |  | 1.2347 | 6.6054
5944 | 9 | 248 | 16 | 4.626 | 4.8834 | 4.7783 | 5.0866 | 6.5717 | 7.9795 | 6.1852 | 6.3229 | 6.0231 | 4.3853 | 3.5836 | 3.981 | 7.0327 | 793.9602 | 27.462 |  |  | 6.2417 | 509.5833 | 17.6258 |  | 5.5608 | 7.0327
5945 | 9 | 248 | 17 | 4.3318 | 4.5729 | 4.4744 | 4.7631 | 6.1538 | 7.4721 | 5.7919 | 5.9208 | 5.64 | 4.1064 | 3.3557 | 3.7278 | 14.3755 | 2300 | 79.554 |  |  | 5.6775 | 312.125 | 10.796 |  | 5.2072 | 13.668
5946 | 9 | 248 | 18 | 1.0052 | 1.0611 | 1.0383 | 1.1053 | 1.428 | 1.7339 | 1.344 | 1.3739 | 1.3088 | 0.95289 | 0.77869 | 0.86504 | 5.8838 | 384.3299 | 13.2935 |  |  | 4.9583 | 195.8333 | 6.7736 |  | 1.2083 | 5.3489
5947 | 9 | 248 | 19 | 5.6102 | 5.9224 | 5.7949 | 6.1688 | 7.9699 | 9.6772 | 7.5012 | 7.6681 | 7.3045 | 5.3183 | 4.346 | 4.8279 | 10.7849 | 2300 | 79.554 |  |  | 5.2592 | 225.9167 | 7.8142 |  | 6.7439 | 9.4487
5948 | 9 | 248 | 20 | 7.1053 | 7.5007 | 7.3392 | 7.8128 | 10.0938 | 12.2562 | 9.5003 | 9.7117 | 9.2511 | 6.7356 | 5.5042 | 6.1146 | 9.3548 | 2083.1791 | 72.0544 |  |  | 5.9175 | 396.125 | 13.7014 |  | 8.5411 | 7.9737
5949 | 9 | 248 | 21 | 3.2662 | 3.448 | 3.3738 | 3.5915 | 4.64 | 5.634 | 4.3672 | 4.4643 | 4.2526 | 3.0963 | 2.5302 | 2.8108 | 17.5121 | 2300 | 79.554 |  |  | 6.34 | 544 | 18.8162 |  | 3.9263 | 14.6768
5950 | 9 | 248 | 22 | 8.0771 | 8.5266 | 8.3431 | 8.8814 | 11.4744 | 13.9325 | 10.7997 | 11.04 | 10.5165 | 7.6568 | 6.2571 | 6.9509 | 10.7842 | 2300 | 79.554 |  |  | 5.9233 | 398.1667 | 13.7721 |  | 9.7094 | 8.9868
5951 | 9 | 248 | 23 | 6.4847 | 6.8456 | 6.6982 | 7.1304 | 9.2121 | 11.1857 | 8.6705 | 8.8634 | 8.4431 | 6.1472 | 5.0235 | 5.5805 | 11.7937 | 2300 | 79.554 |  |  | 5.7658 | 343.0417 | 11.8654 |  | 7.7951 | 9.8842
5952 | 9 | 248 | 24 | 3.4102 | 3.6 | 3.5225 | 3.7498 | 4.8445 | 5.8824 | 4.5597 | 4.6611 | 4.4401 | 3.2328 | 2.6418 | 2.9347 | 9.5379 | 2122.4178 | 73.4116 |  |  | 5.49 | 249 | 8.6126 |  | 4.0993 | 8.1298
5953 | 9 | 249 | 1 | 3.085 | 3.2567 | 3.1866 | 3.3922 | 4.3826 | 5.3214 | 4.1249 | 4.2167 | 4.0167 | 2.9245 | 2.3899 | 2.6549 | 9.2147 | 2053.1593 | 71.0161 |  |  | 2.0825 | 0 | 0 |  | 3.7084 | 8.073
5954 | 9 | 249 | 2 | 5.3241 | 5.6204 | 5.4994 | 5.8543 | 7.5635 | 9.1838 | 7.1187 | 7.2771 | 6.9321 | 5.0471 | 4.1244 | 4.5818 | 7.6759 | 1166.7397 | 40.356 |  |  | 1.0933 | 0 | 0 |  | 6.4 | 6.9781
5955 | 9 | 249 | 3 | 6.3573 | 6.7111 | 6.5666 | 6.9903 | 9.0312 | 10.9659 | 8.5001 | 8.6893 | 8.2772 | 6.0265 | 4.9248 | 5.4709 | 6.2928 | 527.4951 | 18.2454 |  |  | 2.7025 | 0 | 0 |  | 7.642 | 5.9831
5956 | 9 | 249 | 4 | 5.8978 | 6.2261 | 6.092 | 6.4851 | 8.3785 | 10.1734 | 7.8858 | 8.0613 | 7.679 | 5.5909 | 4.5688 | 5.0755 | 4.9648 | 196.4828 | 6.7961 |  |  | 3.37 | 37 | 1.2798 |  | 7.0897 | 4.9648
5957 | 9 | 249 | 5 | 3.1259 | 3.2999 | 3.2288 | 3.4372 | 4.4407 | 5.392 | 4.1796 | 4.2726 | 4.07 | 2.9633 | 2.4215 | 2.6901 | 3.5165 | 51.6473 | 1.7864 |  |  | 5.1417 | 214.1667 | 7.4077 |  | 3.7576 | 3.7084
5958 | 9 | 249 | 6 | 2.5552 | 2.6974 | 2.6393 | 2.8096 | 3.6299 | 4.4075 | 3.4164 | 3.4924 | 3.3268 | 2.4222 | 1.9794 | 2.1989 | 3.5336 | 53.3639 | 1.8458 |  |  | 5.8633 | 377.1667 | 13.0457 |  | 3.0715 | 3.9263
5959 | 9 | 249 | 7 | 12.2095 | 12.8889 | 12.6115 | 13.4252 | 17.3448 | 21.0606 | 16.3249 | 16.6882 | 15.8968 | 11.5742 | 9.4583 | 10.5071 | 2.6371 | 0 | 0 |  |  | 5.3417 | 234.1667 | 8.0995 |  | 14.6768 | 3.0715
5960 | 9 | 249 | 8 | 8.9015 | 9.3969 | 9.1946 | 9.7879 | 12.6455 | 15.3546 | 11.902 | 12.1668 | 11.5898 | 8.4383 | 6.8957 | 7.6603 | 0.42278 | 0 | 0 |  |  | 2.9 | 0 | 0 |  | 10.7004 | 0.51135
5961 | 9 | 249 | 9 | 4.9773 | 5.2543 | 5.1412 | 5.4729 | 7.0708 | 8.5855 | 6.655 | 6.8031 | 6.4805 | 4.7183 | 3.8558 | 4.2833 | 1.9027 | 0 | 0 |  |  | 4.0792 | 107.9167 | 3.7327 |  | 5.9831 | 2.3583
5962 | 9 | 249 | 10 | 4.1302 | 4.36 | 4.2662 | 4.5415 | 5.8674 | 7.1243 | 5.5224 | 5.6452 | 5.3775 | 3.9153 | 3.1995 | 3.5543 | 3.261 | 26.0984 | 0.90271 |  |  | 5.535 | 262.25 | 9.0709 |  | 4.9648 | 4.0762
5963 | 9 | 249 | 11 | 7.476 | 7.8921 | 7.7222 | 8.2205 | 10.6205 | 12.8957 | 9.996 | 10.2184 | 9.7339 | 7.087 | 5.7914 | 6.4336 | 3.0317 | 3.17 | 0.10965 |  |  | 6.5392 | 613.7083 | 21.2274 |  | 8.9868 | 3.7576
5964 | 9 | 249 | 12 | 5.805 | 6.1281 | 5.9962 | 6.3831 | 8.2466 | 10.0133 | 7.7617 | 7.9344 | 7.5582 | 5.503 | 4.497 | 4.9956 | 3.3893 | 38.9316 | 1.3466 |  |  | 6.2317 | 506.0833 | 17.5048 |  | 6.9781 | 4.0993
5965 | 9 | 249 | 13 | 3.391 | 3.5797 | 3.5026 | 3.7286 | 4.8172 | 5.8492 | 4.534 | 4.6349 | 4.4151 | 3.2145 | 2.6269 | 2.9182 | 5.4949 | 249.4941 | 8.6297 |  |  | 5.7142 | 324.9583 | 11.2399 |  | 4.0762 | 6.4
5966 | 9 | 249 | 14 | 8.2226 | 8.6802 | 8.4933 | 9.0413 | 11.681 | 14.1834 | 10.9941 | 11.2388 | 10.7058 | 7.7947 | 6.3697 | 7.0761 | 6.3807 | 558.2489 | 19.3091 |  |  | 5.8358 | 367.5417 | 12.7128 |  | 9.8842 | 7.0897
5967 | 9 | 249 | 15 | 6.7159 | 7.0896 | 6.937 | 7.3846 | 9.5406 | 11.5845 | 8.9796 | 9.1794 | 8.7441 | 6.3664 | 5.2026 | 5.7795 | 7.2464 | 917.799 | 31.7455 |  |  | 6.3017 | 530.5833 | 18.3522 |  | 8.073 | 7.642
5968 | 9 | 249 | 16 | 6.7631 | 7.1395 | 6.9858 | 7.4366 | 9.6077 | 11.666 | 9.0428 | 9.244 | 8.8056 | 6.4112 | 5.2392 | 5.8201 | 10.7004 | 2300 | 79.554 |  |  | 7.3042 | 951.2784 | 32.9035 |  | 8.1298 | 10.7004
5969 | 9 | 249 | 17 | 1.9618 | 2.071 | 2.0264 | 2.1572 | 2.787 | 3.384 | 2.6231 | 2.6815 | 2.5543 | 1.8597 | 1.5198 | 1.6883 | 10.212 | 2300 | 79.554 |  |  | 6.99 | 771.5 | 26.6852 |  | 2.3583 | 9.7094
5970 | 9 | 249 | 18 | 0.42538 | 0.44906 | 0.43939 | 0.46774 | 0.6043 | 0.73376 | 0.56877 | 0.58142 | 0.55385 | 0.40325 | 0.32953 | 0.36607 | 8.5746 | 1687.5686 | 58.3708 |  |  | 6.5425 | 614.875 | 21.2677 |  | 0.51135 | 7.7951
5971 | 9 | 249 | 19 | 3.6346 | 3.8369 | 3.7543 | 3.9966 | 5.1634 | 6.2695 | 4.8598 | 4.9679 | 4.7323 | 3.4455 | 2.8156 | 3.1278 | 9.4929 | 2112.754 | 73.0774 |  |  | 6.5725 | 625.375 | 21.6309 |  | 4.3691 | 8.3167
5972 | 9 | 249 | 20 | 4.5332 | 4.7855 | 4.6825 | 4.9846 | 6.4399 | 7.8195 | 6.0612 | 6.1961 | 5.9023 | 4.2973 | 3.5117 | 3.9011 | 8.4397 | 1609.3532 | 55.6654 |  |  | 4.8208 | 182.0833 | 6.298 |  | 5.4493 | 7.1937
5973 | 9 | 249 | 21 | 5.9486 | 6.2796 | 6.1444 | 6.5409 | 8.4505 | 10.2609 | 7.9537 | 8.1306 | 7.7451 | 5.639 | 4.6082 | 5.1191 | 7.3624 | 985.0344 | 34.071 |  |  | 3.3358 | 33.5833 | 1.1616 |  | 7.1507 | 6.1704
5974 | 9 | 249 | 22 | 5.3568 | 5.655 | 5.5332 | 5.8902 | 7.6099 | 9.2402 | 7.1625 | 7.3218 | 6.9746 | 5.0781 | 4.1498 | 4.6099 | 7.7272 | 1196.4651 | 41.3842 |  |  | 2.4658 | 0 | 0 |  | 6.4394 | 6.4394
5975 | 9 | 249 | 23 | 7.408 | 7.8202 | 7.6519 | 8.1456 | 10.5238 | 12.7783 | 9.905 | 10.1254 | 9.6452 | 7.0225 | 5.7387 | 6.375 | 5.1372 | 213.7172 | 7.3922 |  |  | 2.3742 | 0 | 0 |  | 8.905 | 4.3054
5976 | 9 | 249 | 24 | 4.5649 | 4.8189 | 4.7152 | 5.0194 | 6.4849 | 7.8742 | 6.1036 | 6.2394 | 5.9435 | 4.3274 | 3.5363 | 3.9284 | 2.9524 | 0 | 0 |  |  | 2.4267 | 0 | 0 |  | 5.4874 | 2.5165
5977 | 9 | 250 | 1 | 5.1331 | 5.4187 | 5.3021 | 5.6442 | 7.2921 | 8.8542 | 6.8633 | 7.016 | 6.6833 | 4.866 | 3.9764 | 4.4174 | 2.6596 | 0 | 0 |  |  | 3.595 | 59.5 | 2.058 |  | 6.1704 | 2.3301
5978 | 9 | 250 | 2 | 5.3276 | 5.6241 | 5.503 | 5.8581 | 7.5684 | 9.1898 | 7.1234 | 7.2819 | 6.9366 | 5.0504 | 4.1271 | 4.5848 | 7.8657 | 1276.7354 | 44.1606 |  |  | 4.6042 | 160.4167 | 5.5486 |  | 6.4042 | 7.1507
5979 | 9 | 250 | 3 | 6.7421 | 7.1173 | 6.9641 | 7.4134 | 9.5778 | 11.6297 | 9.0147 | 9.2153 | 8.7783 | 6.3913 | 5.2229 | 5.802 | 4.5953 | 159.5298 | 5.5179 |  |  | 5.005 | 200.5 | 6.935 |  | 8.1046 | 4.3691
5980 | 9 | 250 | 4 | 7.5521 | 7.9724 | 7.8008 | 8.3041 | 10.7285 | 13.0269 | 10.0977 | 10.3224 | 9.8329 | 7.1591 | 5.8504 | 6.4991 | 5.4493 | 244.9304 | 8.4718 |  |  | 5.4808 | 248.0833 | 8.5809 |  | 9.0782 | 5.4493
5981 | 9 | 250 | 5 | 1.9245 | 2.0316 | 1.9879 | 2.1161 | 2.7339 | 3.3196 | 2.5732 | 2.6304 | 2.5057 | 1.8244 | 1.4908 | 1.6562 | 6.0727 | 450.4517 | 15.5805 |  |  | 6.01 | 428.5 | 14.8213 |  | 2.3134 | 6.4042
5982 | 9 | 250 | 6 | 5.9844 | 6.3174 | 6.1814 | 6.5802 | 8.5014 | 10.3226 | 8.0015 | 8.1795 | 7.7917 | 5.673 | 4.6359 | 5.1499 | 2.4521 | 0 | 0 |  |  | 5.9958 | 423.5417 | 14.6498 |  | 7.1937 | 2.7245
5983 | 9 | 250 | 7 | 9.7241 | 10.2653 | 10.0443 | 10.6924 | 13.8141 | 16.7735 | 13.0018 | 13.2912 | 12.6609 | 9.2181 | 7.533 | 8.3683 | 4.7113 | 171.135 | 5.9193 |  |  | 6.1075 | 462.625 | 16.0016 |  | 11.6892 | 5.4874
5984 | 9 | 250 | 8 | 7.5933 | 8.0159 | 7.8433 | 8.3494 | 10.7871 | 13.098 | 10.1528 | 10.3787 | 9.8866 | 7.1982 | 5.8823 | 6.5346 | 5.2802 | 228.0229 | 7.887 |  |  | 4.8433 | 184.3333 | 6.3758 |  | 9.1278 | 6.3864
5985 | 9 | 250 | 9 | 6.9186 | 7.3036 | 7.1464 | 7.6075 | 9.8285 | 11.9341 | 9.2506 | 9.4565 | 9.008 | 6.5586 | 5.3596 | 5.9539 | 6.4726 | 590.4175 | 20.4218 |  |  | 3.7917 | 79.1667 | 2.7383 |  | 8.3167 | 8.0224
5986 | 9 | 250 | 10 | 7.6755 | 8.1027 | 7.9283 | 8.4398 | 10.9039 | 13.2398 | 10.2627 | 10.4911 | 9.9936 | 7.2761 | 5.946 | 6.6053 | 7.3022 | 950.1574 | 32.8647 |  |  | 4.1358 | 113.5833 | 3.9287 |  | 9.2266 | 9.1278
5987 | 9 | 250 | 11 | 6.6738 | 7.0452 | 6.8935 | 7.3383 | 9.4808 | 11.5119 | 8.9233 | 9.1219 | 8.6893 | 6.3265 | 5.17 | 5.7432 | 7.4442 | 1032.4249 | 35.7102 |  |  | 4.41 | 141 | 4.877 |  | 8.0224 | 9.2266
5988 | 9 | 250 | 12 | 10.4491 | 11.0306 | 10.7932 | 11.4896 | 14.8441 | 18.0241 | 13.9712 | 14.2821 | 13.6049 | 9.9054 | 8.0946 | 8.9922 | 6.7008 | 670.2849 | 23.1843 |  |  | 5.4883 | 248.8333 | 8.6068 |  | 12.5607 | 8.1046
5989 | 9 | 250 | 13 | 5.3128 | 5.6084 | 5.4877 | 5.8418 | 7.5473 | 9.1642 | 7.1035 | 7.2616 | 6.9173 | 5.0363 | 4.1156 | 4.572 | 10.0361 | 2245.3688 | 77.6644 |  |  | 5.7733 | 345.6667 | 11.9562 |  | 6.3864 | 11.6892
5990 | 9 | 250 | 14 | 3.5816 | 3.781 | 3.6996 | 3.9383 | 5.0881 | 6.1781 | 4.7889 | 4.8955 | 4.6633 | 3.3953 | 2.7746 | 3.0822 | 11.3046 | 2300 | 79.554 |  |  | 6.0267 | 434.3333 | 15.023 |  | 4.3054 | 12.5607
5991 | 9 | 250 | 15 | 1.9384 | 2.0463 | 2.0022 | 2.1314 | 2.7537 | 3.3436 | 2.5918 | 2.6494 | 2.5238 | 1.8375 | 1.5016 | 1.6681 | 2.1937 | 0 | 0 |  |  | 6.6042 | 636.4583 | 22.0143 |  | 2.3301 | 2.3134
5992 | 9 | 250 | 16 | 2.2665 | 2.3926 | 2.3411 | 2.4922 | 3.2198 | 3.9096 | 3.0305 | 3.0979 | 2.951 | 2.1486 | 1.7558 | 1.9505 | 8.905 | 1879.0245 | 64.993 |  |  | 7.1958 | 888.4943 | 30.7319 |  | 2.7245 | 8.905
5993 | 9 | 250 | 17 | 2.0935 | 2.21 | 2.1624 | 2.302 | 2.974 | 3.6111 | 2.7991 | 2.8614 | 2.7257 | 1.9846 | 1.6218 | 1.8016 | 9.5482 | 2124.6084 | 73.4874 |  |  | 9.1267 | 2007.5 | 69.4368 |  | 2.5165 | 9.0782
5994 | 9 | 250 | 18 | 0.89305 | 0.94275 | 0.92246 | 0.98198 | 1.2687 | 1.5405 | 1.1941 | 1.2206 | 1.1628 | 0.84658 | 0.69182 | 0.76853 | 6.5803 | 628.1125 | 21.7256 |  |  | 9.27 | 2065 | 71.4256 |  | 1.0735 | 5.9821
5995 | 9 | 250 | 19 | 6.1126 | 6.4528 | 6.3139 | 6.7213 | 8.6836 | 10.5438 | 8.173 | 8.3548 | 7.9586 | 5.7945 | 4.7352 | 5.2603 | 3.7277 | 72.7733 | 2.5171 |  |  | 8.6375 | 1724.0057 | 59.6311 |  | 7.3478 | 3.2659
5996 | 9 | 250 | 20 | 13.5398 | 14.2933 | 13.9856 | 14.888 | 19.2346 | 23.3553 | 18.1036 | 18.5064 | 17.6289 | 12.8352 | 10.4888 | 11.6519 | 3.2365 | 23.6487 | 0.81798 |  |  | 8.3358 | 1549.1761 | 53.584 |  | 16.2759 | 2.7587
5997 | 9 | 250 | 21 | 4.9765 | 5.2534 | 5.1403 | 5.472 | 7.0696 | 8.5841 | 6.6539 | 6.8019 | 6.4794 | 4.7175 | 3.8551 | 4.2826 | 3.0942 | 9.4219 | 0.32589 |  |  | 8.4292 | 1603.267 | 55.4549 |  | 5.9821 | 2.5932
5998 | 9 | 250 | 22 | 1.5912 | 1.6798 | 1.6436 | 1.7497 | 2.2605 | 2.7448 | 2.1276 | 2.1749 | 2.0718 | 1.5084 | 1.2327 | 1.3693 | 1.221 | 0 | 0 |  |  | 7.95 | 1325.5682 | 45.8497 |  | 1.9128 | 1.0175
5999 | 9 | 250 | 23 | 2.2154 | 2.3387 | 2.2883 | 2.436 | 3.1472 | 3.8214 | 2.9621 | 3.028 | 2.8845 | 2.1001 | 1.7162 | 1.9065 | 2.2823 | 0 | 0 |  |  | 7.48 | 1053.1818 | 36.4282 |  | 2.6631 | 1.9128
6000 | 9 | 250 | 24 | 8.6848 | 9.1681 | 8.9708 | 9.5496 | 12.3377 | 14.9808 | 11.6122 | 11.8706 | 11.3077 | 8.2329 | 6.7278 | 7.4739 | 1.2595 | 0 | 0 |  |  | 6.585 | 629.75 | 21.7822 |  | 10.4399 | 1.0735
6001 | 9 | 251 | 1 | 2.9528 | 3.1171 | 3.05 | 3.2468 | 4.1948 | 5.0934 | 3.9481 | 4.036 | 3.8446 | 2.7992 | 2.2874 | 2.5411 | 2.4821 | 0 | 0 |  |  | 6.6258 | 644.0417 | 22.2766 |  | 3.5495 | 2.1746
6002 | 9 | 251 | 2 | 0.84647 | 0.89358 | 0.87434 | 0.93076 | 1.2025 | 1.4601 | 1.1318 | 1.157 | 1.1021 | 0.80243 | 0.65573 | 0.72845 | 2.9294 | 0 | 0 |  |  | 7.9067 | 1300.4545 | 44.981 |  | 1.0175 | 2.6631
6003 | 9 | 251 | 3 | 12.6982 | 13.4048 | 13.1163 | 13.9626 | 18.039 | 21.9035 | 16.9783 | 17.3561 | 16.5331 | 12.0374 | 9.8368 | 10.9276 | 5.8032 | 356.1301 | 12.3181 |  |  | 7.2483 | 918.9205 | 31.7843 |  | 15.2642 | 5.5176
6004 | 9 | 251 | 4 | 2.1573 | 2.2773 | 2.2283 | 2.3721 | 3.0647 | 3.7212 | 2.8845 | 2.9486 | 2.8088 | 2.045 | 1.6712 | 1.8565 | 6.4083 | 567.9047 | 19.6431 |  |  | 6.13 | 470.5 | 16.274 |  | 2.5932 | 6.4083
6005 | 9 | 251 | 5 | 5.331 | 5.6277 | 5.5065 | 5.8618 | 7.5732 | 9.1956 | 7.1279 | 7.2865 | 6.941 | 5.0536 | 4.1297 | 4.5877 | 6.9675 | 763.6226 | 26.4127 |  |  | 5.4633 | 246.3333 | 8.5203 |  | 6.4083 | 7.3478
6006 | 9 | 251 | 6 | 4.5901 | 4.8455 | 4.7412 | 5.0471 | 6.5206 | 7.9175 | 6.1372 | 6.2738 | 5.9763 | 4.3512 | 3.5558 | 3.95 | 7.3388 | 971.342 | 33.5974 |  |  | 5.79 | 351.5 | 12.1579 |  | 5.5176 | 8.1542
6007 | 9 | 251 | 7 | 12.181 | 12.8588 | 12.582 | 13.3939 | 17.3043 | 21.0114 | 16.2868 | 16.6492 | 15.8597 | 11.5471 | 9.4362 | 10.4825 | 7.4764 | 1051.0838 | 36.3556 |  |  | 5.8058 | 357.0417 | 12.3496 |  | 14.6425 | 8.7079
6008 | 9 | 251 | 8 | 6.3044 | 6.6552 | 6.512 | 6.9322 | 8.956 | 10.8747 | 8.4294 | 8.617 | 8.2084 | 5.9764 | 4.8838 | 5.4254 | 11.1616 | 2300 | 79.554 |  |  | 5.365 | 236.5 | 8.1802 |  | 7.5784 | 13.4998
6009 | 9 | 251 | 9 | 10.7163 | 11.3126 | 11.0691 | 11.7833 | 15.2235 | 18.4849 | 14.3284 | 14.6472 | 13.9527 | 10.1586 | 8.3015 | 9.2221 | 5.859 | 375.664 | 12.9937 |  |  | 5.8625 | 376.875 | 13.0356 |  | 12.8818 | 7.2619
6010 | 9 | 251 | 10 | 2.2949 | 2.4226 | 2.3705 | 2.5234 | 3.2602 | 3.9586 | 3.0685 | 3.1367 | 2.988 | 2.1755 | 1.7778 | 1.9749 | 12.2114 | 2300 | 79.554 |  |  | 6.0792 | 452.7083 | 15.6586 |  | 2.7587 | 15.2642
6011 | 9 | 251 | 11 | 1.809 | 1.9097 | 1.8686 | 1.9891 | 2.5699 | 3.1204 | 2.4188 | 2.4726 | 2.3553 | 1.7149 | 1.4014 | 1.5568 | 13.1317 | 2300 | 79.554 |  |  | 6.635 | 647.25 | 22.3875 |  | 2.1746 | 16.2759
6012 | 9 | 251 | 12 | 6.0411 | 6.3773 | 6.24 | 6.6427 | 8.582 | 10.4206 | 8.0774 | 8.2571 | 7.8656 | 5.7268 | 4.6799 | 5.1988 | 2.9347 | 0 | 0 |  |  | 6.405 | 566.75 | 19.6031 |  | 7.2619 | 3.5495
6013 | 9 | 251 | 13 | 7.244 | 7.6471 | 7.4825 | 7.9653 | 10.2908 | 12.4954 | 9.6857 | 9.9012 | 9.4317 | 6.867 | 5.6117 | 6.2339 | 12.5718 | 2300 | 79.554 |  |  | 5.3108 | 231.0833 | 7.9929 |  | 8.7079 | 14.6425
6014 | 9 | 251 | 14 | 2.7168 | 2.868 | 2.8063 | 2.9874 | 3.8596 | 4.6864 | 3.6326 | 3.7134 | 3.5374 | 2.5755 | 2.1046 | 2.338 | 11.5937 | 2300 | 79.554 |  |  | 4.8658 | 186.5833 | 6.4537 |  | 3.2659 | 12.8818
6015 | 9 | 251 | 15 | 7.1057 | 7.5012 | 7.3397 | 7.8133 | 10.0944 | 12.2569 | 9.5009 | 9.7123 | 9.2517 | 6.736 | 5.5046 | 6.115 | 9.8995 | 2199.8842 | 76.0911 |  |  | 4.455 | 145.5 | 5.0327 |  | 8.5417 | 10.4399
6016 | 9 | 251 | 16 | 11.2304 | 11.8553 | 11.6001 | 12.3486 | 15.9539 | 19.3717 | 15.0158 | 15.3499 | 14.622 | 10.646 | 8.6998 | 9.6645 | 8.5417 | 1668.474 | 57.7103 |  |  | 4.3742 | 137.4167 | 4.7531 |  | 13.4998 | 8.5417
6017 | 9 | 251 | 17 | 6.7834 | 7.1609 | 7.0068 | 7.4589 | 9.6365 | 11.7009 | 9.0699 | 9.2717 | 8.832 | 6.4304 | 5.2549 | 5.8376 | 7.9707 | 1337.5643 | 46.2646 |  |  | 6.9333 | 751.6667 | 25.9992 |  | 8.1542 | 7.5784
6018 | 9 | 251 | 18 | 11.1237 | 11.7427 | 11.4899 | 12.2313 | 15.8023 | 19.1876 | 14.8731 | 15.204 | 14.4831 | 10.5448 | 8.6171 | 9.5726 | 3.0064 | 0.63615 | 0.022004 |  |  | 6.9317 | 751.0833 | 25.979 |  | 13.3715 | 2.7331
6019 | 9 | 251 | 19 | 3.8884 | 4.1048 | 4.0164 | 4.2756 | 5.5238 | 6.7072 | 5.199 | 5.3147 | 5.0627 | 3.686 | 3.0122 | 3.3462 | 4.9874 | 198.7396 | 6.8741 |  |  | 7.4225 | 1019.858 | 35.2755 |  | 4.6742 | 4.3695
6020 | 9 | 251 | 20 | 3.4289 | 3.6198 | 3.5418 | 3.7704 | 4.8712 | 5.9147 | 4.5847 | 4.6867 | 4.4645 | 3.2505 | 2.6563 | 2.9508 | 4.3255 | 132.5533 | 4.5848 |  |  | 7.5583 | 1098.5795 | 37.9984 |  | 4.1219 | 3.6869
6021 | 9 | 251 | 21 | 4.6785 | 4.9388 | 4.8325 | 5.1443 | 6.6463 | 8.0701 | 6.2555 | 6.3947 | 6.0914 | 4.435 | 3.6243 | 4.0261 | 5.2259 | 222.5881 | 7.699 |  |  | 7.0575 | 808.3239 | 27.9589 |  | 5.6239 | 4.3798
6022 | 9 | 251 | 22 | 3.6349 | 3.8372 | 3.7546 | 3.9969 | 5.1638 | 6.27 | 4.8601 | 4.9683 | 4.7327 | 3.4458 | 2.8158 | 3.1281 | 6.0384 | 438.433 | 15.1648 |  |  | 6.5258 | 609.0417 | 21.066 |  | 4.3695 | 5.032
6023 | 9 | 251 | 23 | 5.8178 | 6.1416 | 6.0094 | 6.3971 | 8.2648 | 10.0353 | 7.7788 | 7.9519 | 7.5748 | 5.5151 | 4.5069 | 5.0066 | 5.5771 | 276.996 | 9.5809 |  |  | 6.2992 | 529.7083 | 18.3219 |  | 6.9935 | 4.6742
6024 | 9 | 251 | 24 | 4.2356 | 4.4713 | 4.3751 | 4.6573 | 6.0171 | 7.3061 | 5.6633 | 5.7893 | 5.5148 | 4.0152 | 3.2812 | 3.645 | 7.2386 | 913.2943 | 31.5897 |  |  | 6.3017 | 530.5833 | 18.3522 |  | 5.0915 | 6.17
6025 | 9 | 252 | 1 | 2.9287 | 3.0916 | 3.0251 | 3.2203 | 4.1604 | 5.0517 | 3.9158 | 4.0029 | 3.8131 | 2.7763 | 2.2687 | 2.5203 | 8.5015 | 1645.183 | 56.9047 |  |  | 5.8225 | 362.875 | 12.5514 |  | 3.5205 | 7.4482
6026 | 9 | 252 | 2 | 3.7598 | 3.9691 | 3.8836 | 4.1342 | 5.3412 | 6.4855 | 5.0272 | 5.139 | 4.8953 | 3.5642 | 2.9126 | 3.2356 | 4.8416 | 184.1558 | 6.3697 |  |  | 5.0458 | 204.5833 | 7.0763 |  | 4.5196 | 4.4014
6027 | 9 | 252 | 3 | 1.8084 | 1.9091 | 1.868 | 1.9885 | 2.5691 | 3.1194 | 2.418 | 2.4718 | 2.3546 | 1.7143 | 1.4009 | 1.5563 | 7.2522 | 921.1335 | 31.8608 |  |  | 4.5383 | 153.8333 | 5.3209 |  | 2.1739 | 6.8952
6028 | 9 | 252 | 4 | 5.1327 | 5.4184 | 5.3017 | 5.6438 | 7.2916 | 8.8536 | 6.8628 | 7.0155 | 6.6828 | 4.8656 | 3.9761 | 4.4171 | 9.5941 | 2134.4509 | 73.8279 |  |  | 4.7342 | 173.4167 | 5.9983 |  | 6.17 | 9.5941
6029 | 9 | 252 | 5 | 4.0927 | 4.3204 | 4.2274 | 4.5002 | 5.814 | 7.0596 | 5.4722 | 5.5939 | 5.3287 | 3.8797 | 3.1704 | 3.522 | 13.3387 | 2300 | 79.554 |  |  | 4.2425 | 124.25 | 4.2976 |  | 4.9197 | 14.0668
6030 | 9 | 252 | 6 | 0.79182 | 0.83589 | 0.8179 | 0.87067 | 1.1249 | 1.3658 | 1.0587 | 1.0823 | 1.031 | 0.75062 | 0.6134 | 0.68142 | 12.0344 | 2300 | 79.554 |  |  | 4.1408 | 114.0833 | 3.946 |  | 0.95184 | 13.3715
6031 | 9 | 252 | 7 | 11.7021 | 12.3533 | 12.0874 | 12.8673 | 16.6239 | 20.1853 | 15.6465 | 15.9946 | 15.2362 | 11.0931 | 9.0652 | 10.0704 | 6.0044 | 426.556 | 14.754 |  |  | 4.0967 | 109.6667 | 3.7932 |  | 14.0668 | 6.9935
6032 | 9 | 252 | 8 | 3.413 | 3.603 | 3.5254 | 3.7529 | 4.8485 | 5.8872 | 4.5634 | 4.665 | 4.4438 | 3.2354 | 2.6439 | 2.9371 | 4.6498 | 164.9833 | 5.7066 |  |  | 3.2617 | 26.1667 | 0.90507 |  | 4.1027 | 5.6239
6033 | 9 | 252 | 9 | 7.9812 | 8.4254 | 8.244 | 8.776 | 11.3382 | 13.7671 | 10.6715 | 10.9089 | 10.3916 | 7.5659 | 6.1828 | 6.8684 | 5.6825 | 313.8784 | 10.8566 |  |  | 3.0183 | 1.8333 | 0.063413 |  | 9.5941 | 7.0431
6034 | 9 | 252 | 10 | 3.6615 | 3.8653 | 3.7821 | 4.0261 | 5.2015 | 6.3158 | 4.8957 | 5.0046 | 4.7673 | 3.471 | 2.8364 | 3.151 | 4.0732 | 107.3222 | 3.7121 |  |  | 2.6033 | 0 | 0 |  | 4.4014 | 5.0915
6035 | 9 | 252 | 11 | 5.4302 | 5.7324 | 5.609 | 5.9709 | 7.7142 | 9.3668 | 7.2606 | 7.4222 | 7.0702 | 5.1477 | 4.2066 | 4.6731 | 5.2666 | 226.6556 | 7.8397 |  |  | 2.0725 | 0 | 0 |  | 6.5276 | 6.5276
6036 | 9 | 252 | 12 | 2.0098 | 2.1217 | 2.076 | 2.21 | 2.8552 | 3.4669 | 2.6873 | 2.7471 | 2.6168 | 1.9053 | 1.557 | 1.7296 | 4.0676 | 106.7592 | 3.6927 |  |  | 2.345 | 0 | 0 |  | 2.416 | 4.9197
6037 | 9 | 252 | 13 | 3.6435 | 3.8463 | 3.7635 | 4.0063 | 5.1759 | 6.2848 | 4.8716 | 4.98 | 4.7439 | 3.4539 | 2.8225 | 3.1355 | 3.8805 | 88.0465 | 3.0454 |  |  | 2.525 | 0 | 0 |  | 4.3798 | 4.5196
6038 | 9 | 252 | 14 | 5.8591 | 6.1852 | 6.052 | 6.4425 | 8.3235 | 10.1066 | 7.834 | 8.0084 | 7.6286 | 5.5542 | 4.5389 | 5.0422 | 3.1684 | 16.8435 | 0.5826 |  |  | 3.0542 | 5.4167 | 0.18736 |  | 7.0431 | 3.5205
6039 | 9 | 252 | 15 | 3.0671 | 3.2378 | 3.1681 | 3.3725 | 4.3572 | 5.2906 | 4.101 | 4.1922 | 3.9934 | 2.9075 | 2.376 | 2.6395 | 3.8904 | 89.0356 | 3.0796 |  |  | 2.7792 | 0 | 0 |  | 3.6869 | 4.1027
6040 | 9 | 252 | 16 | 6.1961 | 6.5409 | 6.4001 | 6.813 | 8.8021 | 10.6878 | 8.2846 | 8.4689 | 8.0673 | 5.8736 | 4.7999 | 5.3321 | 0.95184 | 0 | 0 |  |  | 2.9375 | 0 | 0 |  | 7.4482 | 0.95184
6041 | 9 | 252 | 17 | 5.7361 | 6.0553 | 5.9249 | 6.3072 | 8.1487 | 9.8944 | 7.6695 | 7.8402 | 7.4684 | 5.4376 | 4.4435 | 4.9363 | 2.5411 | 0 | 0 |  |  | 3.3758 | 37.5833 | 1.3 |  | 6.8952 | 2.416
6042 | 9 | 252 | 18 | 4.1861 | 4.419 | 4.3239 | 4.6029 | 5.9467 | 7.2207 | 5.597 | 5.7216 | 5.4503 | 3.9682 | 3.2428 | 3.6024 | 2.3913 | 0 | 0 |  |  | 3.6325 | 63.25 | 2.1877 |  | 5.032 | 2.1739
6043 | 9 | 252 | 19 | 2.2736 | 2.4001 | 2.3485 | 2.5 | 3.2299 | 3.9218 | 3.04 | 3.1076 | 2.9602 | 2.1553 | 1.7613 | 1.9566 | 4.7048 | 170.4784 | 5.8966 |  |  | 3.9067 | 90.6667 | 3.136 |  | 2.7331 | 4.1219
6044 | 9 | 252 | 20 | 6.7196 | 7.0936 | 6.9409 | 7.3887 | 9.5459 | 11.5909 | 8.9846 | 9.1845 | 8.749 | 6.37 | 5.2055 | 5.7827 | 5.0063 | 200.6286 | 6.9395 |  |  | 4.3433 | 134.3333 | 4.6464 |  | 8.0775 | 4.2672
6045 | 9 | 252 | 21 | 2.1019 | 2.2189 | 2.1711 | 2.3112 | 2.986 | 3.6257 | 2.8104 | 2.8729 | 2.7367 | 1.9925 | 1.6283 | 1.8088 | 2.8231 | 0 | 0 |  |  | 5.8892 | 386.2083 | 13.3584 |  | 2.5267 | 2.366
6046 | 9 | 252 | 22 | 6.2038 | 6.5491 | 6.4081 | 6.8216 | 8.8132 | 10.7012 | 8.295 | 8.4795 | 8.0775 | 5.881 | 4.8059 | 5.3388 | 5.3093 | 230.9257 | 7.9874 |  |  | 6.5925 | 632.375 | 21.873 |  | 7.4575 | 4.4244
6047 | 9 | 252 | 23 | 0.66431 | 0.70128 | 0.68619 | 0.73046 | 0.94373 | 1.1459 | 0.88823 | 0.908 | 0.86494 | 0.62975 | 0.51462 | 0.57169 | 4.927 | 192.7026 | 6.6653 |  |  | 4.6575 | 165.75 | 5.7331 |  | 0.79856 | 4.1293
6048 | 9 | 252 | 24 | 8.9091 | 9.4049 | 9.2025 | 9.7963 | 12.6563 | 15.3677 | 11.9121 | 12.1772 | 11.5998 | 8.4456 | 6.9016 | 7.6669 | 6.7277 | 679.6819 | 23.5093 |  |  | 2.6008 | 0 | 0 |  | 10.7095 | 5.7344
6049 | 9 | 253 | 1 | 2.7636 | 2.9174 | 2.8546 | 3.0388 | 3.926 | 4.7671 | 3.6952 | 3.7774 | 3.5983 | 2.6198 | 2.1409 | 2.3783 | 6.6366 | 647.8266 | 22.4075 |  |  | 1.7725 | 0 | 0 |  | 3.3221 | 5.8144
6050 | 9 | 253 | 2 | 8.7766 | 9.265 | 9.0655 | 9.6505 | 12.468 | 15.139 | 11.7349 | 11.996 | 11.4272 | 8.3199 | 6.7989 | 7.5528 | 7.7709 | 1221.762 | 42.2591 |  |  | 4.2208 | 122.0833 | 4.2227 |  | 10.5502 | 7.0644
6051 | 9 | 253 | 3 | 4.8888 | 5.1609 | 5.0498 | 5.3756 | 6.9451 | 8.4329 | 6.5367 | 6.6822 | 6.3653 | 4.6344 | 3.7872 | 4.2072 | 7.9849 | 1345.7834 | 46.5489 |  |  | 4.0683 | 106.8333 | 3.6952 |  | 5.8768 | 7.5919
6052 | 9 | 253 | 4 | 8.0379 | 8.4852 | 8.3026 | 8.8383 | 11.4187 | 13.8649 | 10.7473 | 10.9864 | 10.4654 | 7.6197 | 6.2267 | 6.9172 | 9.2225 | 2054.8207 | 71.0736 |  |  | 1.8742 | 0 | 0 |  | 9.6622 | 9.2225
6053 | 9 | 253 | 5 | 5.8768 | 6.2039 | 6.0703 | 6.462 | 8.3486 | 10.1372 | 7.8577 | 8.0326 | 7.6517 | 5.571 | 4.5526 | 5.0574 | 9.6355 | 2143.3309 | 74.135 |  |  | 0.54083 | 0 | 0 |  | 7.0644 | 10.1615
6054 | 9 | 253 | 6 | 4.2518 | 4.4884 | 4.3918 | 4.6752 | 6.0401 | 7.3341 | 5.685 | 5.8115 | 5.5359 | 4.0306 | 3.2937 | 3.659 | 9.5403 | 2122.9242 | 73.4292 |  |  | 0.92417 | 0 | 0 |  | 5.111 | 10.6003
6055 | 9 | 253 | 7 | 3.8904 | 4.1069 | 4.0185 | 4.2778 | 5.5267 | 6.7107 | 5.2018 | 5.3175 | 5.0653 | 3.688 | 3.0138 | 3.348 | 9.195 | 2047.0836 | 70.8059 |  |  | 1.8925 | 0 | 0 |  | 4.6766 | 10.7095
6056 | 9 | 253 | 8 | 3.6806 | 3.8854 | 3.8018 | 4.0471 | 5.2287 | 6.3488 | 4.9212 | 5.0307 | 4.7922 | 3.4891 | 2.8512 | 3.1674 | 8.7228 | 1773.4508 | 61.3413 |  |  | 1.2217 | 0 | 0 |  | 4.4244 | 10.5502
6057 | 9 | 253 | 9 | 3.5498 | 3.7474 | 3.6667 | 3.9033 | 5.0429 | 6.1232 | 4.7464 | 4.852 | 4.6219 | 3.3651 | 2.7499 | 3.0549 | 7.7956 | 1236.1061 | 42.7553 |  |  | 0.3825 | 0 | 0 |  | 4.2672 | 9.6622
6058 | 9 | 253 | 10 | 1.1921 | 1.2584 | 1.2313 | 1.3108 | 1.6934 | 2.0562 | 1.5939 | 1.6293 | 1.5521 | 1.13 | 0.92345 | 1.0258 | 7.4093 | 1012.192 | 35.0104 |  |  | 0.85583 | 0 | 0 |  | 1.433 | 9.2616
6059 | 9 | 253 | 11 | 6.3319 | 6.6843 | 6.5404 | 6.9624 | 8.9951 | 10.9221 | 8.4662 | 8.6546 | 8.2442 | 6.0024 | 4.9051 | 5.449 | 6.5171 | 605.9796 | 20.96 |  |  | 1.3708 | 0 | 0 |  | 7.6115 | 8.0775
6060 | 9 | 253 | 12 | 7.7046 | 8.1334 | 7.9583 | 8.4718 | 10.9452 | 13.29 | 10.3016 | 10.5308 | 10.0315 | 7.3037 | 5.9685 | 6.6303 | 6.1659 | 483.048 | 16.708 |  |  | 2.0517 | 0 | 0 |  | 9.2616 | 7.4575
6061 | 9 | 253 | 13 | 8.4533 | 8.9237 | 8.7316 | 9.295 | 12.0087 | 14.5814 | 11.3026 | 11.5541 | 11.0062 | 8.0134 | 6.5485 | 7.2746 | 5.0457 | 204.5685 | 7.0758 |  |  | 3.1308 | 13.0833 | 0.45254 |  | 10.1615 | 5.8768
6062 | 9 | 253 | 14 | 4.8369 | 5.1061 | 4.9962 | 5.3186 | 6.8713 | 8.3434 | 6.4673 | 6.6112 | 6.2977 | 4.5852 | 3.747 | 4.1625 | 4.5999 | 159.9914 | 5.5339 |  |  | 3.2067 | 20.6667 | 0.71483 |  | 5.8144 | 5.111
6063 | 9 | 253 | 15 | 2.9303 | 3.0934 | 3.0268 | 3.2221 | 4.1628 | 5.0546 | 3.918 | 4.0052 | 3.8153 | 2.7778 | 2.27 | 2.5217 | 3.3402 | 34.0151 | 1.1765 |  |  | 2.8783 | 0 | 0 |  | 3.5225 | 3.5225
6064 | 9 | 253 | 16 | 7.6721 | 8.0991 | 7.9247 | 8.436 | 10.899 | 13.2339 | 10.2581 | 10.4864 | 9.9891 | 7.2729 | 5.9433 | 6.6024 | 2.5267 | 0 | 0 |  |  | 2.9033 | 0 | 0 |  | 9.2225 | 2.5267
6065 | 9 | 253 | 17 | 8.8183 | 9.3091 | 9.1087 | 9.6964 | 12.5273 | 15.2111 | 11.7907 | 12.0531 | 11.4815 | 8.3595 | 6.8313 | 7.5888 | 1.5071 | 0 | 0 |  |  | 3.675 | 67.5 | 2.3347 |  | 10.6003 | 1.433
6066 | 9 | 253 | 18 | 1.9683 | 2.0778 | 2.0331 | 2.1642 | 2.7961 | 3.3951 | 2.6317 | 2.6902 | 2.5627 | 1.8658 | 1.5247 | 1.6938 | 3.6543 | 65.4313 | 2.2632 |  |  | 4.9642 | 196.4167 | 6.7938 |  | 2.366 | 3.3221
6067 | 9 | 253 | 19 | 4.7704 | 5.0359 | 4.9275 | 5.2454 | 6.7769 | 8.2287 | 6.3784 | 6.5203 | 6.2111 | 4.5222 | 3.6955 | 4.1053 | 5.338 | 233.7967 | 8.0867 |  |  | 5.7175 | 326.125 | 11.2802 |  | 5.7344 | 4.6766
6068 | 9 | 253 | 20 | 3.4351 | 3.6263 | 3.5482 | 3.7772 | 4.8799 | 5.9254 | 4.593 | 4.6952 | 4.4726 | 3.2564 | 2.6611 | 2.9562 | 8.9298 | 1893.4216 | 65.491 |  |  | 5.9442 | 405.4583 | 14.0243 |  | 4.1293 | 7.6115
6069 | 9 | 253 | 21 | 6.3156 | 6.6671 | 6.5236 | 6.9445 | 8.972 | 10.894 | 8.4444 | 8.6323 | 8.223 | 5.987 | 4.8925 | 5.435 | 0.95283 | 0 | 0 |  |  | 6.6667 | 658.3333 | 22.7709 |  | 7.5919 | 0.79856
6070 | 9 | 253 | 22 | 1.7332 | 1.8296 | 1.7902 | 1.9058 | 2.4622 | 2.9896 | 2.3174 | 2.3689 | 2.2566 | 1.643 | 1.3426 | 1.4915 | 6.093 | 457.5387 | 15.8257 |  |  | 7.3017 | 949.8295 | 32.8534 |  | 2.0834 | 5.0775
6071 | 9 | 253 | 23 | 9.5578 | 10.0897 | 9.8725 | 10.5096 | 13.5779 | 16.4867 | 12.7795 | 13.0639 | 12.4444 | 9.0605 | 7.4041 | 8.2252 | 4.5583 | 155.8344 | 5.3901 |  |  | 3.475 | 47.5 | 1.643 |  | 11.4893 | 3.8203
6072 | 9 | 253 | 24 | 1.9277 | 2.035 | 1.9912 | 2.1196 | 2.7385 | 3.3251 | 2.5775 | 2.6348 | 2.5099 | 1.8274 | 1.4933 | 1.6589 | 2.4443 | 0 | 0 |  |  | 2.98 | 0 | 0 |  | 2.3172 | 2.0834
6073 | 9 | 254 | 1 | 10.6385 | 11.2305 | 10.9888 | 11.6978 | 15.1131 | 18.3507 | 14.2244 | 14.5409 | 13.8514 | 10.0849 | 8.2413 | 9.1551 | 2.1268 | 0 | 0 |  |  | 2.5942 | 0 | 0 |  | 12.7884 | 1.8633
6074 | 9 | 254 | 2 | 6.6089 | 6.9767 | 6.8265 | 7.267 | 9.3886 | 11.4 | 8.8366 | 9.0332 | 8.6049 | 6.265 | 5.1197 | 5.6874 | 3.206 | 20.5979 | 0.71245 |  |  | 1.8217 | 0 | 0 |  | 7.9445 | 2.9145
6075 | 9 | 254 | 3 | 4.2239 | 4.459 | 4.363 | 4.6445 | 6.0005 | 7.286 | 5.6476 | 5.7733 | 5.4995 | 4.0041 | 3.2721 | 3.6349 | 3.6739 | 67.3862 | 2.3308 |  |  | 1.35 | 0 | 0 |  | 5.0775 | 3.493
6076 | 9 | 254 | 4 | 5.1514 | 5.4381 | 5.3211 | 5.6644 | 7.3181 | 8.8859 | 6.8878 | 7.0411 | 6.7072 | 4.8834 | 3.9906 | 4.4332 | 3.3048 | 30.4807 | 1.0543 |  |  | 2.4825 | 0 | 0 |  | 6.1924 | 3.3048
6077 | 9 | 254 | 5 | 5.4772 | 5.782 | 5.6576 | 6.0226 | 7.7809 | 9.4479 | 7.3234 | 7.4864 | 7.1314 | 5.1922 | 4.243 | 4.7135 | 2.1973 | 0 | 0 |  |  | 3.6158 | 61.5833 | 2.1301 |  | 6.5841 | 2.3172
6078 | 9 | 254 | 6 | 4.3012 | 4.5406 | 4.4429 | 4.7295 | 6.1103 | 7.4194 | 5.7511 | 5.879 | 5.6002 | 4.0774 | 3.332 | 3.7015 | 2.7835 | 0 | 0 |  |  | 3.9933 | 99.3333 | 3.4358 |  | 5.1704 | 3.0928
6079 | 9 | 254 | 7 | 2.7492 | 2.9022 | 2.8398 | 3.023 | 3.9056 | 4.7423 | 3.6759 | 3.7577 | 3.5795 | 2.6062 | 2.1297 | 2.3659 | 3.4912 | 49.121 | 1.699 |  |  | 3.275 | 27.5 | 0.95119 |  | 3.3048 | 4.0663
6080 | 9 | 254 | 8 | 6.1579 | 6.5006 | 6.3606 | 6.771 | 8.7479 | 10.6219 | 8.2335 | 8.4167 | 8.0176 | 5.8374 | 4.7703 | 5.2993 | 4.4128 | 141.2766 | 4.8866 |  |  | 1.3692 | 0 | 0 |  | 7.4023 | 5.3372
6081 | 9 | 254 | 9 | 4.44 | 4.687 | 4.5861 | 4.8821 | 6.3074 | 7.6586 | 5.9365 | 6.0686 | 5.7809 | 4.2089 | 3.4395 | 3.8209 | 5.0508 | 205.0843 | 7.0936 |  |  | 1.2842 | 0 | 0 |  | 5.3372 | 6.2602
6082 | 9 | 254 | 10 | 5.8779 | 6.205 | 6.0714 | 6.4632 | 8.3501 | 10.139 | 7.8591 | 8.034 | 7.6531 | 5.572 | 4.5534 | 5.0583 | 6.4428 | 579.9789 | 20.0607 |  |  | 1.8383 | 0 | 0 |  | 7.0657 | 8.0535
6083 | 9 | 254 | 11 | 5.2792 | 5.573 | 5.453 | 5.8049 | 7.4997 | 9.1063 | 7.0587 | 7.2158 | 6.8736 | 5.0045 | 4.0896 | 4.5431 | 5.1987 | 219.8675 | 7.6049 |  |  | 2.3383 | 0 | 0 |  | 6.3461 | 6.4435
6084 | 9 | 254 | 12 | 3.3827 | 3.5709 | 3.4941 | 3.7195 | 4.8054 | 5.8349 | 4.5229 | 4.6235 | 4.4043 | 3.2067 | 2.6205 | 2.911 | 5.2469 | 224.689 | 7.7717 |  |  | 3.065 | 6.5 | 0.22483 |  | 4.0663 | 6.3461
6085 | 9 | 254 | 13 | 5.2078 | 5.4976 | 5.3793 | 5.7264 | 7.3982 | 8.9832 | 6.9632 | 7.1182 | 6.7806 | 4.9368 | 4.0343 | 4.4817 | 9.9492 | 2216.4002 | 76.6624 |  |  | 4.0683 | 106.8333 | 3.6952 |  | 6.2602 | 11.588
6086 | 9 | 254 | 14 | 2.9058 | 3.0675 | 3.0015 | 3.1952 | 4.128 | 5.0124 | 3.8853 | 3.9718 | 3.7834 | 2.7546 | 2.251 | 2.5007 | 5.5732 | 275.6211 | 9.5334 |  |  | 4.0758 | 107.5833 | 3.7212 |  | 3.493 | 6.1924
6087 | 9 | 254 | 15 | 2.5729 | 2.716 | 2.6576 | 2.8291 | 3.655 | 4.438 | 3.4401 | 3.5166 | 3.3499 | 2.439 | 1.9931 | 2.2141 | 12.1264 | 2300 | 79.554 |  |  | 4.4092 | 140.9167 | 4.8741 |  | 3.0928 | 12.7884
6088 | 9 | 254 | 16 | 6.6996 | 7.0725 | 6.9202 | 7.3667 | 9.5175 | 11.5564 | 8.9579 | 9.1572 | 8.723 | 6.351 | 5.19 | 5.7655 | 11.4893 | 2300 | 79.554 |  |  | 4.375 | 137.5 | 4.7559 |  | 8.0535 | 11.4893
6089 | 9 | 254 | 17 | 5.3602 | 5.6585 | 5.5367 | 5.894 | 7.6148 | 9.2461 | 7.167 | 7.3265 | 6.9791 | 5.0813 | 4.1524 | 4.6128 | 12.4085 | 2300 | 79.554 |  |  | 5.2092 | 220.9167 | 7.6412 |  | 6.4435 | 11.7978
6090 | 9 | 254 | 18 | 3.1781 | 3.3549 | 3.2827 | 3.4945 | 4.5148 | 5.482 | 4.2493 | 4.3439 | 4.1379 | 3.0127 | 2.462 | 2.735 | 8.7389 | 1782.7795 | 61.664 |  |  | 6.2558 | 514.5417 | 17.7973 |  | 3.8203 | 7.9445
6091 | 9 | 254 | 19 | 9.8145 | 10.3607 | 10.1377 | 10.7918 | 13.9425 | 16.9294 | 13.1227 | 13.4147 | 12.7786 | 9.3038 | 7.603 | 8.446 | 8.0649 | 1392.1849 | 48.1538 |  |  | 4.5475 | 154.75 | 5.3526 |  | 11.7978 | 7.0657
6092 | 9 | 254 | 20 | 1.55 | 1.6363 | 1.6011 | 1.7044 | 2.202 | 2.6737 | 2.0725 | 2.1186 | 2.0182 | 1.4694 | 1.2008 | 1.3339 | 8.6844 | 1751.176 | 60.5709 |  |  | 4.605 | 160.5 | 5.5515 |  | 1.8633 | 7.4023
6093 | 9 | 254 | 21 | 9.6399 | 10.1764 | 9.9573 | 10.5998 | 13.6945 | 16.6283 | 12.8893 | 13.1761 | 12.5513 | 9.1383 | 7.4677 | 8.2958 | 7.856 | 1271.097 | 43.9656 |  |  | 3.2583 | 25.8333 | 0.89354 |  | 11.588 | 6.5841
6094 | 9 | 254 | 22 | 2.4246 | 2.5595 | 2.5044 | 2.666 | 3.4443 | 4.1822 | 3.2418 | 3.3139 | 3.1568 | 2.2984 | 1.8782 | 2.0865 | 6.2045 | 496.5869 | 17.1763 |  |  | 2.0783 | 0 | 0 |  | 2.9145 | 5.1704
6095 | 9 | 254 | 23 | 2.6068 | 2.7518 | 2.6926 | 2.8663 | 3.7032 | 4.4965 | 3.4854 | 3.563 | 3.394 | 2.4711 | 2.0194 | 2.2433 | 6.7856 | 699.9494 | 24.2103 |  |  | 1.6775 | 0 | 0 |  | 3.1335 | 5.6869
6096 | 9 | 254 | 24 | 2.1053 | 2.2225 | 2.1746 | 2.3149 | 2.9908 | 3.6315 | 2.8149 | 2.8776 | 2.7411 | 1.9957 | 1.6309 | 1.8117 | 5.8289 | 365.1202 | 12.629 |  |  | 3.0367 | 3.6667 | 0.12683 |  | 2.5307 | 4.9684
6097 | 9 | 255 | 1 | 4.693 | 4.9542 | 4.8475 | 5.1603 | 6.6669 | 8.0951 | 6.2749 | 6.4145 | 6.1103 | 4.4488 | 3.6355 | 4.0386 | 6.1112 | 463.933 | 16.0468 |  |  | 3.5408 | 54.0833 | 1.8707 |  | 5.6414 | 5.3541
6098 | 9 | 255 | 2 | 1.9857 | 2.0962 | 2.0511 | 2.1834 | 2.8209 | 3.4252 | 2.655 | 2.7141 | 2.5854 | 1.8824 | 1.5382 | 1.7088 | 5.5955 | 283.4259 | 9.8033 |  |  | 4.8283 | 182.8333 | 6.324 |  | 2.387 | 5.0868
6099 | 9 | 255 | 3 | 4.2317 | 4.4672 | 4.371 | 4.653 | 6.0115 | 7.2994 | 5.658 | 5.7839 | 5.5097 | 4.0115 | 3.2781 | 3.6416 | 4.7741 | 177.4084 | 6.1363 |  |  | 5.38 | 238 | 8.2321 |  | 5.0868 | 4.5391
6100 | 9 | 255 | 4 | 3.3127 | 3.4971 | 3.4218 | 3.6426 | 4.706 | 5.7142 | 4.4293 | 4.5279 | 4.3132 | 3.1403 | 2.5662 | 2.8508 | 4.2952 | 129.5241 | 4.4801 |  |  | 3.9675 | 96.75 | 3.3465 |  | 3.9822 | 4.2952
6101 | 9 | 255 | 5 | 4.454 | 4.7019 | 4.6006 | 4.8975 | 6.3273 | 7.6828 | 5.9553 | 6.0878 | 5.7991 | 4.2222 | 3.4504 | 3.833 | 1.0039 | 0 | 0 |  |  | 3.72 | 72 | 2.4904 |  | 5.3541 | 1.0587
6102 | 9 | 255 | 6 | 4.1331 | 4.3631 | 4.2692 | 4.5447 | 5.8715 | 7.1294 | 5.5263 | 5.6493 | 5.3814 | 3.9181 | 3.2018 | 3.5568 | 2.1483 | 0 | 0 |  |  | 5.6858 | 315.0417 | 10.8969 |  | 4.9684 | 2.387
6103 | 9 | 255 | 7 | 8.8626 | 9.3559 | 9.1545 | 9.7451 | 12.5903 | 15.2875 | 11.85 | 12.1136 | 11.5392 | 8.4015 | 6.8656 | 7.6269 | 2.1728 | 0 | 0 |  |  | 2.7283 | 0 | 0 |  | 10.6536 | 2.5307
6104 | 9 | 255 | 8 | 4.6056 | 4.8619 | 4.7572 | 5.0642 | 6.5427 | 7.9444 | 6.158 | 6.295 | 5.9965 | 4.3659 | 3.5678 | 3.9634 | 2.5908 | 0 | 0 |  |  | 2.37 | 0 | 0 |  | 5.5363 | 3.1335
6105 | 9 | 255 | 9 | 4.8014 | 5.0686 | 4.9595 | 5.2795 | 6.8209 | 8.2821 | 6.4198 | 6.5627 | 6.2515 | 4.5516 | 3.7195 | 4.1319 | 1.824 | 0 | 0 |  |  | 4.4883 | 148.8333 | 5.1479 |  | 5.7717 | 2.2608
6106 | 9 | 255 | 10 | 4.0328 | 4.2573 | 4.1656 | 4.4344 | 5.7291 | 6.9564 | 5.3922 | 5.5122 | 5.2508 | 3.823 | 3.1241 | 3.4705 | 3.5083 | 50.8272 | 1.758 |  |  | 4.7292 | 172.9167 | 5.981 |  | 4.8478 | 4.3853
6107 | 9 | 255 | 11 | 5.824 | 6.1481 | 6.0157 | 6.4039 | 8.2735 | 10.046 | 7.787 | 7.9603 | 7.5828 | 5.5209 | 4.5116 | 5.0119 | 3.2129 | 21.2859 | 0.73625 |  |  | 6.1292 | 470.2083 | 16.2639 |  | 7.0009 | 3.9822
6108 | 9 | 255 | 12 | 3.5732 | 3.772 | 3.6908 | 3.929 | 5.076 | 6.1635 | 4.7776 | 4.8839 | 4.6523 | 3.3872 | 2.768 | 3.0749 | 4.0081 | 100.8137 | 3.487 |  |  | 7.7592 | 1214.9716 | 42.0243 |  | 4.2952 | 4.8478
6109 | 9 | 255 | 13 | 3.7761 | 3.9862 | 3.9004 | 4.152 | 5.3643 | 6.5134 | 5.0488 | 5.1612 | 4.9164 | 3.5796 | 2.9252 | 3.2495 | 4.7534 | 175.3358 | 6.0646 |  |  | 7.4183 | 1017.4432 | 35.192 |  | 4.5391 | 5.5363
6110 | 9 | 255 | 14 | 3.6481 | 3.8511 | 3.7682 | 4.0114 | 5.1825 | 6.2928 | 4.8778 | 4.9863 | 4.7499 | 3.4583 | 2.8261 | 3.1394 | 5.5738 | 275.822 | 9.5403 |  |  | 6.7492 | 687.2083 | 23.7696 |  | 4.3853 | 6.1931
6111 | 9 | 255 | 15 | 3.101 | 3.2736 | 3.2031 | 3.4098 | 4.4053 | 5.349 | 4.1463 | 4.2385 | 4.0375 | 2.9396 | 2.4022 | 2.6686 | 5.2935 | 229.3509 | 7.9329 |  |  | 6.3225 | 537.875 | 18.6044 |  | 3.7277 | 5.5825
6112 | 9 | 255 | 16 | 1.8807 | 1.9854 | 1.9426 | 2.068 | 2.6717 | 3.2441 | 2.5146 | 2.5706 | 2.4487 | 1.7828 | 1.4569 | 1.6185 | 8.4316 | 1604.6611 | 55.5031 |  |  | 4.2092 | 120.9167 | 4.1823 |  | 2.2608 | 8.4316
6113 | 9 | 255 | 17 | 5.0497 | 5.3307 | 5.216 | 5.5525 | 7.1736 | 8.7104 | 6.7518 | 6.9021 | 6.5748 | 4.7869 | 3.9118 | 4.3456 | 10.3511 | 2300 | 79.554 |  |  | 4.0208 | 102.0833 | 3.5309 |  | 6.0702 | 9.8417
6114 | 9 | 255 | 18 | 7.4919 | 7.9088 | 7.7386 | 8.2379 | 10.643 | 12.923 | 10.0172 | 10.2401 | 9.7545 | 7.102 | 5.8037 | 6.4473 | 4.1004 | 110.0432 | 3.8063 |  |  | 3.3008 | 30.0833 | 1.0405 |  | 9.0059 | 3.7277
6115 | 9 | 255 | 19 | 4.644 | 4.9024 | 4.7969 | 5.1064 | 6.5973 | 8.0106 | 6.2094 | 6.3475 | 6.0465 | 4.4024 | 3.5976 | 3.9965 | 12.1603 | 2300 | 79.554 |  |  | 3.0375 | 3.75 | 0.12971 |  | 5.5825 | 10.6536
6116 | 9 | 255 | 20 | 8.1872 | 8.6428 | 8.4567 | 9.0024 | 11.6307 | 14.1224 | 10.9468 | 11.1904 | 10.6598 | 7.7612 | 6.3423 | 7.0456 | 6.6185 | 641.4639 | 22.1874 |  |  | 2.5733 | 0 | 0 |  | 9.8417 | 5.6414
6117 | 9 | 255 | 21 | 4.7309 | 4.9942 | 4.8867 | 5.202 | 6.7207 | 8.1605 | 6.3256 | 6.4663 | 6.1597 | 4.4847 | 3.6649 | 4.0713 | 10.7457 | 2300 | 79.554 |  |  | 2.9575 | 0 | 0 |  | 5.6869 | 9.0059
6118 | 9 | 255 | 22 | 7.0141 | 7.4045 | 7.2451 | 7.7126 | 9.9643 | 12.0989 | 9.3784 | 9.5871 | 9.1325 | 6.6492 | 5.4336 | 6.0361 | 8.4011 | 1586.9762 | 54.8914 |  |  | 4.78 | 178 | 6.1568 |  | 8.4316 | 7.0009
6119 | 9 | 255 | 23 | 5.152 | 5.4387 | 5.3216 | 5.665 | 7.3189 | 8.8868 | 6.8885 | 7.0418 | 6.7079 | 4.8839 | 3.9911 | 4.4336 | 6.8867 | 735.341 | 25.4345 |  |  | 5.32 | 232 | 8.0246 |  | 6.1931 | 5.7717
6120 | 9 | 255 | 24 | 0.88076 | 0.92977 | 0.90976 | 0.96846 | 1.2512 | 1.5193 | 1.1776 | 1.2038 | 1.1468 | 0.83493 | 0.68229 | 0.75795 | 7.1216 | 845.4451 | 29.2428 |  |  | 5.6442 | 300.4583 | 10.3925 |  | 1.0587 | 6.0702
6121 | 9 | 256 | 1 | 4.3901 | 4.6344 | 4.5346 | 4.8272 | 6.2365 | 7.5726 | 5.8698 | 6.0004 | 5.7159 | 4.1616 | 3.4008 | 3.7779 | 3.8041 | 80.4079 | 2.7812 |  |  | 5.1792 | 217.9167 | 7.5375 |  | 5.2772 | 3.3328
6122 | 9 | 256 | 2 | 7.4061 | 7.8183 | 7.65 | 8.1436 | 10.5211 | 12.7751 | 9.9025 | 10.1228 | 9.6428 | 7.0207 | 5.7373 | 6.3734 | 4.6793 | 167.931 | 5.8085 |  |  | 5.5575 | 270.125 | 9.3433 |  | 8.9028 | 4.2539
6123 | 9 | 256 | 3 | 3.7938 | 4.005 | 3.9188 | 4.1716 | 5.3895 | 6.5441 | 5.0726 | 5.1855 | 4.9396 | 3.5964 | 2.939 | 3.2649 | 1.8484 | 0 | 0 |  |  | 5.6292 | 295.2083 | 10.2109 |  | 4.5605 | 1.7574
6124 | 9 | 256 | 4 | 4.9238 | 5.1979 | 5.086 | 5.4141 | 6.9948 | 8.4933 | 6.5835 | 6.73 | 6.4109 | 4.6676 | 3.8143 | 4.2373 | 1.2085 | 0 | 0 |  |  | 4.4875 | 148.75 | 5.1451 |  | 5.9189 | 1.2085
6125 | 9 | 256 | 5 | 3.9554 | 4.1755 | 4.0856 | 4.3493 | 5.6191 | 6.8228 | 5.2887 | 5.4063 | 5.15 | 3.7496 | 3.0641 | 3.4039 | 1.6377 | 0 | 0 |  |  | 5.4392 | 243.9167 | 8.4368 |  | 4.7547 | 1.7271
6126 | 9 | 256 | 6 | 1.4619 | 1.5433 | 1.5101 | 1.6075 | 2.0768 | 2.5218 | 1.9547 | 1.9982 | 1.9035 | 1.3859 | 1.1325 | 1.2581 | 3.109 | 10.8982 | 0.37695 |  |  | 3.3208 | 32.0833 | 1.1097 |  | 1.7574 | 3.4544
6127 | 9 | 256 | 7 | 1.0053 | 1.0613 | 1.0385 | 1.1055 | 1.4282 | 1.7342 | 1.3442 | 1.3741 | 1.309 | 0.95303 | 0.77881 | 0.86517 | 3.0539 | 5.3938 | 0.18657 |  |  | 4.0992 | 109.9167 | 3.8019 |  | 1.2085 | 3.557
6128 | 9 | 256 | 8 | 2.8737 | 3.0336 | 2.9683 | 3.1598 | 4.0824 | 4.957 | 3.8423 | 3.9278 | 3.7416 | 2.7242 | 2.2262 | 2.473 | 3.5236 | 52.3609 | 1.8111 |  |  | 5.0217 | 202.1667 | 6.9927 |  | 3.4544 | 4.2618
6129 | 9 | 256 | 9 | 4.7479 | 5.0122 | 4.9043 | 5.2207 | 6.7449 | 8.1899 | 6.3483 | 6.4896 | 6.1819 | 4.5009 | 3.6781 | 4.0859 | 3.6978 | 69.779 | 2.4136 |  |  | 5.5392 | 263.7083 | 9.1213 |  | 5.7074 | 4.5832
6130 | 9 | 256 | 10 | 2.959 | 3.1237 | 3.0564 | 3.2536 | 4.2036 | 5.1041 | 3.9564 | 4.0444 | 3.8526 | 2.805 | 2.2922 | 2.5464 | 3.8038 | 80.3782 | 2.7802 |  |  | 7.3075 | 953.2102 | 32.9703 |  | 3.557 | 4.7547
6131 | 9 | 256 | 11 | 3.5388 | 3.7357 | 3.6553 | 3.8912 | 5.0272 | 6.1042 | 4.7316 | 4.8369 | 4.6075 | 3.3546 | 2.7414 | 3.0454 | 4.7161 | 171.6092 | 5.9357 |  |  | 6.8933 | 737.6667 | 25.5149 |  | 4.2539 | 5.8453
6132 | 9 | 256 | 12 | 3.8127 | 4.0249 | 3.9383 | 4.1924 | 5.4163 | 6.5767 | 5.0979 | 5.2113 | 4.9642 | 3.6143 | 2.9536 | 3.2811 | 4.4193 | 141.9258 | 4.909 |  |  | 6.645 | 650.75 | 22.5086 |  | 4.5832 | 5.345
6133 | 9 | 256 | 13 | 4.4465 | 4.6939 | 4.5929 | 4.8892 | 6.3167 | 7.6699 | 5.9453 | 6.0776 | 5.7894 | 4.2151 | 3.4445 | 3.8265 | 4.9003 | 190.0267 | 6.5728 |  |  | 6.195 | 493.25 | 17.0609 |  | 5.345 | 5.7074
6134 | 9 | 256 | 14 | 8.8868 | 9.3814 | 9.1794 | 9.7717 | 12.6246 | 15.3292 | 11.8823 | 12.1467 | 11.5707 | 8.4244 | 6.8843 | 7.6477 | 8.3301 | 1545.8256 | 53.4681 |  |  | 6.3525 | 548.375 | 18.9676 |  | 10.6827 | 9.2556
6135 | 9 | 256 | 15 | 3.5967 | 3.7969 | 3.7152 | 3.9549 | 5.1095 | 6.2041 | 4.8091 | 4.9161 | 4.683 | 3.4096 | 2.7863 | 3.0952 | 7.6485 | 1150.8622 | 39.8068 |  |  | 6.38 | 558 | 19.3005 |  | 4.3236 | 8.0661
6136 | 9 | 256 | 16 | 8.0435 | 8.4912 | 8.3084 | 8.8445 | 11.4267 | 13.8746 | 10.7548 | 10.9941 | 10.4727 | 7.625 | 6.2311 | 6.922 | 1.6411 | 0 | 0 |  |  | 6.2892 | 526.2083 | 18.2009 |  | 9.669 | 1.6411
6137 | 9 | 256 | 17 | 1.3653 | 1.4412 | 1.4102 | 1.5012 | 1.9395 | 2.355 | 1.8254 | 1.8661 | 1.7776 | 1.2942 | 1.0576 | 1.1749 | 11.911 | 2300 | 79.554 |  |  | 5.3617 | 236.1667 | 8.1687 |  | 1.6411 | 11.3248
6138 | 9 | 256 | 18 | 1.4367 | 1.5167 | 1.484 | 1.5798 | 2.041 | 2.4783 | 1.921 | 1.9637 | 1.8706 | 1.362 | 1.113 | 1.2364 | 11.7509 | 2300 | 79.554 |  |  | 3.8058 | 80.5833 | 2.7873 |  | 1.7271 | 10.6827
6139 | 9 | 256 | 19 | 7.6997 | 8.1281 | 7.9532 | 8.4663 | 10.9381 | 13.2814 | 10.295 | 10.524 | 10.025 | 7.299 | 5.9647 | 6.6261 | 10.1618 | 2287.2631 | 79.1134 |  |  | 3.5167 | 51.6667 | 1.7871 |  | 9.2556 | 8.9028
6140 | 9 | 256 | 20 | 2.7725 | 2.9268 | 2.8638 | 3.0486 | 3.9386 | 4.7824 | 3.707 | 3.7895 | 3.6098 | 2.6282 | 2.1478 | 2.3859 | 11.3437 | 2300 | 79.554 |  |  | 3.6417 | 64.1667 | 2.2194 |  | 3.3328 | 9.669
6141 | 9 | 256 | 21 | 4.8627 | 5.1333 | 5.0228 | 5.3469 | 6.9079 | 8.3878 | 6.5017 | 6.6464 | 6.3312 | 4.6096 | 3.7669 | 4.1846 | 9.8699 | 2193.5531 | 75.8721 |  |  | 3.6292 | 62.9167 | 2.1762 |  | 5.8453 | 8.2719
6142 | 9 | 256 | 22 | 9.421 | 9.9453 | 9.7312 | 10.3591 | 13.3834 | 16.2506 | 12.5965 | 12.8768 | 12.2662 | 8.9307 | 7.2981 | 8.1074 | 8.2885 | 1521.766 | 52.6359 |  |  | 3.4142 | 41.4167 | 1.4325 |  | 11.3248 | 6.9071
6143 | 9 | 256 | 23 | 5.746 | 6.0657 | 5.9352 | 6.3181 | 8.1627 | 9.9114 | 7.6827 | 7.8537 | 7.4813 | 5.447 | 4.4512 | 4.9448 | 7.0623 | 811.1015 | 28.0549 |  |  | 4.1008 | 110.0833 | 3.8076 |  | 6.9071 | 5.9189
6144 | 9 | 256 | 24 | 6.8813 | 7.2643 | 7.1079 | 7.5665 | 9.7756 | 11.8698 | 9.2008 | 9.4055 | 8.9595 | 6.5232 | 5.3307 | 5.9218 | 6.1913 | 491.9405 | 17.0156 |  |  | 5.535 | 262.25 | 9.0709 |  | 8.2719 | 5.2772
6145 | 9 | 257 | 1 | 6.7101 | 7.0835 | 6.931 | 7.3782 | 9.5324 | 11.5745 | 8.9719 | 9.1715 | 8.7366 | 6.3609 | 5.1981 | 5.7745 | 5.2055 | 220.5461 | 7.6284 |  |  | 6.3408 | 544.2917 | 18.8263 |  | 8.0661 | 4.5605
6146 | 9 | 257 | 2 | 3.5453 | 3.7426 | 3.6621 | 3.8983 | 5.0365 | 6.1155 | 4.7403 | 4.8458 | 4.616 | 3.3608 | 2.7464 | 3.051 | 4.7559 | 175.5921 | 6.0735 |  |  | 6.115 | 465.25 | 16.0924 |  | 4.2618 | 4.3236
6147 | 9 | 257 | 3 | 4.5859 | 4.8411 | 4.7368 | 5.0425 | 6.5147 | 7.9103 | 6.1316 | 6.268 | 5.9708 | 4.3472 | 3.5525 | 3.9464 | 12.6837 | 2300 | 79.554 |  |  | 6.5167 | 605.8333 | 20.955 |  | 5.5126 | 12.0595
6148 | 9 | 257 | 4 | 6.9868 | 7.3757 | 7.2169 | 7.6826 | 9.9255 | 12.0519 | 9.3419 | 9.5498 | 9.0969 | 6.6233 | 5.4125 | 6.0126 | 12.2997 | 2300 | 79.554 |  |  | 6.5425 | 614.875 | 21.2677 |  | 8.3988 | 12.2997
6149 | 9 | 257 | 5 | 4.5402 | 4.7928 | 4.6897 | 4.9922 | 6.4498 | 7.8315 | 6.0705 | 6.2056 | 5.9113 | 4.3039 | 3.5171 | 3.9071 | 7.0436 | 800.2803 | 27.6806 |  |  | 7.3883 | 1000.0568 | 34.5907 |  | 5.4576 | 7.4281
6150 | 9 | 257 | 6 | 6.1794 | 6.5233 | 6.3828 | 6.7947 | 8.7784 | 10.6591 | 8.2623 | 8.4461 | 8.0456 | 5.8578 | 4.787 | 5.3178 | 5.6854 | 314.8957 | 10.8918 |  |  | 7.2125 | 898.1534 | 31.0659 |  | 7.4281 | 6.3171
6151 | 9 | 257 | 7 | 2.6332 | 2.7797 | 2.7199 | 2.8954 | 3.7407 | 4.542 | 3.5207 | 3.5991 | 3.4284 | 2.4961 | 2.0398 | 2.266 | 6.7872 | 700.5316 | 24.2305 |  |  | 6.8875 | 735.625 | 25.4443 |  | 3.1653 | 7.9052
6152 | 9 | 257 | 8 | 6.3762 | 6.731 | 6.5861 | 7.0111 | 9.058 | 10.9985 | 8.5254 | 8.7151 | 8.3018 | 6.0444 | 4.9394 | 5.4871 | 6.3975 | 564.1109 | 19.5119 |  |  | 5.745 | 335.75 | 11.6132 |  | 7.6647 | 7.7377
6153 | 9 | 257 | 9 | 2.4989 | 2.638 | 2.5812 | 2.7478 | 3.55 | 4.3105 | 3.3412 | 3.4156 | 3.2536 | 2.3689 | 1.9358 | 2.1505 | 5.0277 | 202.7702 | 7.0136 |  |  | 5.1442 | 214.4167 | 7.4164 |  | 3.0039 | 6.2315
6154 | 9 | 257 | 10 | 6.5763 | 6.9422 | 6.7928 | 7.2311 | 9.3422 | 11.3436 | 8.7929 | 8.9886 | 8.5623 | 6.2341 | 5.0944 | 5.6593 | 4.387 | 138.7046 | 4.7976 |  |  | 5.7933 | 352.6667 | 12.1983 |  | 7.9052 | 5.4838
6155 | 9 | 257 | 11 | 1.3983 | 1.4761 | 1.4444 | 1.5376 | 1.9865 | 2.412 | 1.8697 | 1.9113 | 1.8206 | 1.3256 | 1.0832 | 1.2033 | 3.2794 | 27.9438 | 0.96654 |  |  | 5.9333 | 401.6667 | 13.8931 |  | 1.6809 | 4.0647
6156 | 9 | 257 | 12 | 4.5619 | 4.8158 | 4.7121 | 5.0162 | 6.4807 | 7.869 | 6.0996 | 6.2353 | 5.9397 | 4.3245 | 3.534 | 3.9258 | 2.617 | 0 | 0 |  |  | 6.2533 | 513.6667 | 17.7671 |  | 5.4838 | 3.1653
6157 | 9 | 257 | 13 | 1.7636 | 1.8617 | 1.8216 | 1.9392 | 2.5053 | 3.0421 | 2.358 | 2.4105 | 2.2962 | 1.6718 | 1.3662 | 1.5177 | 1.4432 | 0 | 0 |  |  | 5.4708 | 247.0833 | 8.5463 |  | 2.12 | 1.6809
6158 | 9 | 257 | 14 | 5.2776 | 5.5713 | 5.4514 | 5.8031 | 7.4974 | 9.1036 | 7.0565 | 7.2136 | 6.8715 | 5.003 | 4.0884 | 4.5417 | 2.574 | 0 | 0 |  |  | 5.3258 | 232.5833 | 8.0448 |  | 6.3441 | 2.86
6159 | 9 | 257 | 15 | 10.232 | 10.8014 | 10.5689 | 11.2508 | 14.5355 | 17.6495 | 13.6809 | 13.9853 | 13.3221 | 9.6995 | 7.9264 | 8.8053 | 5.2272 | 222.7222 | 7.7037 |  |  | 5.4433 | 244.3333 | 8.4512 |  | 12.2997 | 5.5126
6160 | 9 | 257 | 16 | 2.1774 | 2.2986 | 2.2491 | 2.3942 | 3.0932 | 3.7559 | 2.9113 | 2.9761 | 2.835 | 2.0641 | 1.6868 | 1.8738 | 3.0039 | 0.39208 | 0.013562 |  |  | 5.3342 | 233.4167 | 8.0736 |  | 2.6174 | 3.0039
6161 | 9 | 257 | 17 | 10.0321 | 10.5904 | 10.3625 | 11.0311 | 14.2517 | 17.3048 | 13.4137 | 13.7121 | 13.0619 | 9.5101 | 7.7716 | 8.6333 | 2.2297 | 0 | 0 |  |  | 4.9908 | 199.0833 | 6.886 |  | 12.0595 | 2.12
6162 | 9 | 257 | 18 | 7.0031 | 7.3928 | 7.2336 | 7.7004 | 9.9486 | 12.0798 | 9.3636 | 9.5719 | 9.118 | 6.6387 | 5.425 | 6.0266 | 2.8792 | 0 | 0 |  |  | 4.6225 | 162.25 | 5.612 |  | 8.4183 | 2.6174
6163 | 9 | 257 | 19 | 3.3814 | 3.5695 | 3.4927 | 3.7181 | 4.8036 | 5.8326 | 4.5211 | 4.6217 | 4.4026 | 3.2054 | 2.6194 | 2.9099 | 6.2295 | 505.3158 | 17.4782 |  |  | 4.4642 | 146.4167 | 5.0644 |  | 4.0647 | 5.4576
6164 | 9 | 257 | 20 | 6.4369 | 6.7951 | 6.6488 | 7.0778 | 9.1442 | 11.1032 | 8.6066 | 8.7981 | 8.3809 | 6.1019 | 4.9864 | 5.5394 | 6.2556 | 514.4766 | 17.7951 |  |  | 5.0475 | 204.75 | 7.082 |  | 7.7377 | 5.3321
6165 | 9 | 257 | 21 | 5.2552 | 5.5476 | 5.4282 | 5.7784 | 7.4655 | 9.0648 | 7.0265 | 7.1829 | 6.8423 | 4.9817 | 4.071 | 4.5224 | 7.5697 | 1105.1802 | 38.2267 |  |  | 6.8433 | 720.1667 | 24.9096 |  | 6.3171 | 6.3441
6166 | 9 | 257 | 22 | 4.4357 | 4.6826 | 4.5818 | 4.8774 | 6.3014 | 7.6513 | 5.9309 | 6.0628 | 5.7753 | 4.2049 | 3.4362 | 3.8172 | 10.0785 | 2259.504 | 78.1533 |  |  | 6.4608 | 586.2917 | 20.2791 |  | 5.3321 | 8.3988
6167 | 9 | 257 | 23 | 2.3792 | 2.5116 | 2.4575 | 2.6161 | 3.3799 | 4.1039 | 3.1811 | 3.2519 | 3.0977 | 2.2554 | 1.8431 | 2.0474 | 9.1454 | 2018.3499 | 69.8121 |  |  | 5.8233 | 363.1667 | 12.5615 |  | 2.86 | 7.6647
6168 | 9 | 257 | 24 | 5.184 | 5.4724 | 5.3546 | 5.7001 | 7.3643 | 8.942 | 6.9313 | 7.0855 | 6.7496 | 4.9142 | 4.0158 | 4.4611 | 9.8763 | 2194.9308 | 75.9198 |  |  | 6.2475 | 511.625 | 17.6964 |  | 6.2315 | 8.4183
6169 | 9 | 258 | 1 | 5.401 | 5.7016 | 5.5788 | 5.9388 | 7.6727 | 9.3164 | 7.2215 | 7.3822 | 7.0321 | 5.1199 | 4.184 | 4.6479 | 5.628 | 294.8125 | 10.1972 |  |  | 5.9842 | 419.4583 | 14.5085 |  | 6.4924 | 4.9307
6170 | 9 | 258 | 2 | 5.3711 | 5.67 | 5.5479 | 5.9059 | 7.6302 | 9.2648 | 7.1815 | 7.3413 | 6.9932 | 5.0916 | 4.1608 | 4.6222 | 7.8158 | 1247.8173 | 43.1604 |  |  | 6.1283 | 469.9167 | 16.2538 |  | 6.4565 | 7.1053
6171 | 9 | 258 | 3 | 3.6536 | 3.857 | 3.7739 | 4.0174 | 5.1904 | 6.3023 | 4.8852 | 4.9939 | 4.7571 | 3.4635 | 2.8303 | 3.1442 | 7.8053 | 1241.7288 | 42.9498 |  |  | 6.4217 | 572.5833 | 19.8049 |  | 4.392 | 7.4212
6172 | 9 | 258 | 4 | 5.9108 | 6.2398 | 6.1055 | 6.4994 | 8.3969 | 10.1958 | 7.9032 | 8.0791 | 7.696 | 5.6033 | 4.5789 | 5.0867 | 7.1083 | 837.7534 | 28.9768 |  |  | 6.3325 | 541.375 | 18.7255 |  | 7.1053 | 7.1083
6173 | 9 | 258 | 5 | 8.7915 | 9.2808 | 9.081 | 9.6669 | 12.4892 | 15.1648 | 11.7549 | 12.0164 | 11.4466 | 8.334 | 6.8105 | 7.5657 | 6.3826 | 558.9057 | 19.3318 |  |  | 6.2467 | 511.3333 | 17.6863 |  | 10.5681 | 6.731
6174 | 9 | 258 | 6 | 7.0823 | 7.4764 | 7.3155 | 7.7875 | 10.0611 | 12.2165 | 9.4695 | 9.6802 | 9.2212 | 6.7137 | 5.4864 | 6.0948 | 5.8108 | 358.7886 | 12.41 |  |  | 6.3067 | 532.3333 | 18.4127 |  | 8.5135 | 6.4565
6175 | 9 | 258 | 7 | 5.5995 | 5.9111 | 5.7838 | 6.157 | 7.9546 | 9.6587 | 7.4869 | 7.6535 | 7.2905 | 5.3081 | 4.3377 | 4.8187 | 4.6517 | 165.1737 | 5.7131 |  |  | 6.5917 | 632.0833 | 21.8629 |  | 6.731 | 5.418
6176 | 9 | 258 | 8 | 4.1155 | 4.3445 | 4.251 | 4.5253 | 5.8465 | 7.099 | 5.5027 | 5.6251 | 5.3584 | 3.9013 | 3.1881 | 3.5416 | 3.6313 | 63.1258 | 2.1834 |  |  | 5.2008 | 220.0833 | 7.6124 |  | 4.9472 | 4.392
6177 | 9 | 258 | 9 | 9.0858 | 9.5914 | 9.3849 | 9.9905 | 12.9072 | 15.6724 | 12.1483 | 12.4186 | 11.8297 | 8.613 | 7.0384 | 7.8189 | 3.9113 | 91.1301 | 3.1521 |  |  | 4.6908 | 169.0833 | 5.8484 |  | 10.9218 | 4.8478
6178 | 9 | 258 | 10 | 9.6659 | 10.2038 | 9.9842 | 10.6284 | 13.7314 | 16.6731 | 12.924 | 13.2116 | 12.5851 | 9.1629 | 7.4879 | 8.3182 | 2.857 | 0 | 0 |  |  | 5.4067 | 240.6667 | 8.3243 |  | 11.6192 | 3.5712
6179 | 9 | 258 | 11 | 3.242 | 3.4224 | 3.3487 | 3.5648 | 4.6055 | 5.5922 | 4.3347 | 4.4312 | 4.2211 | 3.0733 | 2.5114 | 2.7899 | 5.3212 | 232.115 | 8.0286 |  |  | 5.9475 | 406.625 | 14.0646 |  | 3.8971 | 6.5953
6180 | 9 | 258 | 12 | 6.1736 | 6.5172 | 6.3769 | 6.7883 | 8.7702 | 10.6491 | 8.2545 | 8.4382 | 8.0381 | 5.8524 | 4.7825 | 5.3128 | 2.7498 | 0 | 0 |  |  | 6.0958 | 458.5417 | 15.8604 |  | 7.4212 | 3.3258
6181 | 9 | 258 | 13 | 6.4633 | 6.823 | 6.6761 | 7.1069 | 9.1818 | 11.1488 | 8.6419 | 8.8342 | 8.4153 | 6.127 | 5.0069 | 5.5621 | 3.346 | 34.5967 | 1.1967 |  |  | 6.6375 | 648.125 | 22.4178 |  | 7.7694 | 3.8971
6182 | 9 | 258 | 14 | 3.5191 | 3.715 | 3.635 | 3.8695 | 4.9993 | 6.0703 | 4.7053 | 4.81 | 4.5819 | 3.336 | 2.7261 | 3.0284 | 4.4524 | 145.2437 | 5.0238 |  |  | 7.0517 | 804.9432 | 27.8419 |  | 4.2303 | 4.9472
6183 | 9 | 258 | 15 | 4.1018 | 4.3301 | 4.2369 | 4.5103 | 5.8271 | 7.0754 | 5.4844 | 5.6065 | 5.3406 | 3.8884 | 3.1775 | 3.5299 | 4.0113 | 101.1299 | 3.4979 |  |  | 7.2817 | 938.2386 | 32.4524 |  | 4.9307 | 4.2303
6184 | 9 | 258 | 16 | 2.7667 | 2.9207 | 2.8578 | 3.0422 | 3.9304 | 4.7724 | 3.6993 | 3.7816 | 3.6023 | 2.6228 | 2.1433 | 2.381 | 6.4924 | 597.3522 | 20.6616 |  |  | 6.8517 | 723.0833 | 25.0105 |  | 3.3258 | 6.4924
6185 | 9 | 258 | 17 | 5.4865 | 5.7919 | 5.6672 | 6.0328 | 7.7942 | 9.4639 | 7.3359 | 7.4991 | 7.1435 | 5.201 | 4.2502 | 4.7215 | 7.2548 | 922.6751 | 31.9141 |  |  | 6.9583 | 760.4167 | 26.3018 |  | 6.5953 | 6.8978
6186 | 9 | 258 | 18 | 5.9133 | 6.2424 | 6.108 | 6.5021 | 8.4004 | 10.2001 | 7.9065 | 8.0824 | 7.6992 | 5.6056 | 4.5808 | 5.0888 | 8.5464 | 1671.2058 | 57.8048 |  |  | 6.305 | 531.75 | 18.3925 |  | 7.1083 | 7.7694
6187 | 9 | 258 | 19 | 4.5071 | 4.758 | 4.6555 | 4.9559 | 6.4028 | 7.7745 | 6.0264 | 6.1605 | 5.8683 | 4.2726 | 3.4915 | 3.8787 | 9.7175 | 2160.8842 | 74.7422 |  |  | 4.9458 | 194.5833 | 6.7304 |  | 5.418 | 8.5135
6188 | 9 | 258 | 20 | 5.7382 | 6.0575 | 5.9271 | 6.3096 | 8.1517 | 9.898 | 7.6723 | 7.8431 | 7.4711 | 5.4396 | 4.4452 | 4.9381 | 12.3986 | 2300 | 79.554 |  |  | 4.73 | 173 | 5.9838 |  | 6.8978 | 10.5681
6189 | 9 | 258 | 21 | 4.0329 | 4.2573 | 4.1656 | 4.4344 | 5.7291 | 6.9564 | 5.3922 | 5.5122 | 5.2508 | 3.823 | 3.1241 | 3.4705 | 13.0318 | 2300 | 79.554 |  |  | 4.5575 | 155.75 | 5.3872 |  | 4.8478 | 10.9218
6190 | 9 | 258 | 22 | 2.9708 | 3.1362 | 3.0687 | 3.2667 | 4.2204 | 5.1245 | 3.9722 | 4.0606 | 3.8681 | 2.8162 | 2.3014 | 2.5566 | 13.9431 | 2300 | 79.554 |  |  | 4.6383 | 163.8333 | 5.6668 |  | 3.5712 | 11.6192
6191 | 9 | 258 | 23 | 8.7534 | 9.2405 | 9.0416 | 9.625 | 12.4351 | 15.0991 | 11.7039 | 11.9643 | 11.397 | 8.2979 | 6.781 | 7.5329 | 5.8638 | 377.3263 | 13.0512 |  |  | 4.545 | 154.5 | 5.344 |  | 10.5223 | 4.9144
6192 | 9 | 258 | 24 | 1.2309 | 1.2994 | 1.2715 | 1.3535 | 1.7487 | 2.1233 | 1.6458 | 1.6825 | 1.6027 | 1.1669 | 0.95356 | 1.0593 | 3.9465 | 94.649 | 3.2738 |  |  | 4.6767 | 167.6667 | 5.7994 |  | 1.4797 | 3.3639
6193 | 9 | 259 | 1 | 4.4023 | 4.6473 | 4.5472 | 4.8406 | 6.2539 | 7.5937 | 5.8862 | 6.0171 | 5.7318 | 4.1732 | 3.4103 | 3.7885 | 5.8339 | 366.8594 | 12.6892 |  |  | 4.785 | 178.5 | 6.1741 |  | 5.2919 | 5.1111
6194 | 9 | 259 | 2 | 2.0671 | 2.1822 | 2.1352 | 2.2729 | 2.9365 | 3.5656 | 2.7639 | 2.8254 | 2.6914 | 1.9596 | 1.6013 | 1.7789 | 6.5521 | 618.2303 | 21.3838 |  |  | 5.265 | 226.5 | 7.8343 |  | 2.4848 | 5.9564
6195 | 9 | 259 | 3 | 4.2518 | 4.4885 | 4.3918 | 4.6752 | 6.0402 | 7.3342 | 5.685 | 5.8115 | 5.5359 | 4.0306 | 3.2938 | 3.659 | 1.8106 | 0 | 0 |  |  | 5.8733 | 380.6667 | 13.1668 |  | 5.1111 | 1.7215
6196 | 9 | 259 | 4 | 4.3781 | 4.6218 | 4.5223 | 4.8141 | 6.2196 | 7.552 | 5.8539 | 5.9841 | 5.7004 | 4.1503 | 3.3916 | 3.7677 | 1.4797 | 0 | 0 |  |  | 5.7958 | 353.5417 | 12.2285 |  | 5.2629 | 1.4797
6197 | 9 | 259 | 5 | 5.4055 | 5.7064 | 5.5835 | 5.9438 | 7.6791 | 9.3242 | 7.2276 | 7.3884 | 7.038 | 5.1243 | 4.1875 | 4.6518 | 2.0505 | 0 | 0 |  |  | 6.335 | 542.25 | 18.7557 |  | 6.4979 | 2.1625
6198 | 9 | 259 | 6 | 6.2142 | 6.56 | 6.4188 | 6.8329 | 8.8278 | 10.719 | 8.3088 | 8.4936 | 8.0909 | 5.8908 | 4.8139 | 5.3477 | 2.2364 | 0 | 0 |  |  | 6.6917 | 667.0833 | 23.0735 |  | 7.4699 | 2.4848
6199 | 9 | 259 | 7 | 6.5675 | 6.933 | 6.7838 | 7.2215 | 9.3298 | 11.3286 | 8.7813 | 8.9766 | 8.551 | 6.2258 | 5.0876 | 5.6518 | 4.5435 | 154.352 | 5.3388 |  |  | 7.62 | 1134.3182 | 39.2346 |  | 7.8947 | 5.2919
6200 | 9 | 259 | 8 | 5.2816 | 5.5755 | 5.4555 | 5.8075 | 7.503 | 9.1104 | 7.0618 | 7.219 | 6.8767 | 5.0068 | 4.0915 | 4.5452 | 4.3183 | 131.8335 | 4.5599 |  |  | 5.9108 | 393.7917 | 13.6207 |  | 6.3489 | 5.223
6201 | 9 | 259 | 9 | 8.2226 | 8.6802 | 8.4933 | 9.0413 | 11.681 | 14.1834 | 10.9941 | 11.2388 | 10.7058 | 7.7947 | 6.3697 | 7.0761 | 5.0589 | 205.888 | 7.1214 |  |  | 4.9758 | 197.5833 | 6.8341 |  | 9.8842 | 6.2702
6202 | 9 | 259 | 10 | 5.2161 | 5.5064 | 5.3879 | 5.7355 | 7.41 | 8.9975 | 6.9743 | 7.1295 | 6.7914 | 4.9447 | 4.0407 | 4.4888 | 6.3158 | 535.52 | 18.5229 |  |  | 5.6742 | 310.9583 | 10.7556 |  | 6.2702 | 7.8947
6203 | 9 | 259 | 11 | 1.4321 | 1.5118 | 1.4792 | 1.5747 | 2.0344 | 2.4703 | 1.9148 | 1.9574 | 1.8646 | 1.3576 | 1.1094 | 1.2324 | 6.0268 | 434.3958 | 15.0252 |  |  | 5.635 | 297.25 | 10.2815 |  | 1.7215 | 7.4699
6204 | 9 | 259 | 12 | 4.9551 | 5.2309 | 5.1183 | 5.4485 | 7.0392 | 8.5472 | 6.6253 | 6.7727 | 6.4516 | 4.6973 | 3.8386 | 4.2642 | 8.0595 | 1389.0105 | 48.0441 |  |  | 5.6517 | 303.0833 | 10.4833 |  | 5.9564 | 9.7478
6205 | 9 | 259 | 13 | 5.9385 | 6.269 | 6.1341 | 6.5298 | 8.4363 | 10.2436 | 7.9402 | 8.1169 | 7.732 | 5.6295 | 4.6004 | 5.1105 | 8.4864 | 1636.4138 | 56.6014 |  |  | 6.0375 | 438.125 | 15.1542 |  | 7.1386 | 9.8842
6206 | 9 | 259 | 14 | 4.3449 | 4.5867 | 4.488 | 4.7776 | 6.1724 | 7.4948 | 5.8095 | 5.9388 | 5.6572 | 4.1189 | 3.3659 | 3.7391 | 10.4512 | 2300 | 79.554 |  |  | 6.355 | 549.25 | 18.9978 |  | 5.223 | 11.6125
6207 | 9 | 259 | 15 | 8.1091 | 8.5604 | 8.3761 | 8.9166 | 11.5198 | 13.9877 | 10.8425 | 11.0837 | 10.5582 | 7.6872 | 6.2819 | 6.9784 | 4.9905 | 199.0459 | 6.8847 |  |  | 6.6292 | 645.2083 | 22.3169 |  | 9.7478 | 5.2629
6208 | 9 | 259 | 16 | 4.0882 | 4.3158 | 4.2228 | 4.4953 | 5.8078 | 7.052 | 5.4663 | 5.5879 | 5.3229 | 3.8755 | 3.167 | 3.5182 | 10.5223 | 2300 | 79.554 |  |  | 7.2283 | 907.3295 | 31.3833 |  | 4.9144 | 10.5223
6209 | 9 | 259 | 17 | 9.6603 | 10.1979 | 9.9784 | 10.6222 | 13.7234 | 16.6634 | 12.9165 | 13.2039 | 12.5778 | 9.1576 | 7.4835 | 8.3133 | 7.5081 | 1069.474 | 36.9917 |  |  | 6.9333 | 751.6667 | 25.9992 |  | 11.6125 | 7.1386
6210 | 9 | 259 | 18 | 2.7984 | 2.9541 | 2.8905 | 3.077 | 3.9753 | 4.827 | 3.7416 | 3.8249 | 3.6435 | 2.6527 | 2.1678 | 2.4082 | 7.1477 | 860.5884 | 29.7666 |  |  | 6.3667 | 553.3333 | 19.1391 |  | 3.3639 | 6.4979
6211 | 9 | 259 | 19 | 1.7989 | 1.8991 | 1.8582 | 1.9781 | 2.5556 | 3.1031 | 2.4053 | 2.4588 | 2.3422 | 1.7053 | 1.3936 | 1.5481 | 7.2468 | 918.0137 | 31.7529 |  |  | 6.1333 | 471.6667 | 16.3143 |  | 2.1625 | 6.3489
6212 | 9 | 259 | 20 | 4.9748 | 5.2517 | 5.1386 | 5.4702 | 7.0672 | 8.5813 | 6.6517 | 6.7997 | 6.4773 | 4.716 | 3.8538 | 4.2812 | 11.398 | 2300 | 79.554 |  |  | 5.7483 | 336.9167 | 11.6535 |  | 5.9801 | 9.7153
6213 | 9 | 259 | 21 | 7.2369 | 7.6397 | 7.4752 | 7.9575 | 10.2808 | 12.4832 | 9.6763 | 9.8916 | 9.4225 | 6.8603 | 5.6062 | 6.2278 | 12.8665 | 2300 | 79.554 |  |  | 4.3875 | 138.75 | 4.7992 |  | 8.6994 | 10.7833
6214 | 9 | 259 | 22 | 3.8286 | 4.0417 | 3.9547 | 4.2098 | 5.4389 | 6.6041 | 5.1191 | 5.233 | 4.9849 | 3.6294 | 2.9659 | 3.2948 | 13.992 | 2300 | 79.554 |  |  | 4.7958 | 179.5833 | 6.2116 |  | 4.6023 | 11.66
6215 | 9 | 259 | 23 | 8.7068 | 9.1914 | 8.9935 | 9.5738 | 12.3689 | 15.0187 | 11.6416 | 11.9007 | 11.3363 | 8.2538 | 6.7449 | 7.4928 | 13.749 | 2300 | 79.554 |  |  | 6.73 | 680.5 | 23.5376 |  | 10.4663 | 11.5229
6216 | 9 | 259 | 24 | 8.0821 | 8.5318 | 8.3482 | 8.8868 | 11.4814 | 13.941 | 10.8063 | 11.0467 | 10.5229 | 7.6615 | 6.2609 | 6.9551 | 12.2791 | 2300 | 79.554 |  |  | 6.4642 | 587.4583 | 20.3194 |  | 9.7153 | 10.4663
6217 | 9 | 260 | 1 | 4.0693 | 4.2958 | 4.2033 | 4.4745 | 5.7809 | 7.0193 | 5.4409 | 5.562 | 5.2983 | 3.8576 | 3.1524 | 3.5019 | 9.9261 | 2208.6965 | 76.3959 |  |  | 6.79 | 701.5 | 24.264 |  | 4.8916 | 8.6963
6218 | 9 | 260 | 2 | 4.0565 | 4.2822 | 4.19 | 4.4604 | 5.7626 | 6.9971 | 5.4238 | 5.5445 | 5.2816 | 3.8454 | 3.1424 | 3.4909 | 9.0819 | 1981.5574 | 68.5395 |  |  | 7.64 | 1145.9091 | 39.6355 |  | 4.8762 | 8.2563
6219 | 9 | 260 | 3 | 3.398 | 3.5871 | 3.5099 | 3.7364 | 4.8272 | 5.8614 | 4.5434 | 4.6445 | 4.4243 | 3.2212 | 2.6323 | 2.9242 | 7.2864 | 941.004 | 32.5481 |  |  | 8.2933 | 1524.5455 | 52.732 |  | 4.0847 | 6.9278
6220 | 9 | 260 | 4 | 6.1618 | 6.5047 | 6.3646 | 6.7753 | 8.7534 | 10.6286 | 8.2387 | 8.422 | 8.0226 | 5.8411 | 4.7733 | 5.3026 | 5.0976 | 209.7615 | 7.2554 |  |  | 7.8875 | 1289.3466 | 44.5968 |  | 7.4069 | 5.0976
6221 | 9 | 260 | 5 | 4.0164 | 4.2399 | 4.1487 | 4.4163 | 5.7057 | 6.9281 | 5.3702 | 5.4897 | 5.2294 | 3.8074 | 3.1114 | 3.4564 | 4.986 | 198.6014 | 6.8694 |  |  | 7.83 | 1256.0227 | 43.4442 |  | 4.8281 | 5.2582
6222 | 9 | 260 | 6 | 3.3747 | 3.5625 | 3.4858 | 3.7107 | 4.7941 | 5.8212 | 4.5122 | 4.6126 | 4.3939 | 3.1991 | 2.6143 | 2.9042 | 3.417 | 41.7017 | 1.4424 |  |  | 7.4225 | 1019.858 | 35.2755 |  | 4.0567 | 3.7967
6223 | 9 | 260 | 7 | 5.7632 | 6.0839 | 5.9529 | 6.3371 | 8.1872 | 9.9411 | 7.7058 | 7.8772 | 7.5037 | 5.4633 | 4.4645 | 4.9596 | 1.8754 | 0 | 0 |  |  | 7.4358 | 1027.5852 | 35.5428 |  | 6.9278 | 2.1843
6224 | 9 | 260 | 8 | 4.3742 | 4.6177 | 4.5183 | 4.8098 | 6.2141 | 7.5453 | 5.8487 | 5.9788 | 5.6953 | 4.1466 | 3.3886 | 3.7643 | 3.3772 | 37.7213 | 1.3047 |  |  | 6.1017 | 460.5833 | 15.931 |  | 5.2582 | 4.0847
6225 | 9 | 260 | 9 | 9.6998 | 10.2396 | 10.0192 | 10.6657 | 13.7796 | 16.7316 | 12.9694 | 13.258 | 12.6293 | 9.1951 | 7.5141 | 8.3474 | 3.9466 | 94.6648 | 3.2743 |  |  | 5.4292 | 242.9167 | 8.4022 |  | 11.66 | 4.8916
6226 | 9 | 260 | 10 | 1.8171 | 1.9182 | 1.8769 | 1.9981 | 2.5814 | 3.1344 | 2.4296 | 2.4837 | 2.3659 | 1.7226 | 1.4077 | 1.5637 | 3.6818 | 68.1836 | 2.3584 |  |  | 6.3967 | 563.8333 | 19.5023 |  | 2.1843 | 4.6023
6227 | 9 | 260 | 11 | 3.1584 | 3.3342 | 3.2624 | 3.4729 | 4.4869 | 5.4481 | 4.223 | 4.317 | 4.1123 | 2.9941 | 2.4467 | 2.718 | 3.8953 | 89.5345 | 3.0969 |  |  | 7.2692 | 930.9943 | 32.2019 |  | 3.7967 | 4.8281
6228 | 9 | 260 | 12 | 7.2343 | 7.6369 | 7.4725 | 7.9547 | 10.2771 | 12.4788 | 9.6728 | 9.888 | 9.4191 | 6.8579 | 5.6042 | 6.2256 | 3.354 | 35.4038 | 1.2246 |  |  | 7.2217 | 903.4659 | 31.2497 |  | 8.6963 | 4.0567
6229 | 9 | 260 | 13 | 4.2407 | 4.4766 | 4.3803 | 4.6629 | 6.0243 | 7.3149 | 5.6701 | 5.7962 | 5.5214 | 4.02 | 3.2851 | 3.6494 | 4.1866 | 118.6607 | 4.1043 |  |  | 6.4358 | 577.5417 | 19.9764 |  | 5.0976 | 4.8762
6230 | 9 | 260 | 14 | 8.9705 | 9.4697 | 9.2659 | 9.8638 | 12.7435 | 15.4736 | 11.9942 | 12.2611 | 11.6797 | 8.5037 | 6.9492 | 7.7197 | 5.3821 | 238.213 | 8.2395 |  |  | 6.1658 | 483.0417 | 16.7078 |  | 10.7833 | 5.9801
6231 | 9 | 260 | 15 | 9.5858 | 10.1193 | 9.9014 | 10.5403 | 13.6176 | 16.5349 | 12.8169 | 13.1021 | 12.4808 | 9.087 | 7.4258 | 8.2492 | 7.0235 | 788.6324 | 27.2778 |  |  | 6.3233 | 538.1667 | 18.6145 |  | 11.5229 | 7.4069
6232 | 9 | 260 | 16 | 6.8683 | 7.2505 | 7.0945 | 7.5522 | 9.7571 | 11.8474 | 9.1834 | 9.3878 | 8.9426 | 6.5109 | 5.3206 | 5.9106 | 8.6994 | 1759.86 | 60.8712 |  |  | 6.775 | 696.25 | 24.0824 |  | 8.2563 | 8.6994
6233 | 9 | 260 | 17 | 4.3123 | 4.5523 | 4.4543 | 4.7417 | 6.1261 | 7.4385 | 5.7659 | 5.8942 | 5.6147 | 4.0879 | 3.3406 | 3.711 | 6.3401 | 544.0494 | 18.818 |  |  | 6.8983 | 739.4167 | 25.5755 |  | 5.1838 | 6.0281
6234 | 9 | 260 | 18 | 1.2251 | 1.2933 | 1.2655 | 1.3471 | 1.7404 | 2.1132 | 1.6381 | 1.6745 | 1.5951 | 1.1614 | 0.94905 | 1.0543 | 6.3606 | 551.2114 | 19.0657 |  |  | 6.2483 | 511.9167 | 17.7065 |  | 1.4727 | 5.7824
6235 | 9 | 260 | 19 | 4.91 | 5.1833 | 5.0717 | 5.399 | 6.9752 | 8.4695 | 6.5651 | 6.7111 | 6.3929 | 4.6545 | 3.8036 | 4.2254 | 6.3213 | 537.4476 | 18.5896 |  |  | 5.1817 | 218.1667 | 7.5461 |  | 5.9023 | 5.5381
6236 | 9 | 260 | 20 | 2.5938 | 2.7382 | 2.6792 | 2.8521 | 3.6848 | 4.4742 | 3.4681 | 3.5453 | 3.3772 | 2.4588 | 2.0093 | 2.2321 | 6.9246 | 748.6007 | 25.8931 |  |  | 5.7017 | 320.5833 | 11.0886 |  | 3.118 | 5.9023
6237 | 9 | 260 | 21 | 5.0367 | 5.317 | 5.2026 | 5.5383 | 7.1552 | 8.688 | 6.7345 | 6.8843 | 6.5579 | 4.7746 | 3.9018 | 4.3344 | 5.5444 | 265.5368 | 9.1846 |  |  | 6.8792 | 732.7083 | 25.3434 |  | 6.0546 | 4.6467
6238 | 9 | 260 | 22 | 6.4007 | 6.7569 | 6.6114 | 7.038 | 9.0928 | 11.0408 | 8.5582 | 8.7486 | 8.3338 | 6.0676 | 4.9584 | 5.5082 | 2.4798 | 0 | 0 |  |  | 5.9917 | 422.0833 | 14.5993 |  | 7.6942 | 2.0665
6239 | 9 | 260 | 23 | 2.1014 | 2.2183 | 2.1706 | 2.3106 | 2.9852 | 3.6247 | 2.8097 | 2.8722 | 2.736 | 1.992 | 1.6279 | 1.8084 | 4.2285 | 122.8525 | 4.2493 |  |  | 5.9433 | 405.1667 | 14.0142 |  | 2.526 | 3.5439
6240 | 9 | 260 | 24 | 2.9481 | 3.1122 | 3.0452 | 3.2417 | 4.1881 | 5.0853 | 3.9419 | 4.0296 | 3.8385 | 2.7947 | 2.2838 | 2.5371 | 3.5603 | 56.0251 | 1.9378 |  |  | 6.005 | 426.75 | 14.7607 |  | 3.5439 | 3.0346
6241 | 9 | 261 | 1 | 0.57766 | 0.6098 | 0.59668 | 0.63518 | 0.82062 | 0.99642 | 0.77237 | 0.78955 | 0.75211 | 0.5476 | 0.44749 | 0.49711 | 2.4459 | 0 | 0 |  |  | 6.3358 | 542.5417 | 18.7658 |  | 0.69439 | 2.1429
6242 | 9 | 261 | 2 | 4.6071 | 4.8635 | 4.7588 | 5.0658 | 6.5448 | 7.9469 | 6.16 | 6.297 | 5.9984 | 4.3673 | 3.5689 | 3.9647 | 3.4298 | 42.9772 | 1.4865 |  |  | 7.5592 | 1099.0625 | 38.0151 |  | 5.5381 | 3.118
6243 | 9 | 261 | 3 | 1.7827 | 1.8819 | 1.8413 | 1.9602 | 2.5324 | 3.075 | 2.3835 | 2.4366 | 2.321 | 1.6899 | 1.381 | 1.5341 | 2.6568 | 0 | 0 |  |  | 7.8783 | 1284.0341 | 44.4131 |  | 2.1429 | 2.526
6244 | 9 | 261 | 4 | 7.7683 | 8.2006 | 8.0241 | 8.5419 | 11.0357 | 13.3999 | 10.3868 | 10.6179 | 10.1144 | 7.3641 | 6.0179 | 6.6852 | 1.4727 | 0 | 0 |  |  | 7.6742 | 1165.7102 | 40.3204 |  | 9.3382 | 1.4727
6245 | 9 | 261 | 5 | 7.0619 | 7.4549 | 7.2944 | 7.7651 | 10.0321 | 12.1813 | 9.4422 | 9.6523 | 9.1946 | 6.6944 | 5.4706 | 6.0772 | 4.6142 | 161.4198 | 5.5833 |  |  | 7.6125 | 1129.9716 | 39.0842 |  | 8.489 | 4.8661
6246 | 9 | 261 | 6 | 4.048 | 4.2733 | 4.1813 | 4.4511 | 5.7507 | 6.9826 | 5.4125 | 5.533 | 5.2706 | 3.8374 | 3.1359 | 3.4836 | 4.6654 | 166.5396 | 5.7604 |  |  | 7.3275 | 964.8011 | 33.3712 |  | 4.8661 | 5.1838
6247 | 9 | 261 | 7 | 1.7191 | 1.8148 | 1.7757 | 1.8903 | 2.4422 | 2.9654 | 2.2986 | 2.3497 | 2.2383 | 1.6297 | 1.3317 | 1.4794 | 3.7198 | 71.9769 | 2.4896 |  |  | 7.4842 | 1055.5966 | 36.5117 |  | 2.0665 | 4.3325
6248 | 9 | 261 | 8 | 2.5245 | 2.665 | 2.6076 | 2.7759 | 3.5863 | 4.3546 | 3.3754 | 3.4505 | 3.2869 | 2.3931 | 1.9556 | 2.1725 | 4.677 | 167.6985 | 5.8005 |  |  | 6.3675 | 553.625 | 19.1492 |  | 3.0346 | 5.6568
6249 | 9 | 261 | 9 | 6.309 | 6.6601 | 6.5167 | 6.9372 | 8.9626 | 10.8826 | 8.4356 | 8.6233 | 8.2143 | 5.9807 | 4.8874 | 5.4293 | 5.0435 | 204.3457 | 7.068 |  |  | 5.775 | 346.25 | 11.9763 |  | 7.5839 | 6.2511
6250 | 9 | 261 | 10 | 7.145 | 7.5426 | 7.3803 | 7.8565 | 10.1502 | 12.3247 | 9.5534 | 9.7659 | 9.3028 | 6.7732 | 5.535 | 6.1487 | 5.2664 | 226.6449 | 7.8394 |  |  | 6.0183 | 431.4167 | 14.9221 |  | 8.5889 | 6.5831
6251 | 9 | 261 | 11 | 3.8656 | 4.0807 | 3.9928 | 4.2505 | 5.4914 | 6.6678 | 5.1685 | 5.2835 | 5.033 | 3.6644 | 2.9945 | 3.3266 | 6.1188 | 466.5866 | 16.1386 |  |  | 6.0308 | 435.7917 | 15.0735 |  | 4.6467 | 7.5839
6252 | 9 | 261 | 12 | 3.6041 | 3.8047 | 3.7228 | 3.963 | 5.12 | 6.2169 | 4.819 | 4.9262 | 4.6926 | 3.4166 | 2.792 | 3.1016 | 7.1012 | 833.6712 | 28.8356 |  |  | 5.9792 | 417.7083 | 14.448 |  | 4.3325 | 8.5889
6253 | 9 | 261 | 13 | 5.293 | 5.5875 | 5.4672 | 5.82 | 7.5192 | 9.13 | 7.0771 | 7.2345 | 6.8915 | 5.0175 | 4.1003 | 4.555 | 7.2884 | 942.1601 | 32.5881 |  |  | 6.6433 | 650.1667 | 22.4884 |  | 6.3626 | 8.489
6254 | 9 | 261 | 14 | 5.4764 | 5.7811 | 5.6567 | 6.0217 | 7.7798 | 9.4464 | 7.3223 | 7.4852 | 7.1303 | 5.1914 | 4.2424 | 4.7128 | 8.4044 | 1588.886 | 54.9575 |  |  | 6.7258 | 679.0417 | 23.4872 |  | 6.5831 | 9.3382
6255 | 9 | 261 | 15 | 4.7058 | 4.9677 | 4.8608 | 5.1744 | 6.6851 | 8.1172 | 6.292 | 6.432 | 6.127 | 4.4609 | 3.6454 | 4.0497 | 0.65845 | 0 | 0 |  |  | 6.7808 | 698.2917 | 24.153 |  | 5.6568 | 0.69439
6256 | 9 | 261 | 16 | 5.2002 | 5.4896 | 5.3714 | 5.718 | 7.3874 | 8.97 | 6.953 | 7.1077 | 6.7707 | 4.9296 | 4.0284 | 4.4751 | 6.0546 | 444.0988 | 15.3608 |  |  | 6.3925 | 562.375 | 19.4518 |  | 6.2511 | 6.0546
6257 | 9 | 261 | 17 | 5.0147 | 5.2938 | 5.1798 | 5.5141 | 7.1239 | 8.6501 | 6.705 | 6.8542 | 6.5292 | 4.7538 | 3.8847 | 4.3155 | 8.0924 | 1408.1182 | 48.705 |  |  | 6.2158 | 500.5417 | 17.3131 |  | 6.0281 | 7.6942
6258 | 9 | 261 | 18 | 4.8103 | 5.078 | 4.9687 | 5.2893 | 6.8335 | 8.2975 | 6.4317 | 6.5748 | 6.263 | 4.56 | 3.7264 | 4.1396 | 6.9988 | 774.5961 | 26.7923 |  |  | 5.9242 | 398.4583 | 13.7822 |  | 5.7824 | 6.3626
6259 | 9 | 261 | 19 | 6.1012 | 6.4407 | 6.3021 | 6.7087 | 8.6673 | 10.5241 | 8.1577 | 8.3392 | 7.9438 | 5.7837 | 4.7264 | 5.2505 | 2.7661 | 0 | 0 |  |  | 6.7167 | 675.8333 | 23.3762 |  | 7.3341 | 2.4234
6260 | 9 | 261 | 20 | 2.4008 | 2.5344 | 2.4798 | 2.6398 | 3.4106 | 4.1412 | 3.21 | 3.2815 | 3.1258 | 2.2759 | 1.8598 | 2.066 | 5.3535 | 235.3527 | 8.1405 |  |  | 7.1392 | 855.6534 | 29.5959 |  | 2.8859 | 4.5632
6261 | 9 | 261 | 21 | 3.7961 | 4.0073 | 3.921 | 4.174 | 5.3927 | 6.5479 | 5.0756 | 5.1885 | 4.9425 | 3.5985 | 2.9407 | 3.2668 | 3.4649 | 46.4943 | 1.6082 |  |  | 7.8442 | 1264.233 | 43.7282 |  | 4.5632 | 2.9039
6262 | 9 | 261 | 22 | 4.5044 | 4.7551 | 4.6527 | 4.9529 | 6.3989 | 7.7698 | 6.0227 | 6.1567 | 5.8647 | 4.27 | 3.4894 | 3.8763 | 3.8633 | 86.3341 | 2.9862 |  |  | 8.255 | 1502.3295 | 51.9636 |  | 5.4146 | 3.2195
6263 | 9 | 261 | 23 | 2.6782 | 2.8273 | 2.7664 | 2.9449 | 3.8047 | 4.6198 | 3.581 | 3.6607 | 3.4871 | 2.5389 | 2.0747 | 2.3048 | 3.5199 | 51.9859 | 1.7981 |  |  | 8.4075 | 1590.7102 | 55.0206 |  | 3.2195 | 2.95
6264 | 9 | 261 | 24 | 2.454 | 2.5906 | 2.5349 | 2.6984 | 3.4862 | 4.2331 | 3.2812 | 3.3542 | 3.1952 | 2.3264 | 1.9011 | 2.1119 | 3.3858 | 38.581 | 1.3345 |  |  | 8.0192 | 1365.6534 | 47.2362 |  | 2.95 | 2.8859
6265 | 9 | 262 | 1 | 4.772 | 5.0375 | 4.9291 | 5.2471 | 6.7791 | 8.2314 | 6.3805 | 6.5224 | 6.2132 | 4.5237 | 3.6967 | 4.1066 | 4.0972 | 109.7198 | 3.7951 |  |  | 7.1467 | 860 | 29.7463 |  | 5.7363 | 3.5896
6266 | 9 | 262 | 2 | 9.2588 | 9.774 | 9.5636 | 10.1807 | 13.153 | 15.9708 | 12.3796 | 12.6551 | 12.055 | 8.777 | 7.1725 | 7.9678 | 5.6434 | 300.2065 | 10.3837 |  |  | 7.6108 | 1129.0057 | 39.0508 |  | 11.1298 | 5.1304
6267 | 9 | 262 | 3 | 5.2199 | 5.5104 | 5.3918 | 5.7397 | 7.4154 | 9.004 | 6.9794 | 7.1347 | 6.7964 | 4.9483 | 4.0437 | 4.4921 | 6.2284 | 504.9269 | 17.4648 |  |  | 8.4775 | 1631.2784 | 56.4238 |  | 6.2748 | 5.9218
6268 | 9 | 262 | 4 | 2.4158 | 2.5502 | 2.4953 | 2.6563 | 3.4318 | 4.167 | 3.23 | 3.3019 | 3.1453 | 2.2901 | 1.8714 | 2.0789 | 6.7932 | 702.622 | 24.3028 |  |  | 8.435 | 1606.6477 | 55.5718 |  | 2.9039 | 6.7932
6269 | 9 | 262 | 5 | 8.0348 | 8.482 | 8.2994 | 8.8349 | 11.4143 | 13.8595 | 10.7431 | 10.9822 | 10.4614 | 7.6167 | 6.2243 | 6.9145 | 5.8296 | 365.3714 | 12.6377 |  |  | 8.8342 | 1837.983 | 63.5734 |  | 9.6585 | 6.1479
6270 | 9 | 262 | 6 | 4.2572 | 4.4941 | 4.3973 | 4.6811 | 6.0477 | 7.3433 | 5.6921 | 5.8188 | 5.5429 | 4.0356 | 3.2979 | 3.6636 | 7.6296 | 1139.8655 | 39.4265 |  |  | 8.9892 | 1927.8125 | 66.6805 |  | 5.1175 | 8.4773
6271 | 9 | 262 | 7 | 4.9263 | 5.2005 | 5.0885 | 5.4168 | 6.9983 | 8.4976 | 6.5868 | 6.7334 | 6.4141 | 4.67 | 3.8162 | 4.2394 | 9.5558 | 2126.2491 | 73.5442 |  |  | 8.3717 | 1569.9432 | 54.3023 |  | 5.9218 | 11.1298
6272 | 9 | 262 | 8 | 7.0522 | 7.4446 | 7.2844 | 7.7544 | 10.0183 | 12.1646 | 9.4293 | 9.6391 | 9.182 | 6.6852 | 5.4631 | 6.0689 | 9.8686 | 2193.2757 | 75.8625 |  |  | 6.4525 | 583.375 | 20.1782 |  | 8.4773 | 11.936
6273 | 9 | 262 | 9 | 5.1144 | 5.399 | 5.2827 | 5.6236 | 7.2655 | 8.8219 | 6.8382 | 6.9904 | 6.6589 | 4.8482 | 3.9619 | 4.4012 | 5.9173 | 396.046 | 13.6987 |  |  | 5.9617 | 411.5833 | 14.2361 |  | 6.1479 | 7.3341
6274 | 9 | 262 | 10 | 2.016 | 2.1282 | 2.0823 | 2.2167 | 2.8639 | 3.4774 | 2.6955 | 2.7555 | 2.6248 | 1.9111 | 1.5617 | 1.7349 | 7.7268 | 1196.2164 | 41.3756 |  |  | 6.7633 | 692.1667 | 23.9411 |  | 2.4234 | 9.6585
6275 | 9 | 262 | 11 | 2.8814 | 3.0417 | 2.9762 | 3.1683 | 4.0932 | 4.9701 | 3.8526 | 3.9383 | 3.7515 | 2.7314 | 2.2321 | 2.4796 | 5.0626 | 206.2563 | 7.1341 |  |  | 6.7617 | 691.5833 | 23.921 |  | 3.4636 | 6.2748
6276 | 9 | 262 | 12 | 9.9294 | 10.482 | 10.2564 | 10.9182 | 14.1058 | 17.1276 | 13.2763 | 13.5718 | 12.9282 | 9.4128 | 7.692 | 8.5449 | 4.4768 | 147.6801 | 5.1081 |  |  | 7.0483 | 803.0114 | 27.7751 |  | 11.936 | 5.4146
6277 | 9 | 262 | 13 | 4.2679 | 4.5054 | 4.4085 | 4.6929 | 6.063 | 7.3619 | 5.7065 | 5.8335 | 5.5569 | 4.0458 | 3.3062 | 3.6728 | 4.9251 | 192.5072 | 6.6586 |  |  | 7.575 | 1108.2386 | 38.3325 |  | 5.1304 | 5.7363
6278 | 9 | 262 | 14 | 5.6512 | 5.9657 | 5.8373 | 6.2139 | 8.0281 | 9.748 | 7.556 | 7.7242 | 7.3579 | 5.3571 | 4.3778 | 4.8632 | 4.6057 | 160.5719 | 5.554 |  |  | 7.0217 | 787.5568 | 27.2406 |  | 6.7932 | 5.1175
6279 | 9 | 262 | 15 | 2.9861 | 3.1523 | 3.0844 | 3.2835 | 4.2421 | 5.1509 | 3.9926 | 4.0815 | 3.8879 | 2.8307 | 2.3132 | 2.5698 | 3.2843 | 28.433 | 0.98346 |  |  | 6.6592 | 655.7083 | 22.6801 |  | 3.5896 | 3.4636
6280 | 9 | 262 | 16 | 4.9466 | 5.2219 | 5.1095 | 5.4392 | 7.0272 | 8.5326 | 6.614 | 6.7611 | 6.4405 | 4.6892 | 3.832 | 4.2569 | 2.6629 | 0 | 0 |  |  | 5.65 | 302.5 | 10.4631 |  | 5.9462 | 2.6629
6281 | 9 | 262 | 17 | 5.0496 | 5.3306 | 5.2158 | 5.5524 | 7.1734 | 8.7102 | 6.7516 | 6.9018 | 6.5746 | 4.7868 | 3.9117 | 4.3455 | 2.9083 | 0 | 0 |  |  | 5.9208 | 397.2917 | 13.7418 |  | 6.07 | 2.7652
6282 | 9 | 262 | 18 | 4.6865 | 4.9473 | 4.8408 | 5.1531 | 6.6576 | 8.0838 | 6.2661 | 6.4055 | 6.1018 | 4.4426 | 3.6304 | 4.033 | 4.7966 | 179.6565 | 6.2141 |  |  | 5.5525 | 268.375 | 9.2827 |  | 5.6335 | 4.3605
6283 | 9 | 262 | 19 | 8.1393 | 8.5922 | 8.4073 | 8.9498 | 11.5627 | 14.0398 | 10.8828 | 11.125 | 10.5974 | 7.7158 | 6.3052 | 7.0044 | 4.5635 | 156.3523 | 5.408 |  |  | 5.7875 | 350.625 | 12.1277 |  | 9.7841 | 3.9981
6284 | 9 | 262 | 20 | 3.326 | 3.5111 | 3.4355 | 3.6572 | 4.7249 | 5.7371 | 4.4471 | 4.546 | 4.3305 | 3.1529 | 2.5765 | 2.8622 | 2.3553 | 0 | 0 |  |  | 6.8108 | 708.7917 | 24.5162 |  | 3.9981 | 2.0075
6285 | 9 | 262 | 21 | 3.6275 | 3.8293 | 3.7469 | 3.9887 | 5.1532 | 6.2572 | 4.8502 | 4.9581 | 4.723 | 3.4387 | 2.8101 | 3.1217 | 2.191 | 0 | 0 |  |  | 7.2267 | 906.3636 | 31.3499 |  | 4.3605 | 1.8362
6286 | 9 | 262 | 22 | 5.4173 | 5.7188 | 5.5957 | 5.9568 | 7.6959 | 9.3446 | 7.2434 | 7.4045 | 7.0534 | 5.1355 | 4.1966 | 4.662 | 4.5416 | 154.1606 | 5.3322 |  |  | 7.4317 | 1025.1705 | 35.4593 |  | 6.5121 | 3.7847
6287 | 9 | 262 | 23 | 6.812 | 7.1911 | 7.0363 | 7.4903 | 9.6771 | 11.7503 | 9.1081 | 9.3108 | 8.8693 | 6.4575 | 5.277 | 5.8622 | 6.0902 | 456.5567 | 15.7917 |  |  | 7.9108 | 1302.8693 | 45.0645 |  | 8.1886 | 5.1041
6288 | 9 | 262 | 24 | 8.9729 | 9.4723 | 9.2684 | 9.8664 | 12.7469 | 15.4777 | 11.9974 | 12.2644 | 11.6828 | 8.506 | 6.951 | 7.7218 | 8.4829 | 1634.404 | 56.5319 |  |  | 8.3433 | 1553.5227 | 53.7343 |  | 10.7862 | 7.2305
6289 | 9 | 263 | 1 | 1.5275 | 1.6126 | 1.5778 | 1.6796 | 2.17 | 2.6349 | 2.0424 | 2.0879 | 1.9889 | 1.4481 | 1.1833 | 1.3146 | 10.3163 | 2300 | 79.554 |  |  | 8.2258 | 1485.4261 | 51.3789 |  | 1.8362 | 9.0381
6290 | 9 | 263 | 2 | 1.6701 | 1.763 | 1.725 | 1.8363 | 2.3725 | 2.8807 | 2.233 | 2.2827 | 2.1744 | 1.5832 | 1.2937 | 1.4372 | 11.8648 | 2300 | 79.554 |  |  | 8.6775 | 1747.1875 | 60.4329 |  | 2.0075 | 10.7862
6291 | 9 | 263 | 3 | 2.3003 | 2.4283 | 2.3761 | 2.5294 | 3.2678 | 3.9679 | 3.0757 | 3.1441 | 2.995 | 2.1806 | 1.782 | 1.9796 | 8.0309 | 1372.4522 | 47.4713 |  |  | 8.5833 | 1692.6136 | 58.5453 |  | 2.7652 | 7.6356
6292 | 9 | 263 | 4 | 2.2152 | 2.3385 | 2.2882 | 2.4358 | 3.147 | 3.8212 | 2.9619 | 3.0278 | 2.8843 | 2.1 | 1.7161 | 1.9064 | 6.5121 | 604.2332 | 20.8996 |  |  | 8.615 | 1710.9659 | 59.1801 |  | 2.6629 | 6.5121
6293 | 9 | 263 | 5 | 6.352 | 6.7055 | 6.5612 | 6.9845 | 9.0237 | 10.9568 | 8.4931 | 8.6821 | 8.2704 | 6.0215 | 4.9207 | 5.4663 | 12.8121 | 2300 | 79.554 |  |  | 8.5725 | 1686.3352 | 58.3281 |  | 7.6356 | 13.5115
6294 | 9 | 263 | 6 | 4.7364 | 5 | 4.8924 | 5.2081 | 6.7286 | 8.1701 | 6.333 | 6.4739 | 6.1669 | 4.49 | 3.6692 | 4.076 | 5.3516 | 235.1625 | 8.134 |  |  | 8.9017 | 1877.1023 | 64.9265 |  | 5.6936 | 5.9462
6295 | 9 | 263 | 7 | 2.9753 | 3.1409 | 3.0733 | 3.2716 | 4.2267 | 5.1322 | 3.9782 | 4.0667 | 3.8739 | 2.8205 | 2.3049 | 2.5605 | 5.2116 | 221.1563 | 7.6495 |  |  | 9.6133 | 2138.5714 | 73.9704 |  | 3.5766 | 6.07
6296 | 9 | 263 | 8 | 6.015 | 6.3497 | 6.2131 | 6.6139 | 8.5449 | 10.3755 | 8.0425 | 8.2214 | 7.8316 | 5.702 | 4.6596 | 5.1763 | 8.0894 | 1406.381 | 48.6449 |  |  | 8.38 | 1574.7727 | 54.4693 |  | 7.2305 | 9.7841
6297 | 9 | 263 | 9 | 7.5187 | 7.9371 | 7.7663 | 8.2674 | 10.6811 | 12.9693 | 10.0531 | 10.2767 | 9.7894 | 7.1275 | 5.8245 | 6.4704 | 6.6067 | 637.3334 | 22.0445 |  |  | 7.8967 | 1294.6591 | 44.7806 |  | 9.0381 | 8.1886
6298 | 9 | 263 | 10 | 4.2461 | 4.4824 | 4.3859 | 4.6689 | 6.032 | 7.3242 | 5.6773 | 5.8036 | 5.5284 | 4.0251 | 3.2893 | 3.654 | 4.5549 | 155.4872 | 5.3781 |  |  | 7.7667 | 1219.3182 | 42.1746 |  | 5.1041 | 5.6936
6299 | 9 | 263 | 11 | 11.2401 | 11.8656 | 11.6101 | 12.3593 | 15.9676 | 19.3884 | 15.0287 | 15.3631 | 14.6346 | 10.6552 | 8.7073 | 9.6728 | 4.5452 | 154.519 | 5.3446 |  |  | 8.5142 | 1652.5284 | 57.1588 |  | 13.5115 | 5.6335
6300 | 9 | 263 | 12 | 3.1484 | 3.3236 | 3.2521 | 3.4619 | 4.4727 | 5.4308 | 4.2097 | 4.3033 | 4.0993 | 2.9846 | 2.439 | 2.7094 | 2.9571 | 0 | 0 |  |  | 8.4258 | 1601.3352 | 55.3881 |  | 3.7847 | 3.5766
6301 | 9 | 263 | 13 | 3.0165 | 3.1844 | 3.1159 | 3.3169 | 4.2853 | 5.2033 | 4.0333 | 4.1231 | 3.9275 | 2.8596 | 2.3368 | 2.5959 | 5.4453 | 244.5264 | 8.4578 |  |  | 7.2425 | 915.5398 | 31.6673 |  | 3.6261 | 6.3422
6302 | 9 | 263 | 14 | 2.8594 | 3.0185 | 2.9536 | 3.1441 | 4.0621 | 4.9323 | 3.8232 | 3.9083 | 3.723 | 2.7106 | 2.2151 | 2.4607 | 7.0031 | 776.7792 | 26.8678 |  |  | 7.04 | 798.1818 | 27.6081 |  | 3.4373 | 7.7812
6303 | 9 | 263 | 15 | 4.0975 | 4.3255 | 4.2324 | 4.5055 | 5.8209 | 7.0679 | 5.4786 | 5.6005 | 5.335 | 3.8843 | 3.1742 | 3.5262 | 3.6336 | 63.3599 | 2.1915 |  |  | 6.83 | 715.5 | 24.7482 |  | 4.9255 | 3.832
6304 | 9 | 263 | 16 | 3.6666 | 3.8707 | 3.7874 | 4.0317 | 5.2088 | 6.3247 | 4.9026 | 5.0116 | 4.774 | 3.4758 | 2.8404 | 3.1554 | 5.3175 | 231.7546 | 8.0161 |  |  | 6.235 | 507.25 | 17.5451 |  | 4.4076 | 5.3175
6305 | 9 | 263 | 17 | 2.9147 | 3.0769 | 3.0106 | 3.2049 | 4.1406 | 5.0276 | 3.8971 | 3.9838 | 3.7949 | 2.763 | 2.2579 | 2.5083 | 4.0597 | 105.9711 | 3.6654 |  |  | 5.9925 | 422.375 | 14.6094 |  | 3.5037 | 3.8599
6306 | 9 | 263 | 18 | 6.5309 | 6.8943 | 6.7459 | 7.1812 | 9.2777 | 11.2653 | 8.7322 | 8.9265 | 8.5032 | 6.191 | 5.0592 | 5.6202 | 3.8885 | 88.8459 | 3.0731 |  |  | 5.4817 | 248.1667 | 8.5838 |  | 7.8506 | 3.535
6307 | 9 | 263 | 19 | 3.0044 | 3.1716 | 3.1033 | 3.3036 | 4.2681 | 5.1824 | 4.0171 | 4.1065 | 3.9118 | 2.8481 | 2.3274 | 2.5855 | 3.0059 | 0.58738 | 0.020317 |  |  | 4.295 | 129.5 | 4.4792 |  | 3.6116 | 2.6334
6308 | 9 | 263 | 20 | 1.406 | 1.4842 | 1.4523 | 1.546 | 1.9974 | 2.4252 | 1.8799 | 1.9217 | 1.8306 | 1.3328 | 1.0892 | 1.2099 | 1.9829 | 0 | 0 |  |  | 5.5775 | 277.125 | 9.5854 |  | 1.6901 | 1.6901
6309 | 9 | 263 | 21 | 3.1137 | 3.287 | 3.2162 | 3.4237 | 4.4233 | 5.3709 | 4.1632 | 4.2559 | 4.0541 | 2.9517 | 2.4121 | 2.6795 | 4.0129 | 101.2875 | 3.5034 |  |  | 7.1358 | 853.7216 | 29.5291 |  | 3.7429 | 3.3632
6310 | 9 | 263 | 22 | 2.9042 | 3.0658 | 2.9998 | 3.1934 | 4.1257 | 5.0096 | 3.8831 | 3.9695 | 3.7813 | 2.7531 | 2.2498 | 2.4993 | 0.092083 | 0 | 0 |  |  | 7.8767 | 1283.0682 | 44.3796 |  | 3.4911 | 0.076736
6311 | 9 | 263 | 23 | 2.1907 | 2.3127 | 2.2629 | 2.4089 | 3.1122 | 3.7789 | 2.9292 | 2.9943 | 2.8524 | 2.0767 | 1.6971 | 1.8853 | 4.1013 | 110.1281 | 3.8092 |  |  | 8.4225 | 1599.4034 | 55.3213 |  | 2.6334 | 3.4373
6312 | 9 | 263 | 24 | 0.063836 | 0.067388 | 0.065937 | 0.070192 | 0.090685 | 0.11011 | 0.085353 | 0.087252 | 0.083114 | 0.060514 | 0.049451 | 0.054935 | 4.2371 | 123.7105 | 4.279 |  |  | 8.105 | 1415.3977 | 48.9568 |  | 0.076736 | 3.6116
6313 | 9 | 264 | 1 | 2.9407 | 3.1044 | 3.0375 | 3.2335 | 4.1776 | 5.0725 | 3.9319 | 4.0194 | 3.8288 | 2.7877 | 2.2781 | 2.5307 | 3.9848 | 98.4825 | 3.4064 |  |  | 8.47 | 1626.9318 | 56.2734 |  | 3.535 | 3.4911
6314 | 9 | 264 | 2 | 3.211 | 3.3897 | 3.3167 | 3.5308 | 4.5616 | 5.5388 | 4.2934 | 4.3889 | 4.1808 | 3.0439 | 2.4875 | 2.7633 | 3.8541 | 85.4051 | 2.9541 |  |  | 9.1475 | 2019.5739 | 69.8544 |  | 3.8599 | 3.5037
6315 | 9 | 264 | 3 | 9.6518 | 10.1889 | 9.9696 | 10.6129 | 13.7114 | 16.6488 | 12.9051 | 13.1923 | 12.5667 | 9.1496 | 7.4769 | 8.306 | 3.9367 | 93.6671 | 3.2398 |  |  | 8.8967 | 1874.2045 | 64.8263 |  | 11.6023 | 3.7429
6316 | 9 | 264 | 4 | 5.276 | 5.5696 | 5.4497 | 5.8014 | 7.4951 | 9.1008 | 7.0544 | 7.2113 | 6.8694 | 5.0015 | 4.0871 | 4.5403 | 4.9255 | 192.5514 | 6.6601 |  |  | 8.9775 | 1921.0511 | 66.4466 |  | 6.3422 | 4.9255
6317 | 9 | 264 | 5 | 3.0384 | 3.2075 | 3.1385 | 3.341 | 4.3164 | 5.2411 | 4.0626 | 4.153 | 3.9561 | 2.8803 | 2.3538 | 2.6148 | 6.7675 | 693.6359 | 23.992 |  |  | 9.1783 | 2037.4432 | 70.4725 |  | 3.6525 | 7.137
6318 | 9 | 264 | 6 | 4.4236 | 4.6698 | 4.5693 | 4.8641 | 6.2842 | 7.6305 | 5.9147 | 6.0463 | 5.7596 | 4.1934 | 3.4268 | 3.8068 | 7.0656 | 812.9934 | 28.1204 |  |  | 9.1033 | 1993.9773 | 68.9691 |  | 5.3175 | 7.8506
6319 | 9 | 264 | 7 | 2.7978 | 2.9535 | 2.8899 | 3.0764 | 3.9745 | 4.826 | 3.7408 | 3.8241 | 3.6427 | 2.6522 | 2.1673 | 2.4077 | 3.7843 | 78.4273 | 2.7127 |  |  | 8.5725 | 1686.3352 | 58.3281 |  | 3.3632 | 4.4076
6320 | 9 | 264 | 8 | 5.9372 | 6.2676 | 6.1327 | 6.5284 | 8.4344 | 10.2412 | 7.9384 | 8.115 | 7.7302 | 5.6282 | 4.5993 | 5.1093 | 3.0198 | 1.984 | 0.068623 |  |  | 7.0742 | 817.983 | 28.293 |  | 7.137 | 3.6525
6321 | 9 | 264 | 9 | 3.1878 | 3.3652 | 3.2927 | 3.5052 | 4.5285 | 5.4987 | 4.2623 | 4.3571 | 4.1505 | 3.0219 | 2.4695 | 2.7433 | 9.3609 | 2084.4747 | 72.0992 |  |  | 6.7967 | 703.8333 | 24.3447 |  | 3.832 | 11.6023
6322 | 9 | 264 | 10 | 6.4731 | 6.8333 | 6.6862 | 7.1176 | 9.1957 | 11.1657 | 8.655 | 8.8476 | 8.428 | 6.1363 | 5.0145 | 5.5705 | 2.9009 | 0 | 0 |  |  | 6.955 | 759.25 | 26.2615 |  | 7.7812 | 3.6261
6323 | 9 | 264 | 11 | 4.7495 | 5.0138 | 4.9058 | 5.2224 | 6.7471 | 8.1925 | 6.3504 | 6.4917 | 6.1838 | 4.5023 | 3.6792 | 4.0872 | 7.4996 | 1064.5287 | 36.8206 |  |  | 8.1558 | 1444.858 | 49.9757 |  | 5.7092 | 9.2953
6324 | 9 | 264 | 12 | 2.1499 | 2.2695 | 2.2207 | 2.3639 | 3.0541 | 3.7084 | 2.8745 | 2.9385 | 2.7991 | 2.038 | 1.6654 | 1.8501 | 5.6695 | 309.3142 | 10.6988 |  |  | 7.1742 | 875.9375 | 30.2975 |  | 2.5843 | 6.8572
6325 | 9 | 264 | 13 | 8.3785 | 8.8447 | 8.6543 | 9.2127 | 11.9024 | 14.4523 | 11.2026 | 11.4519 | 10.9088 | 7.9425 | 6.4905 | 7.2102 | 5.0571 | 205.7141 | 7.1154 |  |  | 6.0075 | 427.625 | 14.791 |  | 10.0716 | 5.8901
6326 | 9 | 264 | 14 | 7.9409 | 8.3828 | 8.2024 | 8.7316 | 11.2808 | 13.6975 | 10.6175 | 10.8538 | 10.3391 | 7.5277 | 6.1515 | 6.8337 | 3.937 | 93.7019 | 3.241 |  |  | 6.825 | 713.75 | 24.6877 |  | 9.5456 | 4.3745
6327 | 9 | 264 | 15 | 1.2397 | 1.3087 | 1.2805 | 1.3632 | 1.7611 | 2.1384 | 1.6576 | 1.6945 | 1.6141 | 1.1752 | 0.96036 | 1.0669 | 3.073 | 7.2979 | 0.25242 |  |  | 6.605 | 636.75 | 22.0243 |  | 1.4902 | 3.2407
6328 | 9 | 264 | 16 | 7.1041 | 7.4995 | 7.338 | 7.8115 | 10.0921 | 12.2541 | 9.4987 | 9.71 | 9.2496 | 6.7344 | 5.5033 | 6.1136 | 1.4902 | 0 | 0 |  |  | 6.4275 | 574.625 | 19.8755 |  | 8.5397 | 1.4902
6329 | 9 | 264 | 17 | 2.1925 | 2.3145 | 2.2646 | 2.4108 | 3.1146 | 3.7818 | 2.9315 | 2.9967 | 2.8546 | 2.0784 | 1.6984 | 1.8868 | 2.7181 | 0 | 0 |  |  | 6.7575 | 690.125 | 23.8705 |  | 2.6355 | 2.5843
6330 | 9 | 264 | 18 | 5.599 | 5.9106 | 5.7834 | 6.1565 | 7.9539 | 9.6579 | 7.4863 | 7.6528 | 7.2899 | 5.3077 | 4.3374 | 4.8183 | 4.1735 | 117.3506 | 4.059 |  |  | 6.3658 | 553.0417 | 19.129 |  | 6.7305 | 3.7941
6331 | 9 | 264 | 19 | 5.965 | 6.297 | 6.1614 | 6.559 | 8.4739 | 10.2893 | 7.9756 | 8.1531 | 7.7665 | 5.6546 | 4.6209 | 5.1333 | 2.6744 | 0 | 0 |  |  | 7.2017 | 891.875 | 30.8488 |  | 7.1704 | 2.3431
6332 | 9 | 264 | 20 | 2.3455 | 2.4761 | 2.4228 | 2.5791 | 3.3321 | 4.0459 | 3.1362 | 3.2059 | 3.0539 | 2.2235 | 1.817 | 2.0185 | 3.3079 | 30.7898 | 1.065 |  |  | 8.3108 | 1534.6875 | 53.0828 |  | 2.8195 | 2.8195
6333 | 9 | 264 | 21 | 4.9317 | 5.2062 | 5.0941 | 5.4228 | 7.006 | 8.5069 | 6.5941 | 6.7408 | 6.4212 | 4.6751 | 3.8204 | 4.2441 | 3.9099 | 90.9858 | 3.1471 |  |  | 8.4625 | 1622.5852 | 56.1231 |  | 5.9283 | 3.2768
6334 | 9 | 264 | 22 | 4.8999 | 5.1726 | 5.0613 | 5.3879 | 6.9609 | 8.4521 | 6.5516 | 6.6973 | 6.3798 | 4.645 | 3.7958 | 4.2167 | 3.1626 | 16.2612 | 0.56245 |  |  | 9.0917 | 1987.2159 | 68.7352 |  | 5.8901 | 2.6355
6335 | 9 | 264 | 23 | 3.3988 | 3.588 | 3.5107 | 3.7373 | 4.8284 | 5.8628 | 4.5445 | 4.6456 | 4.4253 | 3.222 | 2.633 | 2.9249 | 4.875 | 187.4971 | 6.4853 |  |  | 9.4475 | 2103.0357 | 72.7412 |  | 4.0857 | 4.0857
6336 | 9 | 264 | 24 | 1.9492 | 2.0577 | 2.0134 | 2.1433 | 2.769 | 3.3622 | 2.6062 | 2.6642 | 2.5379 | 1.8478 | 1.51 | 1.6774 | 6.6981 | 669.3352 | 23.1514 |  |  | 9.2625 | 2063.3929 | 71.3701 |  | 2.3431 | 5.7092
6337 | 9 | 265 | 1 | 3.6391 | 3.8416 | 3.7589 | 4.0014 | 5.1697 | 6.2772 | 4.8657 | 4.974 | 4.7381 | 3.4497 | 2.8191 | 3.1317 | 8.5053 | 1647.3952 | 56.9812 |  |  | 9.6542 | 2147.3214 | 74.273 |  | 4.3745 | 7.4515
6338 | 9 | 265 | 2 | 6.1988 | 6.5438 | 6.4029 | 6.8161 | 8.8061 | 10.6926 | 8.2883 | 8.4727 | 8.0709 | 5.8763 | 4.802 | 5.3345 | 9.3937 | 2091.507 | 72.3425 |  |  | 9.6567 | 2147.8571 | 74.2916 |  | 7.4515 | 8.5397
6339 | 9 | 265 | 3 | 6.4805 | 6.8411 | 6.6938 | 7.1257 | 9.2061 | 11.1784 | 8.6648 | 8.8576 | 8.4376 | 6.1432 | 5.0202 | 5.5769 | 10.5797 | 2300 | 79.554 |  |  | 9.3658 | 2085.5357 | 72.1359 |  | 7.79 | 10.059
6340 | 9 | 265 | 4 | 2.6959 | 2.846 | 2.7847 | 2.9644 | 3.8298 | 4.6503 | 3.6046 | 3.6849 | 3.5101 | 2.5556 | 2.0884 | 2.32 | 6.4985 | 599.4587 | 20.7345 |  |  | 9.1167 | 2001.7045 | 69.2363 |  | 3.2407 | 6.4985
6341 | 9 | 265 | 5 | 2.726 | 2.8777 | 2.8157 | 2.9974 | 3.8725 | 4.7021 | 3.6448 | 3.7259 | 3.5492 | 2.5841 | 2.1117 | 2.3459 | 6.7993 | 704.7438 | 24.3762 |  |  | 9.455 | 2104.6429 | 72.7968 |  | 3.2768 | 7.1704
6342 | 9 | 265 | 6 | 3.1563 | 3.3319 | 3.2602 | 3.4706 | 4.4838 | 5.4444 | 4.2202 | 4.3141 | 4.1095 | 2.992 | 2.4451 | 2.7162 | 7.011 | 781.3975 | 27.0275 |  |  | 9.925 | 2208.3333 | 76.3834 |  | 3.7941 | 7.79
6343 | 9 | 265 | 7 | 11.8292 | 12.4875 | 12.2187 | 13.0071 | 16.8046 | 20.4047 | 15.8165 | 16.1684 | 15.4017 | 11.2137 | 9.1637 | 10.1798 | 12.2087 | 2300 | 79.554 |  |  | 10.12 | 2273.3333 | 78.6316 |  | 14.2197 | 14.2197
6344 | 9 | 265 | 8 | 5.406 | 5.7068 | 5.584 | 5.9443 | 7.6798 | 9.325 | 7.2282 | 7.389 | 7.0386 | 5.1247 | 4.1878 | 4.6522 | 7.8923 | 1292.107 | 44.6923 |  |  | 9.1842 | 2040.8239 | 70.5894 |  | 6.4985 | 9.5456
6345 | 9 | 265 | 9 | 7.7327 | 8.163 | 7.9873 | 8.5026 | 10.985 | 13.3383 | 10.3391 | 10.5692 | 10.068 | 7.3303 | 5.9902 | 6.6545 | 5.4302 | 243.023 | 8.4058 |  |  | 8.6792 | 1748.1534 | 60.4663 |  | 9.2953 | 6.7305
6346 | 9 | 265 | 10 | 8.368 | 8.8337 | 8.6435 | 9.2012 | 11.8876 | 14.4343 | 11.1886 | 11.4375 | 10.8952 | 7.9326 | 6.4824 | 7.2012 | 4.7427 | 174.2678 | 6.0277 |  |  | 9.1383 | 2014.2614 | 69.6707 |  | 10.059 | 5.9283
6347 | 9 | 265 | 11 | 5.7044 | 6.0219 | 5.8922 | 6.2724 | 8.1037 | 9.8397 | 7.6272 | 7.7969 | 7.4272 | 5.4076 | 4.419 | 4.909 | 8.1259 | 1427.5191 | 49.376 |  |  | 10.1308 | 2276.9444 | 78.7565 |  | 6.8572 | 10.0716
6348 | 9 | 265 | 12 | 1.6127 | 1.7025 | 1.6658 | 1.7733 | 2.291 | 2.7818 | 2.1563 | 2.2043 | 2.0998 | 1.5288 | 1.2493 | 1.3878 | 9.2468 | 2060.0283 | 71.2537 |  |  | 9.2167 | 2053.5714 | 71.0303 |  | 1.9386 | 11.1839
6349 | 9 | 265 | 13 | 4.7269 | 4.99 | 4.8826 | 5.1976 | 6.7151 | 8.1536 | 6.3202 | 6.4608 | 6.1545 | 4.4809 | 3.6618 | 4.0678 | 8.5317 | 1662.7175 | 57.5112 |  |  | 7.5025 | 1066.2216 | 36.8792 |  | 5.6821 | 9.9371
6350 | 9 | 265 | 14 | 11.1236 | 11.7426 | 11.4898 | 12.2312 | 15.8022 | 19.1875 | 14.873 | 15.2039 | 14.483 | 10.5448 | 8.6171 | 9.5726 | 5.4227 | 242.2732 | 8.3799 |  |  | 7.2958 | 946.4489 | 32.7364 |  | 13.3715 | 6.0253
6351 | 9 | 265 | 15 | 2.9131 | 3.0752 | 3.009 | 3.2031 | 4.1383 | 5.0248 | 3.895 | 3.9816 | 3.7928 | 2.7615 | 2.2566 | 2.5069 | 6.5326 | 611.424 | 21.1484 |  |  | 7.3083 | 953.6932 | 32.987 |  | 3.5017 | 6.8893
6352 | 9 | 265 | 16 | 6.5458 | 6.9101 | 6.7614 | 7.1976 | 9.299 | 11.2912 | 8.7522 | 8.947 | 8.5227 | 6.2052 | 5.0708 | 5.6331 | 6.7914 | 702.0003 | 24.2813 |  |  | 7.2333 | 910.2273 | 31.4836 |  | 7.8686 | 6.7914
6353 | 9 | 265 | 17 | 0.83457 | 0.88102 | 0.86205 | 0.91768 | 1.1856 | 1.4396 | 1.1159 | 1.1407 | 1.0866 | 0.79115 | 0.64652 | 0.71821 | 5.6623 | 306.7917 | 10.6115 |  |  | 7.1542 | 864.3466 | 29.8966 |  | 1.0032 | 5.3836
6354 | 9 | 265 | 18 | 6.9881 | 7.377 | 7.2182 | 7.6839 | 9.9273 | 12.054 | 9.3436 | 9.5515 | 9.0986 | 6.6245 | 5.4135 | 6.0137 | 6.0112 | 428.9211 | 14.8358 |  |  | 7.2867 | 941.1364 | 32.5527 |  | 8.4003 | 5.4647
6355 | 9 | 265 | 19 | 4.3806 | 4.6244 | 4.5248 | 4.8168 | 6.2231 | 7.5562 | 5.8572 | 5.9875 | 5.7036 | 4.1526 | 3.3935 | 3.7698 | 2.4867 | 0 | 0 |  |  | 7.9333 | 1315.9091 | 45.5156 |  | 5.2658 | 2.1786
6356 | 9 | 265 | 20 | 4.5461 | 4.799 | 4.6957 | 4.9987 | 6.4581 | 7.8417 | 6.0784 | 6.2136 | 5.919 | 4.3095 | 3.5217 | 3.9122 | 3.9215 | 92.1521 | 3.1874 |  |  | 8.7283 | 1776.6477 | 61.4519 |  | 5.4647 | 3.3426
6357 | 9 | 265 | 21 | 2.8461 | 3.0045 | 2.9399 | 3.1295 | 4.0432 | 4.9094 | 3.8055 | 3.8902 | 3.7057 | 2.698 | 2.2048 | 2.4493 | 4.7309 | 173.0938 | 5.9871 |  |  | 9.5817 | 2131.7857 | 73.7357 |  | 3.4213 | 3.965
6358 | 9 | 265 | 22 | 5.5572 | 5.8665 | 5.7402 | 6.1106 | 7.8946 | 9.5859 | 7.4304 | 7.5957 | 7.2356 | 5.2681 | 4.305 | 4.7824 | 2.3263 | 0 | 0 |  |  | 9.7208 | 2161.6071 | 74.7672 |  | 6.6803 | 1.9386
6359 | 9 | 265 | 23 | 8.2665 | 8.7266 | 8.5387 | 9.0897 | 11.7435 | 14.2593 | 11.0529 | 11.2989 | 10.7631 | 7.8364 | 6.4038 | 7.1139 | 1.197 | 0 | 0 |  |  | 9.0667 | 1972.7273 | 68.234 |  | 9.9371 | 1.0032
6360 | 9 | 265 | 24 | 6.4777 | 6.8381 | 6.6909 | 7.1227 | 9.2022 | 11.1736 | 8.6611 | 8.8538 | 8.434 | 6.1406 | 5.018 | 5.5745 | 4.1083 | 110.8253 | 3.8333 |  |  | 9.8325 | 2185.5357 | 75.5948 |  | 7.7867 | 3.5017
6361 | 9 | 266 | 1 | 3.2984 | 3.482 | 3.407 | 3.6269 | 4.6857 | 5.6896 | 4.4102 | 4.5083 | 4.2946 | 3.1268 | 2.5552 | 2.8385 | 3.9051 | 90.5142 | 3.1308 |  |  | 10.1692 | 2289.7222 | 79.1985 |  | 3.965 | 3.4213
6362 | 9 | 266 | 2 | 1.8123 | 1.9132 | 1.872 | 1.9928 | 2.5746 | 3.1262 | 2.4232 | 2.4771 | 2.3597 | 1.718 | 1.404 | 1.5596 | 5.7924 | 352.3444 | 12.1871 |  |  | 10.1742 | 2291.3889 | 79.2561 |  | 2.1786 | 5.2658
6363 | 9 | 266 | 3 | 5.0124 | 5.2913 | 5.1774 | 5.5115 | 7.1205 | 8.646 | 6.7019 | 6.851 | 6.5261 | 4.7515 | 3.8829 | 4.3135 | 7.3403 | 972.1953 | 33.627 |  |  | 10.01 | 2236.6667 | 77.3634 |  | 6.0253 | 6.979
6364 | 9 | 266 | 4 | 5.6497 | 5.9641 | 5.8357 | 6.2123 | 8.026 | 9.7454 | 7.5541 | 7.7222 | 7.356 | 5.3557 | 4.3766 | 4.862 | 7.7867 | 1230.9182 | 42.5758 |  |  | 9.8342 | 2185.8929 | 75.6072 |  | 6.7914 | 7.7867
6365 | 9 | 266 | 5 | 2.7807 | 2.9354 | 2.8722 | 3.0575 | 3.9502 | 4.7964 | 3.7179 | 3.8007 | 3.6204 | 2.636 | 2.1541 | 2.3929 | 6.3345 | 542.0616 | 18.7492 |  |  | 10.1392 | 2279.7222 | 78.8526 |  | 3.3426 | 6.6803
6366 | 9 | 266 | 6 | 9.3038 | 9.8215 | 9.6101 | 10.2302 | 13.217 | 16.0484 | 12.4398 | 12.7166 | 12.1136 | 8.8197 | 7.2073 | 8.0065 | 7.5603 | 1099.6929 | 38.0369 |  |  | 10.0742 | 2258.0556 | 78.1032 |  | 11.1839 | 8.4003
6367 | 9 | 266 | 7 | 12.9906 | 13.7135 | 13.4183 | 14.2841 | 18.4545 | 22.408 | 17.3694 | 17.7558 | 16.9139 | 12.3146 | 10.0634 | 11.1793 | 6.7558 | 689.5435 | 23.8504 |  |  | 10.3317 | 2300 | 79.554 |  | 15.6158 | 7.8686
6368 | 9 | 266 | 8 | 5.8058 | 6.1289 | 5.9969 | 6.3839 | 8.2477 | 10.0146 | 7.7627 | 7.9354 | 7.5591 | 5.5037 | 4.4975 | 4.9962 | 11.0555 | 2300 | 79.554 |  |  | 9.1217 | 2004.6023 | 69.3366 |  | 6.979 | 13.3715
6369 | 9 | 266 | 9 | 5.7311 | 6.05 | 5.9198 | 6.3018 | 8.1416 | 9.8858 | 7.6629 | 7.8334 | 7.4619 | 5.4329 | 4.4397 | 4.932 | 12.599 | 2300 | 79.554 |  |  | 8.1342 | 1432.3011 | 49.5414 |  | 6.8893 | 15.6158
6370 | 9 | 266 | 10 | 4.4786 | 4.7278 | 4.626 | 4.9245 | 6.3622 | 7.7252 | 5.9881 | 6.1214 | 5.8311 | 4.2455 | 3.4694 | 3.8541 | 4.5457 | 154.5709 | 5.3464 |  |  | 8.9458 | 1902.6989 | 65.8119 |  | 5.3836 | 5.6821
6371 | 9 | 266 | 11 | 2.3103 | 2.4389 | 2.3864 | 2.5404 | 3.282 | 3.9852 | 3.0891 | 3.1578 | 3.0081 | 2.1901 | 1.7897 | 1.9882 | 2.7304 | 0 | 0 |  |  | 10.2842 | 2300 | 79.554 |  | 2.7772 | 3.3841
6372 | 9 | 266 | 12 | 6.1125 | 6.4527 | 6.3138 | 6.7211 | 8.6834 | 10.5437 | 8.1728 | 8.3547 | 7.9585 | 5.7944 | 4.7351 | 5.2602 | 2.3772 | 0 | 0 |  |  | 10.035 | 2245 | 77.6516 |  | 7.3477 | 2.8752
6373 | 9 | 266 | 13 | 2.8697 | 3.0294 | 2.9642 | 3.1554 | 4.0767 | 4.9501 | 3.837 | 3.9224 | 3.7364 | 2.7204 | 2.2231 | 2.4696 | 1.4426 | 0 | 0 |  |  | 9.5483 | 2124.6429 | 73.4886 |  | 3.4496 | 1.6802
6374 | 9 | 266 | 14 | 6.2518 | 6.5997 | 6.4576 | 6.8743 | 8.8813 | 10.7839 | 8.359 | 8.545 | 8.1398 | 5.9264 | 4.843 | 5.3801 | 3.9998 | 99.9755 | 3.458 |  |  | 8.1675 | 1451.6193 | 50.2096 |  | 7.5151 | 4.4442
6375 | 9 | 266 | 15 | 7.5885 | 8.0108 | 7.8384 | 8.3441 | 10.7802 | 13.0897 | 10.1464 | 10.3721 | 9.8803 | 7.1936 | 5.8786 | 6.5304 | 2.6334 | 0 | 0 |  |  | 7.7042 | 1183.0966 | 40.9218 |  | 9.122 | 2.7772
6376 | 9 | 266 | 16 | 6.0698 | 6.4076 | 6.2697 | 6.6742 | 8.6228 | 10.47 | 8.1158 | 8.2963 | 7.9029 | 5.754 | 4.7021 | 5.2235 | 5.3679 | 236.7947 | 8.1904 |  |  | 8.02 | 1366.1364 | 47.2529 |  | 7.2964 | 5.3679
6377 | 9 | 266 | 17 | 4.4655 | 4.7141 | 4.6126 | 4.9102 | 6.3438 | 7.7028 | 5.9707 | 6.1036 | 5.8142 | 4.2332 | 3.4593 | 3.8429 | 3.6282 | 62.818 | 2.1728 |  |  | 7.9283 | 1313.0114 | 45.4153 |  | 5.3679 | 3.4496
6378 | 9 | 266 | 18 | 7.776 | 8.2087 | 8.032 | 8.5503 | 11.0465 | 13.413 | 10.397 | 10.6283 | 10.1244 | 7.3713 | 6.0238 | 6.6917 | 7.3168 | 958.6235 | 33.1575 |  |  | 7.6292 | 1139.6307 | 39.4183 |  | 9.3473 | 6.6517
6379 | 9 | 266 | 19 | 7.478 | 7.8941 | 7.7242 | 8.2226 | 10.6232 | 12.899 | 9.9986 | 10.2211 | 9.7364 | 7.0889 | 5.7929 | 6.4353 | 8.0712 | 1395.8104 | 48.2793 |  |  | 7.4067 | 1010.6818 | 34.9582 |  | 8.9891 | 7.0712
6380 | 9 | 266 | 20 | 5.5335 | 5.8414 | 5.7157 | 6.0845 | 7.8608 | 9.5449 | 7.3986 | 7.5632 | 7.2046 | 5.2455 | 4.2866 | 4.7619 | 10.6425 | 2300 | 79.554 |  |  | 8.1475 | 1440.0284 | 49.8087 |  | 6.6517 | 9.0713
6381 | 9 | 266 | 21 | 3.6648 | 3.8688 | 3.7855 | 4.0298 | 5.2063 | 6.3216 | 4.9001 | 5.0092 | 4.7716 | 3.4741 | 2.839 | 3.1538 | 11.2205 | 2300 | 79.554 |  |  | 9.2008 | 2050.1786 | 70.913 |  | 4.4054 | 9.4038
6382 | 9 | 266 | 22 | 2.3918 | 2.5249 | 2.4706 | 2.63 | 3.3978 | 4.1258 | 3.198 | 3.2692 | 3.1142 | 2.2674 | 1.8529 | 2.0583 | 10.787 | 2300 | 79.554 |  |  | 9.5617 | 2127.5 | 73.5874 |  | 2.8752 | 8.9891
6383 | 9 | 266 | 23 | 4.0996 | 4.3277 | 4.2346 | 4.5078 | 5.8239 | 7.0715 | 5.4814 | 5.6034 | 5.3377 | 3.8863 | 3.1758 | 3.528 | 5.2565 | 225.6487 | 7.8049 |  |  | 8.6958 | 1757.8125 | 60.8004 |  | 4.928 | 4.4054
6384 | 9 | 266 | 24 | 11.589 | 12.2339 | 11.9706 | 12.743 | 16.4633 | 19.9903 | 15.4953 | 15.8401 | 15.0889 | 10.9859 | 8.9776 | 9.9731 | 16.3438 | 2300 | 79.554 |  |  | 8.3975 | 1584.9148 | 54.8201 |  | 13.9309 | 13.9309
6385 | 9 | 267 | 1 | 2.8152 | 2.9719 | 2.9079 | 3.0955 | 3.9993 | 4.8561 | 3.7641 | 3.8479 | 3.6654 | 2.6687 | 2.1809 | 2.4227 | 8.3868 | 1578.7369 | 54.6064 |  |  | 8.3692 | 1568.4943 | 54.2522 |  | 3.3841 | 7.3477
6386 | 9 | 267 | 2 | 3.6971 | 3.9028 | 3.8188 | 4.0652 | 5.252 | 6.3772 | 4.9432 | 5.0532 | 4.8136 | 3.5047 | 2.864 | 3.1816 | 10.0342 | 2244.7385 | 77.6426 |  |  | 8.9858 | 1925.8807 | 66.6137 |  | 4.4442 | 9.122
6387 | 9 | 267 | 3 | 1.3978 | 1.4755 | 1.4438 | 1.5369 | 1.9856 | 2.411 | 1.8689 | 1.9105 | 1.8199 | 1.325 | 1.0828 | 1.2029 | 9.8312 | 2185.2575 | 75.5852 |  |  | 9 | 1934.0909 | 66.8977 |  | 1.6802 | 9.3473
6388 | 9 | 267 | 4 | 5.8824 | 6.2098 | 6.0761 | 6.4682 | 8.3566 | 10.1469 | 7.8652 | 8.0403 | 7.659 | 5.5764 | 4.5569 | 5.0622 | 7.5151 | 1073.5408 | 37.1324 |  |  | 9.1283 | 2008.4659 | 69.4702 |  | 7.0712 | 7.5151
6389 | 9 | 267 | 5 | 7.8229 | 8.2583 | 8.0805 | 8.6019 | 11.1133 | 13.4941 | 10.4598 | 10.6925 | 10.1855 | 7.4159 | 6.0602 | 6.7322 | 6.9187 | 746.5527 | 25.8223 |  |  | 8.8733 | 1860.6818 | 64.3585 |  | 9.4038 | 7.2964
6390 | 9 | 267 | 6 | 7.5463 | 7.9662 | 7.7948 | 8.2977 | 10.7203 | 13.0169 | 10.0899 | 10.3144 | 9.8253 | 7.1536 | 5.8459 | 6.4941 | 4.4352 | 143.5243 | 4.9643 |  |  | 8.2583 | 1504.2614 | 52.0304 |  | 9.0713 | 4.928
6391 | 9 | 267 | 7 | 2.154 | 2.2738 | 2.2249 | 2.3685 | 3.0599 | 3.7155 | 2.88 | 2.9441 | 2.8045 | 2.0419 | 1.6686 | 1.8536 | 8.2599 | 1505.1897 | 52.0625 |  |  | 8.2742 | 1513.4375 | 52.3478 |  | 2.5893 | 9.6205
6392 | 9 | 267 | 8 | 8.1266 | 8.5789 | 8.3942 | 8.9358 | 11.5447 | 14.0179 | 10.8658 | 11.1076 | 10.5809 | 7.7037 | 6.2954 | 6.9935 | 8.5322 | 1662.9707 | 57.52 |  |  | 7.46 | 1041.5909 | 36.0273 |  | 9.7688 | 10.3196
6393 | 9 | 267 | 9 | 2.9625 | 3.1274 | 3.0601 | 3.2575 | 4.2086 | 5.1102 | 3.9611 | 4.0493 | 3.8573 | 2.8084 | 2.295 | 2.5495 | 7.8816 | 1285.9558 | 44.4795 |  |  | 7.4267 | 1022.2727 | 35.3591 |  | 3.5612 | 9.7688
6394 | 9 | 267 | 10 | 3.4461 | 3.6379 | 3.5596 | 3.7892 | 4.8955 | 5.9443 | 4.6077 | 4.7102 | 4.4868 | 3.2668 | 2.6696 | 2.9656 | 7.4803 | 1053.3637 | 36.4345 |  |  | 8.5192 | 1655.4261 | 57.259 |  | 4.1425 | 9.3504
6395 | 9 | 267 | 11 | 7.2767 | 7.6816 | 7.5163 | 8.0012 | 10.3372 | 12.5518 | 9.7294 | 9.9459 | 9.4743 | 6.898 | 5.637 | 6.2621 | 5.9587 | 410.5541 | 14.2005 |  |  | 8.3492 | 1556.9034 | 53.8512 |  | 8.7472 | 7.3855
6396 | 9 | 267 | 12 | 8.5848 | 9.0625 | 8.8674 | 9.4396 | 12.1955 | 14.8082 | 11.4784 | 11.7338 | 11.1774 | 8.1381 | 6.6503 | 7.3878 | 5.3298 | 232.9763 | 8.0583 |  |  | 6.8608 | 726.2917 | 25.1215 |  | 10.3196 | 6.4463
6397 | 9 | 267 | 13 | 7.7528 | 8.1843 | 8.0081 | 8.5248 | 11.0136 | 13.3731 | 10.366 | 10.5967 | 10.0942 | 7.3494 | 6.0058 | 6.6718 | 3.5566 | 55.665 | 1.9254 |  |  | 6.0258 | 434.0417 | 15.0129 |  | 9.3195 | 4.1425
6398 | 9 | 267 | 14 | 2.4575 | 2.5942 | 2.5384 | 2.7022 | 3.4911 | 4.239 | 3.2858 | 3.3589 | 3.1996 | 2.3296 | 1.9037 | 2.1148 | 3.4785 | 47.8514 | 1.6551 |  |  | 5.69 | 316.5 | 10.9473 |  | 2.9541 | 3.865
6399 | 9 | 267 | 15 | 1.6805 | 1.774 | 1.7358 | 1.8478 | 2.3873 | 2.8987 | 2.2469 | 2.2969 | 2.188 | 1.593 | 1.3018 | 1.4461 | 2.8012 | 0 | 0 |  |  | 5.4408 | 244.0833 | 8.4425 |  | 2.0201 | 2.9541
6400 | 9 | 267 | 16 | 0.38575 | 0.40721 | 0.39845 | 0.42416 | 0.54799 | 0.66539 | 0.51577 | 0.52725 | 0.50225 | 0.36567 | 0.29882 | 0.33196 | 2.5893 | 0 | 0 |  |  | 5.4608 | 246.0833 | 8.5117 |  | 0.4637 | 2.5893
6401 | 9 | 267 | 17 | 6.0189 | 6.3539 | 6.2171 | 6.6183 | 8.5505 | 10.3823 | 8.0477 | 8.2268 | 7.8367 | 5.7057 | 4.6627 | 5.1797 | 0.4877 | 0 | 0 |  |  | 5.7933 | 352.6667 | 12.1983 |  | 7.2353 | 0.4637
6402 | 9 | 267 | 18 | 1.0655 | 1.1248 | 1.1005 | 1.1716 | 1.5136 | 1.8379 | 1.4246 | 1.4563 | 1.3872 | 1.01 | 0.82538 | 0.9169 | 7.9588 | 1330.6595 | 46.0258 |  |  | 6.3792 | 557.7083 | 19.2904 |  | 1.2808 | 7.2353
6403 | 9 | 267 | 19 | 5.0346 | 5.3147 | 5.2003 | 5.5359 | 7.1521 | 8.6843 | 6.7315 | 6.8813 | 6.555 | 4.7726 | 3.9001 | 4.3326 | 2.3057 | 0 | 0 |  |  | 7.2725 | 932.9261 | 32.2687 |  | 6.0519 | 2.0201
6404 | 9 | 267 | 20 | 6.1439 | 6.4858 | 6.3462 | 6.7557 | 8.7281 | 10.5979 | 8.2148 | 8.3976 | 7.9994 | 5.8242 | 4.7595 | 5.2872 | 1.5026 | 0 | 0 |  |  | 7.4175 | 1016.9602 | 35.1753 |  | 7.3855 | 1.2808
6405 | 9 | 267 | 21 | 3.2153 | 3.3942 | 3.3211 | 3.5354 | 4.5676 | 5.5461 | 4.299 | 4.3947 | 4.1863 | 3.048 | 2.4908 | 2.767 | 4.2492 | 124.9201 | 4.3208 |  |  | 8.0308 | 1372.4148 | 47.47 |  | 3.865 | 3.5612
6406 | 9 | 267 | 22 | 7.7785 | 8.2114 | 8.0346 | 8.553 | 11.0501 | 13.4174 | 10.4004 | 10.6318 | 10.1277 | 7.3737 | 6.0257 | 6.6939 | 4.5846 | 158.4562 | 5.4808 |  |  | 8.805 | 1821.0795 | 62.9888 |  | 9.3504 | 3.8205
6407 | 9 | 267 | 23 | 5.3626 | 5.661 | 5.5392 | 5.8966 | 7.6181 | 9.2502 | 7.1702 | 7.3297 | 6.9822 | 5.0836 | 4.1542 | 4.6149 | 6.4579 | 585.2602 | 20.2434 |  |  | 9.3825 | 2089.1071 | 72.2595 |  | 6.4463 | 5.4123
6408 | 9 | 267 | 24 | 8.0032 | 8.4486 | 8.2667 | 8.8001 | 11.3693 | 13.805 | 10.7008 | 10.9389 | 10.4202 | 7.5867 | 6.1998 | 6.8873 | 7.1002 | 833.0552 | 28.8143 |  |  | 9.185 | 2041.3068 | 70.6061 |  | 9.6205 | 6.0519
6409 | 9 | 268 | 1 | 4.5024 | 4.753 | 4.6507 | 4.9508 | 6.3962 | 7.7664 | 6.0201 | 6.154 | 5.8622 | 4.2682 | 3.4879 | 3.8747 | 9.9842 | 2228.0613 | 77.0657 |  |  | 8.7258 | 1775.1989 | 61.4018 |  | 5.4123 | 8.7472
6410 | 9 | 268 | 2 | 3.1782 | 3.3551 | 3.2829 | 3.4947 | 4.515 | 5.4822 | 4.2495 | 4.344 | 4.1381 | 3.0128 | 2.462 | 2.7351 | 10.2515 | 2300 | 79.554 |  |  | 8.7375 | 1781.9602 | 61.6357 |  | 3.8205 | 9.3195
6411 | 9 | 268 | 3 | 7.273 | 7.6778 | 7.5125 | 7.9972 | 10.3321 | 12.5455 | 9.7245 | 9.9409 | 9.4695 | 6.8946 | 5.6342 | 6.2589 | 4.9008 | 190.078 | 6.5746 |  |  | 8.7667 | 1798.8636 | 62.2203 |  | 8.7428 | 4.6596
6412 | 9 | 268 | 4 | 2.5232 | 2.6636 | 2.6063 | 2.7744 | 3.5845 | 4.3524 | 3.3737 | 3.4488 | 3.2852 | 2.3919 | 1.9546 | 2.1714 | 1.5157 | 0 | 0 |  |  | 8.8542 | 1849.5739 | 63.9743 |  | 3.0331 | 1.5157
6413 | 9 | 268 | 5 | 7.2691 | 7.6736 | 7.5085 | 7.9929 | 10.3265 | 12.5388 | 9.7193 | 9.9356 | 9.4644 | 6.8909 | 5.6311 | 6.2555 | 3.3864 | 38.6419 | 1.3366 |  |  | 8.8458 | 1844.7443 | 63.8073 |  | 8.7381 | 3.5713
6414 | 9 | 268 | 6 | 7.2956 | 7.7016 | 7.5358 | 8.0221 | 10.3641 | 12.5845 | 9.7547 | 9.9718 | 9.4989 | 6.916 | 5.6517 | 6.2784 | 3.397 | 39.7029 | 1.3733 |  |  | 8.4475 | 1613.892 | 55.8224 |  | 8.7699 | 3.7745
6415 | 9 | 268 | 7 | 5.0258 | 5.3055 | 5.1913 | 5.5263 | 7.1397 | 8.6693 | 6.7199 | 6.8694 | 6.5437 | 4.7643 | 3.8934 | 4.3251 | 5.3908 | 239.0794 | 8.2694 |  |  | 8.3367 | 1549.6591 | 53.6007 |  | 6.0415 | 6.2787
6416 | 9 | 268 | 8 | 7.785 | 8.2182 | 8.0413 | 8.5601 | 11.0593 | 13.4286 | 10.409 | 10.6407 | 10.1361 | 7.3799 | 6.0307 | 6.6995 | 6.9702 | 764.5569 | 26.445 |  |  | 6.7925 | 702.375 | 24.2942 |  | 9.3582 | 8.4303
6417 | 9 | 268 | 9 | 5.2232 | 5.5139 | 5.3952 | 5.7433 | 7.4201 | 9.0097 | 6.9838 | 7.1392 | 6.8007 | 4.9514 | 4.0463 | 4.4949 | 7.0757 | 818.8699 | 28.3236 |  |  | 4.8183 | 181.8333 | 6.2894 |  | 6.2787 | 8.7699
6418 | 9 | 268 | 10 | 3.6315 | 3.8336 | 3.7511 | 3.9931 | 5.159 | 6.2642 | 4.8556 | 4.9636 | 4.7283 | 3.4426 | 2.8132 | 3.1252 | 7.9536 | 1327.638 | 45.9213 |  |  | 5.6775 | 312.125 | 10.796 |  | 4.3654 | 9.942
6419 | 9 | 268 | 11 | 7.0131 | 7.4034 | 7.244 | 7.7114 | 9.9628 | 12.0972 | 9.377 | 9.5857 | 9.1311 | 6.6482 | 5.4328 | 6.0353 | 8.9973 | 1932.5101 | 66.843 |  |  | 5.375 | 237.5 | 8.2148 |  | 8.4303 | 11.1516
6420 | 9 | 268 | 12 | 3.8763 | 4.092 | 4.0039 | 4.2622 | 5.5066 | 6.6863 | 5.1828 | 5.2982 | 5.0469 | 3.6746 | 3.0028 | 3.3358 | 8.4212 | 1598.6464 | 55.2951 |  |  | 4.6925 | 169.25 | 5.8541 |  | 4.6596 | 10.1853
6421 | 9 | 268 | 13 | 7.6794 | 8.1067 | 7.9322 | 8.4441 | 10.9093 | 13.2465 | 10.2679 | 10.4963 | 9.9986 | 7.2798 | 5.949 | 6.6086 | 8.1757 | 1456.395 | 50.3748 |  |  | 4.7658 | 176.5833 | 6.1078 |  | 9.2313 | 9.5224
6422 | 9 | 268 | 14 | 8.4731 | 8.9446 | 8.7521 | 9.3168 | 12.0369 | 14.6155 | 11.3291 | 11.5812 | 11.032 | 8.0322 | 6.5638 | 7.2917 | 11.761 | 2300 | 79.554 |  |  | 4.2733 | 127.3333 | 4.4043 |  | 10.1853 | 13.0678
6423 | 9 | 268 | 15 | 8.0059 | 8.4514 | 8.2695 | 8.8031 | 11.3732 | 13.8097 | 10.7044 | 10.9426 | 10.4237 | 7.5893 | 6.2019 | 6.8896 | 9.1256 | 2006.8683 | 69.4149 |  |  | 3.7 | 70 | 2.4212 |  | 9.6237 | 9.6237
6424 | 9 | 268 | 16 | 8.037 | 8.4843 | 8.3017 | 8.8373 | 11.4174 | 13.8634 | 10.7461 | 10.9852 | 10.4643 | 7.6188 | 6.226 | 6.9164 | 9.3582 | 2083.8928 | 72.0791 |  |  | 4.3792 | 137.9167 | 4.7704 |  | 9.6612 | 9.3582
6425 | 9 | 268 | 17 | 8.2706 | 8.7309 | 8.5429 | 9.0942 | 11.7492 | 14.2663 | 11.0584 | 11.3045 | 10.7684 | 7.8403 | 6.407 | 7.1174 | 9.7091 | 2159.092 | 74.6802 |  |  | 4.8417 | 184.1667 | 6.3701 |  | 9.942 | 9.2313
6426 | 9 | 268 | 18 | 7.9216 | 8.3624 | 8.1824 | 8.7104 | 11.2534 | 13.6643 | 10.5917 | 10.8274 | 10.314 | 7.5094 | 6.1366 | 6.8171 | 10.6273 | 2300 | 79.554 |  |  | 5.4667 | 246.6667 | 8.5319 |  | 9.5224 | 9.6612
6427 | 9 | 268 | 19 | 6.4934 | 6.8548 | 6.7072 | 7.14 | 9.2246 | 11.2008 | 8.6822 | 8.8754 | 8.4545 | 6.1556 | 5.0302 | 5.588 | 9.9738 | 2224.6047 | 76.9462 |  |  | 6.6167 | 640.8333 | 22.1656 |  | 7.8057 | 8.7381
6428 | 9 | 268 | 20 | 6.8122 | 7.1913 | 7.0365 | 7.4905 | 9.6774 | 11.7507 | 9.1084 | 9.3111 | 8.8696 | 6.4577 | 5.2772 | 5.8624 | 9.1576 | 2025.4459 | 70.0575 |  |  | 7.3442 | 974.4602 | 33.7053 |  | 8.1889 | 7.8057
6429 | 9 | 268 | 21 | 3.5112 | 3.7066 | 3.6268 | 3.8608 | 4.988 | 6.0566 | 4.6947 | 4.7991 | 4.5716 | 3.3285 | 2.72 | 3.0216 | 7.2086 | 895.8948 | 30.9878 |  |  | 8.1808 | 1459.3466 | 50.4769 |  | 4.2207 | 6.0415
6430 | 9 | 268 | 22 | 4.0255 | 4.2495 | 4.1581 | 4.4264 | 5.7186 | 6.9438 | 5.3824 | 5.5022 | 5.2412 | 3.816 | 3.1184 | 3.4642 | 5.0649 | 206.4868 | 7.1421 |  |  | 8.5142 | 1652.5284 | 57.1588 |  | 4.839 | 4.2207
6431 | 9 | 268 | 23 | 2.9709 | 3.1362 | 3.0687 | 3.2667 | 4.2205 | 5.1246 | 3.9723 | 4.0607 | 3.8682 | 2.8163 | 2.3015 | 2.5567 | 9.7708 | 2172.3174 | 75.1376 |  |  | 8.5125 | 1651.5625 | 57.1254 |  | 3.5713 | 8.1889
6432 | 9 | 268 | 24 | 3.1399 | 3.3147 | 3.2433 | 3.4526 | 4.4606 | 5.4162 | 4.1983 | 4.2917 | 4.0882 | 2.9766 | 2.4324 | 2.7021 | 5.6771 | 311.9975 | 10.7916 |  |  | 8.3675 | 1567.5284 | 54.2188 |  | 3.7745 | 4.839
6433 | 9 | 269 | 1 | 10.871 | 11.476 | 11.2289 | 11.9535 | 15.4433 | 18.7518 | 14.5353 | 14.8587 | 14.1541 | 10.3053 | 8.4214 | 9.3552 | 9.9792 | 2226.3977 | 77.0082 |  |  | 8.4267 | 1601.8182 | 55.4048 |  | 13.0678 | 8.7428
6434 | 9 | 269 | 2 | 1.2609 | 1.3311 | 1.3024 | 1.3864 | 1.7912 | 2.175 | 1.6859 | 1.7234 | 1.6417 | 1.1953 | 0.97677 | 1.0851 | 4.8019 | 180.1935 | 6.2327 |  |  | 8.4883 | 1637.5568 | 56.6409 |  | 1.5157 | 4.3654
6435 | 9 | 269 | 3 | 9.2769 | 9.7932 | 9.5824 | 10.2006 | 13.1788 | 16.0021 | 12.4039 | 12.6799 | 12.0786 | 8.7942 | 7.1865 | 7.9834 | 3.1901 | 19.0094 | 0.65751 |  |  | 7.9633 | 1333.2955 | 46.1169 |  | 11.1516 | 3.0331
6436 | 9 | 269 | 4 | 10.4241 | 11.0042 | 10.7673 | 11.4621 | 14.8085 | 17.9809 | 13.9377 | 14.2479 | 13.5722 | 9.8817 | 8.0752 | 8.9706 | 1.6776 | 0 | 0 |  |  | 7.795 | 1235.7386 | 42.7426 |  | 12.5306 | 1.6776
6437 | 9 | 269 | 5 | 3.9722 | 4.1933 | 4.103 | 4.3678 | 5.643 | 6.8519 | 5.3112 | 5.4293 | 5.1719 | 3.7655 | 3.0772 | 3.4184 | 1.587 | 0 | 0 |  |  | 7.9342 | 1316.392 | 45.5323 |  | 4.775 | 1.6737
6438 | 9 | 269 | 6 | 2.3046 | 2.4328 | 2.3804 | 2.534 | 3.2739 | 3.9752 | 3.0814 | 3.1499 | 3.0005 | 2.1846 | 1.7853 | 1.9832 | 3.92 | 92.0023 | 3.1822 |  |  | 8.0217 | 1367.1023 | 47.2863 |  | 2.7703 | 4.3556
6439 | 9 | 269 | 7 | 3.089 | 3.2609 | 3.1907 | 3.3966 | 4.3883 | 5.3284 | 4.1302 | 4.2221 | 4.0219 | 2.9283 | 2.393 | 2.6583 | 3.3821 | 38.207 | 1.3215 |  |  | 7.9267 | 1312.0455 | 45.3819 |  | 3.7133 | 3.9392
6440 | 9 | 269 | 8 | 3.2769 | 3.4593 | 3.3848 | 3.6032 | 4.6552 | 5.6525 | 4.3815 | 4.479 | 4.2666 | 3.1064 | 2.5385 | 2.82 | 5.1698 | 216.9834 | 7.5052 |  |  | 6.4075 | 567.625 | 19.6334 |  | 3.9392 | 6.2529
6441 | 9 | 269 | 9 | 3.6234 | 3.825 | 3.7427 | 3.9842 | 5.1474 | 6.2501 | 4.8447 | 4.9525 | 4.7176 | 3.4348 | 2.8069 | 3.1181 | 4.8165 | 181.6509 | 6.2831 |  |  | 6.0433 | 440.1667 | 15.2248 |  | 4.3556 | 5.9698
6442 | 9 | 269 | 10 | 6.7519 | 7.1276 | 6.9742 | 7.4242 | 9.5917 | 11.6466 | 9.0277 | 9.2286 | 8.791 | 6.4005 | 5.2304 | 5.8104 | 6.4836 | 594.2442 | 20.5541 |  |  | 6.8358 | 717.5417 | 24.8188 |  | 8.1163 | 8.1044
6443 | 9 | 269 | 11 | 5.2017 | 5.4912 | 5.373 | 5.7196 | 7.3895 | 8.9726 | 6.955 | 7.1098 | 6.7726 | 4.931 | 4.0296 | 4.4764 | 6.8002 | 705.0832 | 24.3879 |  |  | 6.1558 | 479.5417 | 16.5867 |  | 6.2529 | 8.4285
6444 | 9 | 269 | 12 | 7.0874 | 7.4818 | 7.3208 | 7.7931 | 10.0684 | 12.2253 | 9.4763 | 9.6872 | 9.2278 | 6.7186 | 5.4904 | 6.0992 | 7.2626 | 927.1628 | 32.0693 |  |  | 6.0933 | 457.6667 | 15.8301 |  | 8.5196 | 8.784
6445 | 9 | 269 | 13 | 7.0116 | 7.4018 | 7.2424 | 7.7098 | 9.9607 | 12.0945 | 9.375 | 9.5836 | 9.1291 | 6.6467 | 5.4316 | 6.0339 | 8.5296 | 1661.4716 | 57.4681 |  |  | 7.2767 | 935.3409 | 32.3522 |  | 8.4285 | 9.9346
6446 | 9 | 269 | 14 | 5.1878 | 5.4765 | 5.3586 | 5.7043 | 7.3697 | 8.9486 | 6.9364 | 7.0907 | 6.7545 | 4.9178 | 4.0188 | 4.4644 | 10.3982 | 2300 | 79.554 |  |  | 6.9842 | 769.4583 | 26.6146 |  | 6.2361 | 11.5536
6447 | 9 | 269 | 15 | 2.0762 | 2.1917 | 2.1445 | 2.2829 | 2.9494 | 3.5813 | 2.776 | 2.8378 | 2.7032 | 1.9682 | 1.6084 | 1.7867 | 6.9524 | 758.3442 | 26.2301 |  |  | 6.3725 | 555.375 | 19.2097 |  | 2.4957 | 7.3319
6448 | 9 | 269 | 16 | 9.0119 | 9.5134 | 9.3087 | 9.9093 | 12.8024 | 15.545 | 12.0496 | 12.3177 | 11.7336 | 8.543 | 6.9812 | 7.7554 | 12.5306 | 2300 | 79.554 |  |  | 6.1342 | 471.9583 | 16.3244 |  | 10.8331 | 12.5306
6449 | 9 | 269 | 17 | 6.0994 | 6.4388 | 6.3002 | 6.7067 | 8.6648 | 10.521 | 8.1553 | 8.3367 | 7.9414 | 5.782 | 4.725 | 5.2489 | 8.9606 | 1911.2769 | 66.1086 |  |  | 6.3283 | 539.9167 | 18.675 |  | 7.3319 | 8.5196
6450 | 9 | 269 | 18 | 7.7721 | 8.2046 | 8.028 | 8.546 | 11.041 | 13.4063 | 10.3918 | 10.623 | 10.1193 | 7.3676 | 6.0208 | 6.6884 | 9.5075 | 2115.8887 | 73.1858 |  |  | 6.3625 | 551.875 | 19.0886 |  | 9.3427 | 8.6432
6451 | 9 | 269 | 19 | 8.2645 | 8.7244 | 8.5366 | 9.0874 | 11.7405 | 14.2557 | 11.0502 | 11.296 | 10.7604 | 7.8344 | 6.4022 | 7.1121 | 12.3651 | 2300 | 79.554 |  |  | 6.8325 | 716.375 | 24.7785 |  | 9.9346 | 10.8331
6452 | 9 | 269 | 20 | 7.1902 | 7.5903 | 7.4269 | 7.9061 | 10.2143 | 12.4026 | 9.6137 | 9.8277 | 9.3616 | 6.816 | 5.57 | 6.1876 | 10.9609 | 2300 | 79.554 |  |  | 7.4033 | 1008.75 | 34.8913 |  | 8.6432 | 9.3427
6453 | 9 | 269 | 21 | 4.2232 | 4.4582 | 4.3623 | 4.6437 | 5.9995 | 7.2848 | 5.6467 | 5.7724 | 5.4987 | 4.0035 | 3.2716 | 3.6344 | 9.6843 | 2153.7684 | 74.496 |  |  | 7.5892 | 1116.4489 | 38.6165 |  | 5.0766 | 8.1163
6454 | 9 | 269 | 22 | 1.3923 | 1.4698 | 1.4382 | 1.531 | 1.9779 | 2.4017 | 1.8616 | 1.9031 | 1.8128 | 1.3199 | 1.0786 | 1.1982 | 7.6 | 1122.7403 | 38.8341 |  |  | 8.0883 | 1405.7386 | 48.6227 |  | 1.6737 | 6.3334
6455 | 9 | 269 | 23 | 4.7952 | 5.062 | 4.953 | 5.2726 | 6.812 | 8.2713 | 6.4115 | 6.5541 | 6.2433 | 4.5456 | 3.7146 | 4.1266 | 6.8777 | 732.2053 | 25.326 |  |  | 8.8633 | 1854.8864 | 64.1581 |  | 5.7642 | 5.7642
6456 | 9 | 269 | 24 | 4.9662 | 5.2426 | 5.1297 | 5.4607 | 7.055 | 8.5664 | 6.6402 | 6.7879 | 6.466 | 4.7078 | 3.8471 | 4.2737 | 7.3162 | 958.28 | 33.1456 |  |  | 9.2225 | 2054.8214 | 71.0736 |  | 5.9698 | 6.2361
6457 | 9 | 270 | 1 | 7.3073 | 7.714 | 7.5479 | 8.0349 | 10.3808 | 12.6046 | 9.7704 | 9.9878 | 9.5142 | 6.9271 | 5.6607 | 6.2884 | 3.162 | 16.204 | 0.56047 |  |  | 8.3983 | 1585.3977 | 54.8368 |  | 8.784 | 2.7703
6458 | 9 | 270 | 2 | 1.3956 | 1.4733 | 1.4416 | 1.5346 | 1.9826 | 2.4073 | 1.866 | 1.9075 | 1.8171 | 1.323 | 1.0811 | 1.201 | 4.0846 | 108.4584 | 3.7514 |  |  | 7.7667 | 1219.3182 | 42.1746 |  | 1.6776 | 3.7133
6459 | 9 | 270 | 3 | 9.6113 | 10.1462 | 9.9278 | 10.5683 | 13.6538 | 16.5789 | 12.851 | 13.1369 | 12.514 | 9.1112 | 7.4455 | 8.2712 | 5.3394 | 233.9435 | 8.0918 |  |  | 7.7442 | 1206.2784 | 41.7236 |  | 11.5536 | 5.0766
6460 | 9 | 270 | 4 | 5.2687 | 5.5619 | 5.4421 | 5.7933 | 7.4847 | 9.0881 | 7.0446 | 7.2013 | 6.8598 | 4.9945 | 4.0814 | 4.534 | 2.4957 | 0 | 0 |  |  | 7.9417 | 1320.7386 | 45.6826 |  | 6.3334 | 2.4957
6461 | 9 | 270 | 5 | 6.742 | 7.1172 | 6.964 | 7.4133 | 9.5777 | 11.6295 | 9.0145 | 9.2151 | 8.7781 | 6.3912 | 5.2228 | 5.8019 | 4.5278 | 152.7784 | 5.2844 |  |  | 8.0867 | 1404.7727 | 48.5892 |  | 8.1044 | 4.775
6462 | 9 | 270 | 6 | 7.2842 | 7.6896 | 7.5241 | 8.0095 | 10.348 | 12.5648 | 9.7395 | 9.9562 | 9.4841 | 6.9052 | 5.6428 | 6.2686 | 2.2659 | 0 | 0 |  |  | 8.3608 | 1563.6648 | 54.0851 |  | 8.7562 | 2.5177
6463 | 9 | 270 | 7 | 1.9334 | 2.041 | 1.997 | 2.1259 | 2.7465 | 3.3349 | 2.585 | 2.6426 | 2.5173 | 1.8328 | 1.4977 | 1.6638 | 3.6892 | 68.924 | 2.384 |  |  | 8.1633 | 1449.2045 | 50.1261 |  | 2.3241 | 4.2969
6464 | 9 | 270 | 8 | 4.3379 | 4.5793 | 4.4808 | 4.7699 | 6.1625 | 7.4827 | 5.8001 | 5.9292 | 5.648 | 4.1122 | 3.3604 | 3.7331 | 0.35384 | 0 | 0 |  |  | 6.7008 | 670.2917 | 23.1845 |  | 5.2146 | 0.42797
6465 | 9 | 270 | 9 | 6.6903 | 7.0626 | 6.9106 | 7.3565 | 9.5043 | 11.5404 | 8.9454 | 9.1445 | 8.7108 | 6.3422 | 5.1828 | 5.7575 | 1.8751 | 0 | 0 |  |  | 6.3233 | 538.1667 | 18.6145 |  | 8.0423 | 2.3241
6466 | 9 | 270 | 10 | 3.1217 | 3.2954 | 3.2245 | 3.4326 | 4.4347 | 5.3848 | 4.174 | 4.2668 | 4.0645 | 2.9593 | 2.4183 | 2.6864 | 3.0267 | 2.6655 | 0.092197 |  |  | 7.6317 | 1141.0795 | 39.4684 |  | 3.7526 | 3.7833
6467 | 9 | 270 | 11 | 8.5604 | 9.0368 | 8.8423 | 9.4128 | 12.161 | 14.7662 | 11.4459 | 11.7006 | 11.1458 | 8.115 | 6.6315 | 7.3668 | 2.7849 | 0 | 0 |  |  | 8.1042 | 1414.9148 | 48.94 |  | 10.2904 | 3.4518
6468 | 9 | 270 | 12 | 2.8715 | 3.0313 | 2.966 | 3.1574 | 4.0792 | 4.9531 | 3.8394 | 3.9248 | 3.7387 | 2.7221 | 2.2244 | 2.4711 | 4.5339 | 153.3871 | 5.3055 |  |  | 6.7317 | 681.0833 | 23.5578 |  | 3.4518 | 5.4837
6469 | 9 | 270 | 13 | 13.5316 | 14.2846 | 13.9771 | 14.879 | 19.223 | 23.3411 | 18.0927 | 18.4952 | 17.6182 | 12.8275 | 10.4825 | 11.6448 | 6.905 | 741.7364 | 25.6557 |  |  | 5.1508 | 215.0833 | 7.4395 |  | 16.2661 | 8.0423
6470 | 9 | 270 | 14 | 4.0467 | 4.2719 | 4.1799 | 4.4496 | 5.7487 | 6.9802 | 5.4107 | 5.531 | 5.2688 | 3.8361 | 3.1348 | 3.4824 | 4.1342 | 113.4173 | 3.923 |  |  | 4.585 | 158.5 | 5.4823 |  | 4.8644 | 4.5935
6471 | 9 | 270 | 15 | 3.1473 | 3.3225 | 3.2509 | 3.4607 | 4.4711 | 5.4289 | 4.2082 | 4.3018 | 4.0978 | 2.9835 | 2.4381 | 2.7085 | 9.7087 | 2159.0083 | 74.6773 |  |  | 4.8092 | 180.9167 | 6.2577 |  | 3.7833 | 10.2387
6472 | 9 | 270 | 16 | 0.35602 | 0.37584 | 0.36775 | 0.39148 | 0.50577 | 0.61412 | 0.47603 | 0.48662 | 0.46355 | 0.3375 | 0.2758 | 0.30638 | 8.7562 | 1792.8167 | 62.0112 |  |  | 5.1458 | 214.5833 | 7.4222 |  | 0.42797 | 8.7562
6473 | 9 | 270 | 17 | 8.0383 | 8.4857 | 8.303 | 8.8387 | 11.4192 | 13.8656 | 10.7478 | 10.9869 | 10.466 | 7.62 | 6.227 | 6.9175 | 9.9148 | 2204.923 | 76.2654 |  |  | 5.4133 | 241.3333 | 8.3474 |  | 9.6627 | 9.4268
6474 | 9 | 270 | 18 | 3.5746 | 3.7735 | 3.6923 | 3.9305 | 5.078 | 6.1659 | 4.7794 | 4.8858 | 4.6541 | 3.3886 | 2.7691 | 3.0761 | 17.8927 | 2300 | 79.554 |  |  | 6.005 | 426.75 | 14.7607 |  | 4.2969 | 16.2661
6475 | 9 | 270 | 19 | 3.8213 | 4.034 | 3.9471 | 4.2018 | 5.4286 | 6.5915 | 5.1094 | 5.223 | 4.9754 | 3.6225 | 2.9602 | 3.2885 | 10.3976 | 2300 | 79.554 |  |  | 6.8442 | 720.4583 | 24.9197 |  | 4.5935 | 9.1094
6476 | 9 | 270 | 20 | 8.0031 | 8.4485 | 8.2666 | 8.8 | 11.3692 | 13.8048 | 10.7007 | 10.9388 | 10.4201 | 7.5866 | 6.1997 | 6.8872 | 11.2867 | 2300 | 79.554 |  |  | 6.7225 | 677.875 | 23.4468 |  | 9.6204 | 9.6204
6477 | 9 | 270 | 21 | 8.5175 | 8.9915 | 8.7979 | 9.3656 | 12.0999 | 14.6921 | 11.3885 | 11.6419 | 11.0898 | 8.0743 | 6.5982 | 7.3298 | 11.5294 | 2300 | 79.554 |  |  | 6.88 | 733 | 25.3535 |  | 10.2387 | 9.6627
6478 | 9 | 270 | 22 | 4.5618 | 4.8157 | 4.712 | 5.0161 | 6.4805 | 7.8688 | 6.0995 | 6.2352 | 5.9395 | 4.3244 | 3.5339 | 3.9257 | 12.3484 | 2300 | 79.554 |  |  | 7.7208 | 1192.7557 | 41.2559 |  | 5.4837 | 10.2904
6479 | 9 | 270 | 23 | 7.578 | 7.9997 | 7.8275 | 8.3326 | 10.7653 | 13.0716 | 10.1323 | 10.3578 | 9.8666 | 7.1837 | 5.8704 | 6.5214 | 6.2219 | 502.6742 | 17.3868 |  |  | 7.7508 | 1210.142 | 41.8572 |  | 9.1094 | 5.2146
6480 | 9 | 270 | 24 | 2.0944 | 2.211 | 2.1634 | 2.303 | 2.9754 | 3.6128 | 2.8004 | 2.8627 | 2.727 | 1.9854 | 1.6225 | 1.8024 | 5.7069 | 322.4324 | 11.1525 |  |  | 7.9042 | 1299.0057 | 44.9309 |  | 2.5177 | 4.8644
6481 | 9 | 271 | 1 | 7.8421 | 8.2785 | 8.1003 | 8.6229 | 11.1404 | 13.5271 | 10.4854 | 10.7187 | 10.2104 | 7.434 | 6.075 | 6.7486 | 4.2833 | 128.325 | 4.4386 |  |  | 8.0583 | 1388.3523 | 48.0213 |  | 9.4268 | 3.7526
6482 | 9 | 271 | 2 | 3.4789 | 3.6724 | 3.5934 | 3.8253 | 4.9421 | 6.0008 | 4.6515 | 4.755 | 4.5295 | 3.2978 | 2.6949 | 2.9938 | 5.1453 | 214.5304 | 7.4203 |  |  | 8.26 | 1505.2273 | 52.0638 |  | 4.1819 | 4.6775
6483 | 9 | 271 | 3 | 2.9776 | 3.1433 | 3.0756 | 3.274 | 4.2299 | 5.1361 | 3.9812 | 4.0698 | 3.8768 | 2.8226 | 2.3066 | 2.5624 | 4.3622 | 136.2197 | 4.7117 |  |  | 8.1867 | 1462.7273 | 50.5938 |  | 3.5793 | 4.1475
6484 | 9 | 271 | 4 | 9.5391 | 10.07 | 9.8532 | 10.489 | 13.5513 | 16.4544 | 12.7545 | 13.0383 | 12.42 | 9.0428 | 7.3896 | 8.2091 | 3.9086 | 90.8591 | 3.1427 |  |  | 8.3108 | 1534.6875 | 53.0828 |  | 11.4668 | 3.9086
6485 | 9 | 271 | 5 | 4.0647 | 4.2909 | 4.1986 | 4.4695 | 5.7743 | 7.0114 | 5.4348 | 5.5557 | 5.2923 | 3.8532 | 3.1488 | 3.498 | 0.81326 | 0 | 0 |  |  | 8.8433 | 1843.2955 | 63.7572 |  | 4.8861 | 0.85765
6486 | 9 | 271 | 6 | 4.1904 | 4.4236 | 4.3283 | 4.6076 | 5.9529 | 7.2281 | 5.6028 | 5.7275 | 5.4559 | 3.9723 | 3.2461 | 3.6061 | 1.6809 | 0 | 0 |  |  | 8.8808 | 1865.0284 | 64.5089 |  | 5.0372 | 1.8677
6487 | 9 | 271 | 7 | 5.5862 | 5.8971 | 5.7702 | 6.1425 | 7.9358 | 9.6359 | 7.4692 | 7.6354 | 7.2733 | 5.2956 | 4.3275 | 4.8073 | 1.9025 | 0 | 0 |  |  | 8.6517 | 1732.2159 | 59.9151 |  | 6.7151 | 2.2159
6488 | 9 | 271 | 8 | 1.8433 | 1.9459 | 1.904 | 2.0269 | 2.6187 | 3.1797 | 2.4647 | 2.5195 | 2.4 | 1.7474 | 1.428 | 1.5863 | 2.6136 | 0 | 0 |  |  | 6.8083 | 707.9167 | 24.4859 |  | 2.2159 | 3.1611
6489 | 9 | 271 | 9 | 9.2672 | 9.7829 | 9.5724 | 10.19 | 13.165 | 15.9854 | 12.3909 | 12.6666 | 12.066 | 8.785 | 7.179 | 7.9751 | 2.4384 | 0 | 0 |  |  | 5.3483 | 234.8333 | 8.1226 |  | 11.14 | 3.0222
6490 | 9 | 271 | 10 | 6.4753 | 6.8356 | 6.6885 | 7.1201 | 9.1988 | 11.1694 | 8.6579 | 8.8505 | 8.4309 | 6.1383 | 5.0162 | 5.5724 | 2.8634 | 0 | 0 |  |  | 5.8858 | 385.0417 | 13.3181 |  | 7.7838 | 3.5793
6491 | 9 | 271 | 11 | 4.7546 | 5.0192 | 4.9111 | 5.228 | 6.7543 | 8.2013 | 6.3572 | 6.4986 | 6.1905 | 4.5072 | 3.6832 | 4.0916 | 3.9422 | 94.2195 | 3.2589 |  |  | 6.2667 | 518.3333 | 17.9285 |  | 5.7154 | 4.8861
6492 | 9 | 271 | 12 | 3.8912 | 4.1078 | 4.0193 | 4.2787 | 5.5279 | 6.7121 | 5.2028 | 5.3186 | 5.0664 | 3.6887 | 3.0144 | 3.3486 | 5.1988 | 219.8801 | 7.6054 |  |  | 5.9608 | 411.2917 | 14.226 |  | 4.6775 | 6.2879
6493 | 9 | 271 | 13 | 5.2308 | 5.5219 | 5.4031 | 5.7517 | 7.4309 | 9.0229 | 6.994 | 7.1496 | 6.8106 | 4.9586 | 4.0522 | 4.5015 | 4.1586 | 115.8627 | 4.0075 |  |  | 5.5025 | 250.875 | 8.6774 |  | 6.2879 | 4.8436
6494 | 9 | 271 | 14 | 2.5142 | 2.6541 | 2.5969 | 2.7645 | 3.5716 | 4.3368 | 3.3616 | 3.4364 | 3.2735 | 2.3833 | 1.9476 | 2.1636 | 6.4086 | 568.0022 | 19.6465 |  |  | 5.01 | 201 | 6.9523 |  | 3.0222 | 7.1206
6495 | 9 | 271 | 15 | 5.9236 | 6.2532 | 6.1186 | 6.5134 | 8.4151 | 10.2178 | 7.9203 | 8.0965 | 7.7126 | 5.6154 | 4.5888 | 5.0976 | 10.5633 | 2300 | 79.554 |  |  | 4.265 | 126.5 | 4.3755 |  | 7.1206 | 11.14
6496 | 9 | 271 | 16 | 1.5537 | 1.6401 | 1.6048 | 1.7084 | 2.2072 | 2.68 | 2.0774 | 2.1236 | 2.0229 | 1.4728 | 1.2036 | 1.337 | 7.7838 | 1229.2581 | 42.5184 |  |  | 4.1242 | 112.4167 | 3.8883 |  | 1.8677 | 7.7838
6497 | 9 | 271 | 17 | 3.2515 | 3.4325 | 3.3586 | 3.5753 | 4.6191 | 5.6087 | 4.3475 | 4.4442 | 4.2335 | 3.0823 | 2.5188 | 2.7981 | 13.4999 | 2300 | 79.554 |  |  | 4.3833 | 138.3333 | 4.7848 |  | 3.9086 | 12.8354
6498 | 9 | 271 | 18 | 10.6777 | 11.2719 | 11.0293 | 11.7409 | 15.1687 | 18.4183 | 14.2768 | 14.5945 | 13.9024 | 10.1221 | 8.2716 | 9.1888 | 5.5409 | 264.3131 | 9.1422 |  |  | 5.0917 | 209.1667 | 7.2348 |  | 12.8354 | 5.0372
6499 | 9 | 271 | 19 | 2.6297 | 2.776 | 2.7162 | 2.8915 | 3.7357 | 4.536 | 3.516 | 3.5943 | 3.4238 | 2.4928 | 2.0371 | 2.263 | 13.0885 | 2300 | 79.554 |  |  | 7 | 775 | 26.8062 |  | 3.1611 | 11.4668
6500 | 9 | 271 | 20 | 4.0294 | 4.2536 | 4.162 | 4.4306 | 5.7241 | 6.9504 | 5.3875 | 5.5074 | 5.2463 | 3.8197 | 3.1214 | 3.4675 | 6.7053 | 671.8599 | 23.2388 |  |  | 7.3767 | 993.2955 | 34.3568 |  | 4.8436 | 5.7154
6501 | 9 | 271 | 21 | 3.4503 | 3.6423 | 3.5639 | 3.7938 | 4.9015 | 5.9515 | 4.6133 | 4.7159 | 4.4923 | 3.2707 | 2.6728 | 2.9692 | 4.9897 | 198.9737 | 6.8822 |  |  | 6.3708 | 554.7917 | 19.1895 |  | 4.1475 | 4.1819
6502 | 9 | 271 | 22 | 0.71347 | 0.75318 | 0.73696 | 0.78452 | 1.0136 | 1.2307 | 0.95396 | 0.97519 | 0.92895 | 0.67635 | 0.5527 | 0.61399 | 8.0581 | 1388.2413 | 48.0174 |  |  | 5.9925 | 422.375 | 14.6094 |  | 0.85765 | 6.7151
6503 | 9 | 271 | 23 | 3.5916 | 3.7914 | 3.7098 | 3.9492 | 5.1022 | 6.1952 | 4.8022 | 4.909 | 4.6762 | 3.4047 | 2.7823 | 3.0908 | 6.1981 | 494.3218 | 17.0979 |  |  | 6.3292 | 540.2083 | 18.6851 |  | 4.3174 | 5.1946
6504 | 9 | 271 | 24 | 3.7366 | 3.9445 | 3.8596 | 4.1087 | 5.3082 | 6.4454 | 4.9961 | 5.1073 | 4.8651 | 3.5422 | 2.8946 | 3.2156 | 3.8962 | 89.6243 | 3.1 |  |  | 6.9375 | 753.125 | 26.0496 |  | 4.4917 | 3.321
6505 | 9 | 272 | 1 | 2.7705 | 2.9246 | 2.8617 | 3.0463 | 3.9357 | 4.7789 | 3.7043 | 3.7867 | 3.6072 | 2.6263 | 2.1462 | 2.3842 | 5.1406 | 214.0606 | 7.4041 |  |  | 8.0225 | 1367.5852 | 47.303 |  | 3.3303 | 4.5037
6506 | 9 | 272 | 2 | 2.7627 | 2.9165 | 2.8537 | 3.0378 | 3.9247 | 4.7655 | 3.694 | 3.7762 | 3.5971 | 2.619 | 2.1402 | 2.3775 | 4.9409 | 194.0874 | 6.7132 |  |  | 8.495 | 1641.4205 | 56.7746 |  | 3.321 | 4.4917
6507 | 9 | 272 | 3 | 6.8476 | 7.2287 | 7.0731 | 7.5295 | 9.7278 | 11.8118 | 9.1558 | 9.3595 | 8.9157 | 6.4913 | 5.3046 | 5.8929 | 2.6355 | 0 | 0 |  |  | 8.3933 | 1582.5 | 54.7366 |  | 8.2314 | 2.5058
6508 | 9 | 272 | 4 | 10.1514 | 10.7164 | 10.4857 | 11.1622 | 14.4211 | 17.5106 | 13.5732 | 13.8752 | 13.2172 | 9.6232 | 7.864 | 8.736 | 2.9071 | 0 | 0 |  |  | 8.3642 | 1565.5966 | 54.1519 |  | 12.2028 | 2.9071
6509 | 9 | 272 | 5 | 2.4184 | 2.553 | 2.498 | 2.6592 | 3.4356 | 4.1716 | 3.2336 | 3.3055 | 3.1488 | 2.2926 | 1.8735 | 2.0812 | 3.1579 | 15.7942 | 0.5463 |  |  | 8.825 | 1832.6705 | 63.3897 |  | 2.9071 | 3.3303
6510 | 9 | 272 | 6 | 6.7895 | 7.1673 | 7.013 | 7.4655 | 9.6451 | 11.7114 | 9.078 | 9.28 | 8.8399 | 6.4362 | 5.2596 | 5.8428 | 3.9533 | 95.3324 | 3.2974 |  |  | 9.6475 | 2145.8929 | 74.2236 |  | 8.1615 | 4.3926
6511 | 9 | 272 | 7 | 4.3213 | 4.5618 | 4.4636 | 4.7516 | 6.1388 | 7.454 | 5.7779 | 5.9064 | 5.6264 | 4.0964 | 3.3476 | 3.7188 | 5.2076 | 220.7585 | 7.6357 |  |  | 10.23 | 2300 | 79.554 |  | 5.1946 | 6.0654
6512 | 9 | 272 | 8 | 4.5289 | 4.7809 | 4.678 | 4.9799 | 6.4338 | 7.8121 | 6.0555 | 6.1902 | 5.8967 | 4.2932 | 3.5084 | 3.8974 | 5.6017 | 285.6082 | 9.8788 |  |  | 9.4825 | 2110.5357 | 73.0007 |  | 5.4441 | 6.7752
6513 | 9 | 272 | 9 | 2.0845 | 2.2005 | 2.1532 | 2.2921 | 2.9613 | 3.5957 | 2.7872 | 2.8492 | 2.7141 | 1.9761 | 1.6148 | 1.7939 | 6.5295 | 610.3165 | 21.11 |  |  | 6.7925 | 702.375 | 24.2942 |  | 2.5058 | 8.0929
6514 | 9 | 272 | 10 | 6.6721 | 7.0434 | 6.8917 | 7.3364 | 9.4783 | 11.5089 | 8.921 | 9.1195 | 8.6871 | 6.3249 | 5.1686 | 5.7417 | 7.6392 | 1145.4519 | 39.6197 |  |  | 6.8967 | 738.8333 | 25.5553 |  | 8.0204 | 9.549
6515 | 9 | 272 | 11 | 6.7324 | 7.1071 | 6.9541 | 7.4028 | 9.5641 | 11.613 | 9.0017 | 9.202 | 8.7656 | 6.3821 | 5.2154 | 5.7937 | 3.4384 | 43.8426 | 1.5165 |  |  | 6.3125 | 534.375 | 18.4833 |  | 8.0929 | 4.2617
6516 | 9 | 272 | 12 | 3.7466 | 3.9551 | 3.8699 | 4.1196 | 5.3224 | 6.4626 | 5.0094 | 5.1209 | 4.8781 | 3.5516 | 2.9023 | 3.2242 | 10.3225 | 2300 | 79.554 |  |  | 6.2125 | 499.375 | 17.2727 |  | 4.5037 | 12.485
6517 | 9 | 272 | 13 | 10.3861 | 10.9641 | 10.7281 | 11.4203 | 14.7546 | 17.9154 | 13.887 | 14.196 | 13.5228 | 9.8457 | 8.0458 | 8.938 | 10.4771 | 2300 | 79.554 |  |  | 5.9175 | 396.125 | 13.7014 |  | 12.485 | 12.2028
6518 | 9 | 272 | 14 | 5.6363 | 5.9499 | 5.8218 | 6.1975 | 8.0069 | 9.7222 | 7.5361 | 7.7038 | 7.3384 | 5.343 | 4.3662 | 4.8504 | 7.4083 | 1011.6219 | 34.9907 |  |  | 5.5617 | 271.5833 | 9.3937 |  | 6.7752 | 8.2314
6519 | 9 | 272 | 15 | 5.0457 | 5.3265 | 5.2118 | 5.5481 | 7.1679 | 8.7035 | 6.7465 | 6.8966 | 6.5696 | 4.7832 | 3.9087 | 4.3422 | 7.739 | 1203.2895 | 41.6202 |  |  | 5.1767 | 217.6667 | 7.5288 |  | 6.0654 | 8.1615
6520 | 9 | 272 | 16 | 3.6541 | 3.8575 | 3.7745 | 4.018 | 5.1911 | 6.3032 | 4.8858 | 4.9946 | 4.7577 | 3.464 | 2.8307 | 3.1446 | 8.0204 | 1366.3464 | 47.2601 |  |  | 5.5067 | 252.3333 | 8.7279 |  | 4.3926 | 8.0204
6521 | 9 | 272 | 17 | 3.5453 | 3.7426 | 3.662 | 3.8983 | 5.0364 | 6.1154 | 4.7403 | 4.8458 | 4.616 | 3.3608 | 2.7464 | 3.051 | 5.7259 | 329.0768 | 11.3823 |  |  | 5.7275 | 329.625 | 11.4013 |  | 4.2617 | 5.4441
6522 | 9 | 272 | 18 | 7.9437 | 8.3858 | 8.2053 | 8.7347 | 11.2849 | 13.7024 | 10.6213 | 10.8577 | 10.3428 | 7.5304 | 6.1537 | 6.8361 | 4.7491 | 174.9089 | 6.0499 |  |  | 6.2842 | 524.4583 | 18.1403 |  | 9.549 | 4.3174
6523 | 9 | 272 | 19 | 2.5555 | 2.6977 | 2.6396 | 2.81 | 3.6303 | 4.4081 | 3.4169 | 3.4929 | 3.3273 | 2.4225 | 1.9797 | 2.1992 | 9.3829 | 2089.2001 | 72.2627 |  |  | 7.1833 | 881.25 | 30.4813 |  | 3.0719 | 8.2204
6524 | 9 | 272 | 20 | 7.8385 | 8.2748 | 8.0966 | 8.6191 | 11.1354 | 13.521 | 10.4807 | 10.7139 | 10.2058 | 7.4307 | 6.0722 | 6.7456 | 15.4837 | 2300 | 79.554 |  |  | 7.405 | 1009.7159 | 34.9247 |  | 9.4226 | 13.1978
6525 | 9 | 272 | 21 | 3.228 | 3.4077 | 3.3343 | 3.5495 | 4.5857 | 5.5681 | 4.3161 | 4.4121 | 4.2029 | 3.0601 | 2.5006 | 2.7779 | 13.3372 | 2300 | 79.554 |  |  | 7.2842 | 939.6875 | 32.5026 |  | 3.8804 | 11.1778
6526 | 9 | 272 | 22 | 3.1827 | 3.3598 | 3.2874 | 3.4996 | 4.5213 | 5.4899 | 4.2554 | 4.3501 | 4.1438 | 3.017 | 2.4655 | 2.7389 | 12.0917 | 2300 | 79.554 |  |  | 7.345 | 974.9432 | 33.722 |  | 3.8258 | 10.0764
6527 | 9 | 272 | 23 | 8.555 | 9.0311 | 8.8367 | 9.4069 | 12.1533 | 14.7569 | 11.4386 | 11.6932 | 11.1387 | 8.1098 | 6.6273 | 7.3622 | 10.6454 | 2300 | 79.554 |  |  | 7.2242 | 904.9148 | 31.2998 |  | 10.2838 | 8.9218
6528 | 9 | 272 | 24 | 6.8385 | 7.219 | 7.0636 | 7.5194 | 9.7147 | 11.7959 | 9.1435 | 9.347 | 8.9037 | 6.4826 | 5.2975 | 5.885 | 5.4957 | 249.5657 | 8.6321 |  |  | 7.0483 | 803.0114 | 27.7751 |  | 8.2204 | 4.6843
6529 | 9 | 273 | 1 | 3.4926 | 3.6869 | 3.6076 | 3.8404 | 4.9616 | 6.0245 | 4.6698 | 4.7737 | 4.5474 | 3.3108 | 2.7056 | 3.0056 | 5.5588 | 270.585 | 9.3592 |  |  | 7.4717 | 1048.3523 | 36.2611 |  | 4.1984 | 4.8701
6530 | 9 | 273 | 2 | 2.848 | 3.0065 | 2.9418 | 3.1316 | 4.0459 | 4.9126 | 3.808 | 3.8927 | 3.7081 | 2.6998 | 2.2063 | 2.4509 | 3.7659 | 76.5891 | 2.6491 |  |  | 8.105 | 1415.3977 | 48.9568 |  | 3.4235 | 3.4235
6531 | 9 | 273 | 3 | 9.3125 | 9.8308 | 9.6192 | 10.2398 | 13.2294 | 16.0636 | 12.4515 | 12.7286 | 12.125 | 8.828 | 7.2141 | 8.0141 | 3.2906 | 29.0631 | 1.0053 |  |  | 8.5367 | 1665.5682 | 57.6098 |  | 11.1944 | 3.1287
6532 | 9 | 273 | 4 | 1.3908 | 1.4682 | 1.4366 | 1.5293 | 1.9758 | 2.3991 | 1.8596 | 1.901 | 1.8108 | 1.3184 | 1.0774 | 1.1969 | 2.6067 | 0 | 0 |  |  | 8.8475 | 1845.7102 | 63.8407 |  | 1.6719 | 2.6067
6533 | 9 | 273 | 5 | 0.2451 | 0.25874 | 0.25317 | 0.2695 | 0.34818 | 0.42278 | 0.32771 | 0.335 | 0.31912 | 0.23234 | 0.18987 | 0.21092 | 2.542 | 0 | 0 |  |  | 8.5592 | 1678.608 | 58.0608 |  | 0.29463 | 2.6807
6534 | 9 | 273 | 6 | 11.8242 | 12.4822 | 12.2135 | 13.0015 | 16.7974 | 20.3959 | 15.8097 | 16.1615 | 15.3951 | 11.2089 | 9.1598 | 10.1755 | 0.26516 | 0 | 0 |  |  | 8.5117 | 1651.0795 | 57.1087 |  | 14.2136 | 0.29463
6535 | 9 | 273 | 7 | 4.5423 | 4.7951 | 4.6918 | 4.9946 | 6.4528 | 7.8351 | 6.0733 | 6.2085 | 5.9141 | 4.3059 | 3.5187 | 3.9089 | 1.4354 | 0 | 0 |  |  | 9.27 | 2065 | 71.4256 |  | 5.4602 | 1.6719
6536 | 9 | 273 | 8 | 9.2987 | 9.8162 | 9.6049 | 10.2246 | 13.2098 | 16.0397 | 12.433 | 12.7097 | 12.107 | 8.8149 | 7.2034 | 8.0022 | 2.3741 | 0 | 0 |  |  | 8.3558 | 1560.767 | 53.9849 |  | 11.1778 | 2.8714
6537 | 9 | 273 | 9 | 2.2301 | 2.3542 | 2.3035 | 2.4521 | 3.168 | 3.8467 | 2.9818 | 3.0481 | 2.9036 | 2.114 | 1.7276 | 1.9191 | 2.4785 | 0 | 0 |  |  | 5.9525 | 408.375 | 14.1252 |  | 2.6807 | 3.0719
6538 | 9 | 273 | 10 | 3.803 | 4.0147 | 3.9283 | 4.1817 | 5.4026 | 6.56 | 5.0849 | 5.1981 | 4.9516 | 3.6051 | 2.9461 | 3.2728 | 3.0607 | 6.0651 | 0.20978 |  |  | 6.1342 | 471.9583 | 16.3244 |  | 4.5716 | 3.8258
6539 | 9 | 273 | 11 | 3.8968 | 4.1137 | 4.0251 | 4.2849 | 5.5358 | 6.7218 | 5.2103 | 5.3263 | 5.0737 | 3.6941 | 3.0187 | 3.3535 | 3.6884 | 68.8403 | 2.3811 |  |  | 5.7108 | 323.7917 | 11.1995 |  | 4.6843 | 4.5716
6540 | 9 | 273 | 12 | 2.3887 | 2.5216 | 2.4673 | 2.6265 | 3.3934 | 4.1203 | 3.1938 | 3.2649 | 3.1101 | 2.2644 | 1.8504 | 2.0556 | 3.2083 | 20.8257 | 0.72033 |  |  | 5.6542 | 303.9583 | 10.5135 |  | 2.8714 | 3.8804
6541 | 9 | 273 | 13 | 10.9791 | 11.5901 | 11.3406 | 12.0723 | 15.5969 | 18.9383 | 14.6798 | 15.0065 | 14.2949 | 10.4078 | 8.5051 | 9.4482 | 4.688 | 168.7998 | 5.8386 |  |  | 5.89 | 386.5 | 13.3685 |  | 13.1978 | 5.4602
6542 | 9 | 273 | 14 | 8.3824 | 8.8489 | 8.6584 | 9.2171 | 11.9081 | 14.4592 | 11.2079 | 11.4573 | 10.914 | 7.9463 | 6.4936 | 7.2136 | 9.2554 | 2061.881 | 71.3178 |  |  | 5.53 | 260.5 | 9.0104 |  | 10.0764 | 10.2838
6543 | 9 | 273 | 15 | 2.6027 | 2.7476 | 2.6884 | 2.8619 | 3.6974 | 4.4895 | 3.48 | 3.5574 | 3.3888 | 2.4673 | 2.0162 | 2.2398 | 10.615 | 2300 | 79.554 |  |  | 5.185 | 218.5 | 7.5576 |  | 3.1287 | 11.1944
6544 | 9 | 273 | 16 | 4.0514 | 4.2768 | 4.1848 | 4.4548 | 5.7554 | 6.9884 | 5.417 | 5.5375 | 5.2749 | 3.8406 | 3.1385 | 3.4865 | 9.4226 | 2097.6929 | 72.5564 |  |  | 5.4892 | 248.9167 | 8.6097 |  | 4.8701 | 9.4226
6545 | 9 | 273 | 17 | 7.422 | 7.835 | 7.6664 | 8.161 | 10.5437 | 12.8024 | 9.9237 | 10.1445 | 9.6635 | 7.0358 | 5.7496 | 6.3871 | 4.4157 | 141.5689 | 4.8967 |  |  | 5.6875 | 315.625 | 10.9171 |  | 8.9218 | 4.1984
6546 | 9 | 273 | 18 | 2.1685 | 2.2891 | 2.2399 | 2.3844 | 3.0805 | 3.7405 | 2.8994 | 2.9639 | 2.8234 | 2.0556 | 1.6798 | 1.8661 | 15.635 | 2300 | 79.554 |  |  | 6.0142 | 429.9583 | 14.8717 |  | 2.6067 | 14.2136
6547 | 9 | 273 | 19 | 4.3584 | 4.6009 | 4.5019 | 4.7923 | 6.1915 | 7.5179 | 5.8274 | 5.9571 | 5.6746 | 4.1316 | 3.3763 | 3.7507 | 5.98 | 418.0108 | 14.4584 |  |  | 6.7167 | 675.8333 | 23.3762 |  | 5.2391 | 5.2391
6548 | 9 | 273 | 20 | 11.2111 | 11.835 | 11.5802 | 12.3274 | 15.9265 | 19.3384 | 14.99 | 15.3236 | 14.5969 | 10.6277 | 8.6849 | 9.6479 | 2.0893 | 0 | 0 |  |  | 7.3917 | 1001.9886 | 34.6575 |  | 13.4767 | 1.7809
6549 | 9 | 273 | 21 | 6.9056 | 7.2899 | 7.133 | 7.5932 | 9.8101 | 11.9118 | 9.2333 | 9.4387 | 8.9912 | 6.5463 | 5.3495 | 5.9427 | 5.2269 | 222.6934 | 7.7027 |  |  | 7.2475 | 918.4375 | 31.7675 |  | 8.3011 | 4.3807
6550 | 9 | 273 | 22 | 6.0154 | 6.3501 | 6.2134 | 6.6143 | 8.5454 | 10.3761 | 8.043 | 8.2219 | 7.832 | 5.7023 | 4.6599 | 5.1766 | 5.7898 | 351.4202 | 12.1552 |  |  | 7.2508 | 920.3693 | 31.8344 |  | 7.231 | 4.8248
6551 | 9 | 273 | 23 | 7.2383 | 7.6411 | 7.4766 | 7.959 | 10.2827 | 12.4855 | 9.678 | 9.8934 | 9.4243 | 6.8616 | 5.6072 | 6.229 | 3.4543 | 45.4335 | 1.5715 |  |  | 6.8825 | 733.875 | 25.3838 |  | 8.701 | 2.8951
6552 | 9 | 273 | 24 | 6.5774 | 6.9434 | 6.794 | 7.2323 | 9.3439 | 11.3456 | 8.7945 | 8.9901 | 8.5638 | 6.2351 | 5.0953 | 5.6603 | 4.1711 | 117.1144 | 4.0508 |  |  | 5.0667 | 206.6667 | 7.1483 |  | 7.9066 | 3.5553
6553 | 10 | 274 | 1 | 5.6351 | 5.9487 | 5.8207 | 6.1962 | 8.0053 | 9.7202 | 7.5346 | 7.7022 | 7.337 | 5.3419 | 4.3653 | 4.8494 | 6.129 | 470.1562 | 16.2621 |  |  | 5.9058 | 392.0417 | 13.5602 |  | 4.9155 | 5.3696
6554 | 10 | 274 | 2 | 5.2198 | 5.5103 | 5.3917 | 5.7396 | 7.4152 | 9.0038 | 6.9792 | 7.1345 | 6.7962 | 4.9482 | 4.0436 | 4.492 | 6.6824 | 663.8225 | 22.9608 |  |  | 6.5167 | 605.8333 | 20.955 |  | 4.5532 | 6.0749
6555 | 10 | 274 | 3 | 5.5312 | 5.839 | 5.7133 | 6.082 | 7.8576 | 9.5409 | 7.3956 | 7.5601 | 7.2016 | 5.2434 | 4.2848 | 4.76 | 7.5905 | 1117.1953 | 38.6423 |  |  | 6.9675 | 763.625 | 26.4128 |  | 4.8248 | 7.2169
6556 | 10 | 274 | 4 | 7.0618 | 7.4547 | 7.2943 | 7.7649 | 10.0319 | 12.1811 | 9.4421 | 9.6522 | 9.1945 | 6.6943 | 5.4705 | 6.0771 | 7.0365 | 796.1752 | 27.5387 |  |  | 7.2108 | 897.1875 | 31.0325 |  | 6.1599 | 7.0365
6557 | 10 | 274 | 5 | 8.8404 | 9.3324 | 9.1315 | 9.7207 | 12.5587 | 15.2491 | 11.8202 | 12.0832 | 11.5103 | 8.3804 | 6.8484 | 7.6077 | 7.3122 | 955.9573 | 33.0653 |  |  | 7.5917 | 1117.8977 | 38.6666 |  | 7.7114 | 7.7114
6558 | 10 | 274 | 6 | 5.022 | 5.3015 | 5.1874 | 5.5221 | 7.1343 | 8.6626 | 6.7148 | 6.8642 | 6.5387 | 4.7607 | 3.8904 | 4.3218 | 4.4239 | 142.3931 | 4.9252 |  |  | 7.9467 | 1323.6364 | 45.7828 |  | 4.3807 | 4.9155
6559 | 10 | 274 | 7 | 8.0667 | 8.5156 | 8.3323 | 8.87 | 11.4596 | 13.9146 | 10.7858 | 11.0258 | 10.5029 | 7.647 | 6.249 | 6.9419 | 11.5708 | 2300 | 79.554 |  |  | 7.5258 | 1079.7443 | 37.3469 |  | 7.0365 | 13.4767
6560 | 10 | 274 | 8 | 4.293 | 4.5319 | 4.4343 | 4.7204 | 6.0986 | 7.4051 | 5.74 | 5.8677 | 5.5895 | 4.0696 | 3.3256 | 3.6944 | 6.8633 | 727.1626 | 25.1516 |  |  | 6.1733 | 485.6667 | 16.7986 |  | 3.7447 | 8.3011
6561 | 10 | 274 | 9 | 6.0742 | 6.4122 | 6.2742 | 6.679 | 8.629 | 10.4776 | 8.1216 | 8.3023 | 7.9087 | 5.7581 | 4.7055 | 5.2273 | 7.0201 | 786.6329 | 27.2086 |  |  | 4.09 | 109 | 3.7702 |  | 5.2985 | 8.701
6562 | 10 | 274 | 10 | 3.3189 | 3.5036 | 3.4282 | 3.6494 | 4.7148 | 5.7249 | 4.4376 | 4.5363 | 4.3212 | 3.1462 | 2.571 | 2.8561 | 6.3253 | 538.8428 | 18.6379 |  |  | 3.9925 | 99.25 | 3.4329 |  | 2.8951 | 7.9066
6563 | 10 | 274 | 11 | 4.0759 | 4.3027 | 4.2101 | 4.4817 | 5.7902 | 7.0306 | 5.4497 | 5.571 | 5.3068 | 3.8638 | 3.1574 | 3.5075 | 5.834 | 366.9155 | 12.6911 |  |  | 5.4675 | 246.75 | 8.5348 |  | 3.5553 | 7.231
6564 | 10 | 274 | 12 | 8.2735 | 8.7339 | 8.5459 | 9.0973 | 11.7533 | 14.2712 | 11.0622 | 11.3083 | 10.7721 | 7.843 | 6.4092 | 7.1199 | 5.093 | 209.2988 | 7.2394 |  |  | 5.1283 | 212.8333 | 7.3616 |  | 7.2169 | 6.1599
6565 | 10 | 274 | 13 | 2.0416 | 2.1552 | 2.1088 | 2.2449 | 2.9003 | 3.5217 | 2.7298 | 2.7905 | 2.6582 | 1.9354 | 1.5816 | 1.7569 | 4.5492 | 154.9159 | 5.3583 |  |  | 5.2642 | 226.4167 | 7.8315 |  | 1.7809 | 5.2985
6566 | 10 | 274 | 14 | 6.1558 | 6.4983 | 6.3585 | 6.7687 | 8.7449 | 10.6183 | 8.2307 | 8.4138 | 8.0149 | 5.8355 | 4.7687 | 5.2975 | 4.0979 | 109.7867 | 3.7974 |  |  | 5.1867 | 218.6667 | 7.5634 |  | 5.3696 | 4.5532
6567 | 10 | 274 | 15 | 6.9643 | 7.3518 | 7.1936 | 7.6577 | 9.8934 | 12.0129 | 9.3117 | 9.5189 | 9.0675 | 6.6019 | 5.395 | 5.9932 | 3.5509 | 55.0882 | 1.9054 |  |  | 5.2767 | 227.6667 | 7.8747 |  | 6.0749 | 3.7447
6568 | 10 | 274 | 16 | 5.2853 | 5.5794 | 5.4593 | 5.8116 | 7.5083 | 9.1168 | 7.0668 | 7.224 | 6.8815 | 5.0103 | 4.0943 | 4.5483 | 5.1011 | 210.1081 | 7.2674 |  |  | 5.4325 | 243.25 | 8.4137 |  | 4.6103 | 5.1011
6569 | 10 | 274 | 17 | 1.3592 | 1.4348 | 1.404 | 1.4945 | 1.9309 | 2.3445 | 1.8174 | 1.8578 | 1.7697 | 1.2885 | 1.0529 | 1.1697 | 6.171 | 484.8608 | 16.7707 |  |  | 5.56 | 271 | 9.3735 |  | 1.1856 | 5.8673
6570 | 10 | 274 | 18 | 2.8866 | 3.0472 | 2.9816 | 3.174 | 4.1007 | 4.9792 | 3.8596 | 3.9455 | 3.7584 | 2.7364 | 2.2361 | 2.4841 | 6.8307 | 715.74 | 24.7565 |  |  | 5.2283 | 222.8333 | 7.7075 |  | 2.518 | 6.2097
6571 | 10 | 274 | 19 | 5.5923 | 5.9036 | 5.7765 | 6.1492 | 7.9445 | 9.6464 | 7.4774 | 7.6437 | 7.2813 | 5.3013 | 4.3322 | 4.8126 | 5.568 | 273.8114 | 9.4708 |  |  | 5.5583 | 270.4167 | 9.3534 |  | 4.8782 | 4.8782
6572 | 10 | 274 | 20 | 4.5129 | 4.764 | 4.6615 | 4.9623 | 6.411 | 7.7845 | 6.0341 | 6.1683 | 5.8758 | 4.2781 | 3.496 | 3.8837 | 5.5428 | 264.9947 | 9.1658 |  |  | 7.3675 | 987.983 | 34.173 |  | 3.9366 | 4.7245
6573 | 10 | 274 | 21 | 6.4179 | 6.775 | 6.6292 | 7.0569 | 9.1172 | 11.0704 | 8.5811 | 8.7721 | 8.3561 | 6.0839 | 4.9717 | 5.523 | 4.7426 | 174.2561 | 6.0273 |  |  | 7.21 | 896.7045 | 31.0158 |  | 5.5983 | 3.9747
6574 | 10 | 274 | 22 | 5.6475 | 5.9618 | 5.8335 | 6.2099 | 8.0229 | 9.7416 | 7.5511 | 7.7192 | 7.3531 | 5.3537 | 4.3749 | 4.8601 | 4.7239 | 172.3882 | 5.9627 |  |  | 7.1183 | 843.5795 | 29.1783 |  | 4.9263 | 3.9366
6575 | 10 | 274 | 23 | 3.8558 | 4.0704 | 3.9828 | 4.2398 | 5.4776 | 6.6511 | 5.1555 | 5.2702 | 5.0203 | 3.6552 | 2.987 | 3.3182 | 4.7361 | 173.6059 | 6.0048 |  |  | 6.4983 | 599.4167 | 20.733 |  | 3.3634 | 3.9693
6576 | 10 | 274 | 24 | 1.3947 | 1.4723 | 1.4406 | 1.5336 | 1.9813 | 2.4058 | 1.8648 | 1.9063 | 1.8159 | 1.3221 | 1.0804 | 1.2002 | 5.5094 | 253.2821 | 8.7607 |  |  | 3.0817 | 8.1667 | 0.28247 |  | 1.2166 | 4.696
6577 | 10 | 275 | 1 | 5.3835 | 5.6831 | 5.5608 | 5.9196 | 7.6478 | 9.2862 | 7.1981 | 7.3583 | 7.0094 | 5.1034 | 4.1704 | 4.6329 | 1.3886 | 0 | 0 |  |  | 4.57 | 157 | 5.4304 |  | 4.696 | 1.2166
6578 | 10 | 275 | 2 | 6.7263 | 7.1006 | 6.9478 | 7.3961 | 9.5554 | 11.6025 | 8.9936 | 9.1937 | 8.7577 | 6.3763 | 5.2106 | 5.7884 | 2.7697 | 0 | 0 |  |  | 5.3767 | 237.6667 | 8.2206 |  | 5.8673 | 2.518
6579 | 10 | 275 | 3 | 4.5504 | 4.8036 | 4.7002 | 5.0035 | 6.4643 | 7.8491 | 6.0842 | 6.2195 | 5.9246 | 4.3136 | 3.525 | 3.9159 | 1.247 | 0 | 0 |  |  | 6.0225 | 432.875 | 14.9726 |  | 3.9693 | 1.1856
6580 | 10 | 275 | 4 | 6.8477 | 7.2288 | 7.0732 | 7.5295 | 9.7278 | 11.8118 | 9.1558 | 9.3596 | 8.9157 | 6.4914 | 5.3047 | 5.8929 | 2.7782 | 0 | 0 |  |  | 6.3892 | 561.2083 | 19.4115 |  | 5.9732 | 2.7782
6581 | 10 | 275 | 5 | 6.3903 | 6.746 | 6.6008 | 7.0267 | 9.0781 | 11.0229 | 8.5443 | 8.7345 | 8.3203 | 6.0578 | 4.9504 | 5.4993 | 3.1893 | 18.9305 | 0.65478 |  |  | 7.1875 | 883.6648 | 30.5648 |  | 5.5742 | 3.3634
6582 | 10 | 275 | 6 | 9.9236 | 10.4759 | 10.2504 | 10.9118 | 14.0975 | 17.1176 | 13.2686 | 13.5638 | 12.9206 | 9.4072 | 7.6875 | 8.5399 | 4.1493 | 114.9287 | 3.9752 |  |  | 7.7692 | 1220.767 | 42.2247 |  | 8.6563 | 4.6103
6583 | 10 | 275 | 7 | 4.5566 | 4.8102 | 4.7067 | 5.0103 | 6.4731 | 7.8599 | 6.0925 | 6.2281 | 5.9328 | 4.3195 | 3.5299 | 3.9213 | 4.2296 | 122.9609 | 4.2531 |  |  | 7.07 | 815.5682 | 28.2094 |  | 3.9747 | 4.9263
6584 | 10 | 275 | 8 | 5.8479 | 6.1733 | 6.0405 | 6.4302 | 8.3075 | 10.0873 | 7.8191 | 7.993 | 7.614 | 5.5436 | 4.5302 | 5.0325 | 4.9386 | 193.8597 | 6.7054 |  |  | 5.735 | 332.25 | 11.4921 |  | 5.1011 | 5.9732
6585 | 10 | 275 | 9 | 5.4162 | 5.7176 | 5.5946 | 5.9555 | 7.6943 | 9.3426 | 7.2419 | 7.403 | 7.052 | 5.1344 | 4.1958 | 4.661 | 4.5168 | 151.6761 | 5.2463 |  |  | 3.8233 | 82.3333 | 2.8478 |  | 4.7245 | 5.5983
6586 | 10 | 275 | 10 | 3.185 | 3.3622 | 3.2899 | 3.5021 | 4.5246 | 5.4939 | 4.2586 | 4.3533 | 4.1469 | 3.0193 | 2.4673 | 2.7409 | 4.4594 | 145.9396 | 5.0479 |  |  | 3.795 | 79.5 | 2.7498 |  | 2.7782 | 5.5742
6587 | 10 | 275 | 11 | 7.1188 | 7.515 | 7.3532 | 7.8277 | 10.113 | 12.2796 | 9.5184 | 9.7302 | 9.2688 | 6.7484 | 5.5147 | 6.1262 | 6.984 | 769.4088 | 26.6128 |  |  | 5.4583 | 245.8333 | 8.5031 |  | 6.2097 | 8.6563
6588 | 10 | 275 | 12 | 1.8654 | 1.9692 | 1.9268 | 2.0512 | 2.65 | 3.2177 | 2.4942 | 2.5497 | 2.4288 | 1.7683 | 1.4451 | 1.6053 | 5.0829 | 208.2932 | 7.2046 |  |  | 6.13 | 470.5 | 16.274 |  | 1.6272 | 6.1478
6589 | 10 | 275 | 13 | 3.843 | 4.0569 | 3.9695 | 4.2257 | 5.4594 | 6.6289 | 5.1383 | 5.2527 | 5.0036 | 3.643 | 2.977 | 3.3071 | 5.385 | 238.5035 | 8.2495 |  |  | 7.7925 | 1234.2898 | 42.6925 |  | 3.3522 | 6.272
6590 | 10 | 275 | 14 | 6.7145 | 7.0881 | 6.9356 | 7.3831 | 9.5386 | 11.582 | 8.9777 | 9.1775 | 8.7423 | 6.3651 | 5.2015 | 5.7782 | 5.2681 | 226.8127 | 7.8452 |  |  | 7.5533 | 1095.6818 | 37.8982 |  | 5.857 | 5.8535
6591 | 10 | 275 | 15 | 1.4489 | 1.5295 | 1.4966 | 1.5931 | 2.0582 | 2.4992 | 1.9372 | 1.9803 | 1.8864 | 1.3735 | 1.1224 | 1.2468 | 4.8725 | 187.2533 | 6.4768 |  |  | 7.2983 | 947.8977 | 32.7865 |  | 1.2638 | 5.1385
6592 | 10 | 275 | 16 | 6.891 | 7.2745 | 7.1179 | 7.5771 | 9.7893 | 11.8865 | 9.2137 | 9.4187 | 8.9721 | 6.5324 | 5.3382 | 5.9301 | 3.8833 | 88.3349 | 3.0554 |  |  | 6.5417 | 614.5833 | 21.2576 |  | 6.0109 | 3.8833
6593 | 10 | 275 | 17 | 5.0578 | 5.3393 | 5.2243 | 5.5614 | 7.1851 | 8.7244 | 6.7626 | 6.9131 | 6.5853 | 4.7946 | 3.9181 | 4.3526 | 2.0199 | 0 | 0 |  |  | 5.9075 | 392.625 | 13.5804 |  | 4.4119 | 1.9205
6594 | 10 | 275 | 18 | 2.2017 | 2.3242 | 2.2742 | 2.4209 | 3.1277 | 3.7978 | 2.9438 | 3.0093 | 2.8666 | 2.0871 | 1.7056 | 1.8947 | 2.8453 | 0 | 0 |  |  | 5.0142 | 201.4167 | 6.9667 |  | 1.9205 | 2.5867
6595 | 10 | 275 | 19 | 5.8908 | 6.2187 | 6.0848 | 6.4774 | 8.3685 | 10.1613 | 7.8764 | 8.0517 | 7.6699 | 5.5843 | 4.5634 | 5.0694 | 5.696 | 318.6035 | 11.0201 |  |  | 4.3167 | 131.6667 | 4.5542 |  | 5.1385 | 4.9903
6596 | 10 | 275 | 20 | 9.6982 | 10.2379 | 10.0175 | 10.6638 | 13.7772 | 16.7287 | 12.9671 | 13.2556 | 12.6271 | 9.1935 | 7.5128 | 8.3459 | 1.4827 | 0 | 0 |  |  | 4.7083 | 170.8333 | 5.9089 |  | 8.4596 | 1.2638
6597 | 10 | 275 | 21 | 7.4949 | 7.912 | 7.7417 | 8.2412 | 10.6473 | 12.9283 | 10.0212 | 10.2442 | 9.7584 | 7.1049 | 5.8061 | 6.4499 | 5.9059 | 392.074 | 13.5613 |  |  | 6.2833 | 524.1667 | 18.1302 |  | 6.5378 | 4.9497
6598 | 10 | 275 | 22 | 7.0478 | 7.44 | 7.2799 | 7.7496 | 10.0121 | 12.157 | 9.4234 | 9.6331 | 9.1763 | 6.6811 | 5.4597 | 6.0651 | 1.9526 | 0 | 0 |  |  | 6.0767 | 451.8333 | 15.6283 |  | 6.1478 | 1.6272
6599 | 10 | 275 | 23 | 6.4613 | 6.8208 | 6.674 | 7.1046 | 9.1789 | 11.1453 | 8.6392 | 8.8314 | 8.4126 | 6.1251 | 5.0053 | 5.5603 | 2.5984 | 0 | 0 |  |  | 5.0725 | 207.25 | 7.1685 |  | 5.6361 | 2.1777
6600 | 10 | 275 | 24 | 2.9654 | 3.1304 | 3.063 | 3.2606 | 4.2126 | 5.1151 | 3.9649 | 4.0531 | 3.8609 | 2.8111 | 2.2972 | 2.5519 | 3.9328 | 93.2828 | 3.2265 |  |  | 5.1383 | 213.8333 | 7.3962 |  | 2.5867 | 3.3522
6601 | 10 | 276 | 1 | 4.6897 | 4.9507 | 4.8441 | 5.1567 | 6.6622 | 8.0895 | 6.2705 | 6.41 | 6.1061 | 4.4457 | 3.633 | 4.0358 | 5.0358 | 203.5816 | 7.0416 |  |  | 6.45 | 582.5 | 20.1479 |  | 4.0908 | 4.4119
6602 | 10 | 276 | 2 | 2.4966 | 2.6355 | 2.5788 | 2.7451 | 3.5466 | 4.3064 | 3.3381 | 3.4123 | 3.2505 | 2.3666 | 1.934 | 2.1485 | 6.1997 | 494.9034 | 17.1181 |  |  | 6.4458 | 581.0417 | 20.0975 |  | 2.1777 | 5.6361
6603 | 10 | 276 | 3 | 5.6744 | 5.9902 | 5.8612 | 6.2394 | 8.061 | 9.7879 | 7.587 | 7.7559 | 7.3881 | 5.3791 | 4.3957 | 4.8832 | 6.8762 | 731.6614 | 25.3072 |  |  | 7.1817 | 880.2841 | 30.4479 |  | 4.9497 | 6.5378
6604 | 10 | 276 | 4 | 5.7209 | 6.0392 | 5.9092 | 6.2905 | 8.1271 | 9.8682 | 7.6492 | 7.8194 | 7.4486 | 5.4232 | 4.4318 | 4.9232 | 5.857 | 374.9428 | 12.9688 |  |  | 7.9467 | 1323.6364 | 45.7828 |  | 4.9903 | 5.857
6605 | 10 | 276 | 5 | 6.7105 | 7.0839 | 6.9314 | 7.3786 | 9.5329 | 11.5751 | 8.9723 | 9.172 | 8.7371 | 6.3613 | 5.1984 | 5.7748 | 3.8791 | 87.9051 | 3.0405 |  |  | 8.0842 | 1403.3239 | 48.5391 |  | 5.8535 | 4.0908
6606 | 10 | 276 | 6 | 7.1903 | 7.5904 | 7.427 | 7.9063 | 10.2145 | 12.4028 | 9.6139 | 9.8278 | 9.3618 | 6.8161 | 5.5701 | 6.1877 | 7.6137 | 1130.6444 | 39.1075 |  |  | 8.2267 | 1485.9091 | 51.3956 |  | 6.272 | 8.4596
6607 | 10 | 276 | 7 | 4.4519 | 4.6996 | 4.5985 | 4.8952 | 6.3244 | 7.6792 | 5.9525 | 6.0849 | 5.7964 | 4.2202 | 3.4487 | 3.8311 | 5.1609 | 216.0864 | 7.4741 |  |  | 8.245 | 1496.5341 | 51.7632 |  | 3.8833 | 6.0109
6608 | 10 | 276 | 8 | 6.9522 | 7.3391 | 7.1811 | 7.6444 | 9.8763 | 11.9921 | 9.2955 | 9.5024 | 9.0518 | 6.5904 | 5.3856 | 5.9828 | 1.9912 | 0 | 0 |  |  | 6.0033 | 426.1667 | 14.7405 |  | 6.0643 | 2.4084
6609 | 10 | 276 | 9 | 3.8102 | 4.0222 | 3.9356 | 4.1896 | 5.4127 | 6.5723 | 5.0945 | 5.2078 | 4.9609 | 3.6119 | 2.9516 | 3.2789 | 1.2131 | 0 | 0 |  |  | 4.7175 | 171.75 | 5.9406 |  | 3.3236 | 1.5036
6610 | 10 | 276 | 10 | 9.5987 | 10.1329 | 9.9148 | 10.5545 | 13.636 | 16.5572 | 12.8342 | 13.1198 | 12.4976 | 9.0993 | 7.4358 | 8.2604 | 2.2204 | 0 | 0 |  |  | 5.555 | 269.25 | 9.313 |  | 8.3729 | 2.7755
6611 | 10 | 276 | 11 | 6.6732 | 7.0446 | 6.8929 | 7.3377 | 9.4799 | 11.5108 | 8.9225 | 9.1211 | 8.6885 | 6.3259 | 5.1695 | 5.7427 | 1.651 | 0 | 0 |  |  | 5.6325 | 296.375 | 10.2512 |  | 5.821 | 2.0463
6612 | 10 | 276 | 12 | 2.3459 | 2.4764 | 2.4231 | 2.5794 | 3.3325 | 4.0465 | 3.1366 | 3.2064 | 3.0543 | 2.2238 | 1.8173 | 2.0188 | 1.4328 | 0 | 0 |  |  | 5.7683 | 343.9167 | 11.8956 |  | 2.0463 | 1.7329
6613 | 10 | 276 | 13 | 3.1818 | 3.3589 | 3.2866 | 3.4987 | 4.5201 | 5.4884 | 4.2543 | 4.349 | 4.1428 | 3.0163 | 2.4648 | 2.7382 | 1.4197 | 0 | 0 |  |  | 6.8033 | 706.1667 | 24.4254 |  | 2.7755 | 1.6536
6614 | 10 | 276 | 14 | 7.3515 | 7.7606 | 7.5935 | 8.0835 | 10.4435 | 12.6809 | 9.8295 | 10.0482 | 9.5717 | 6.969 | 5.695 | 6.3264 | 1.9797 | 0 | 0 |  |  | 6.7742 | 695.9583 | 24.0723 |  | 6.4126 | 2.1997
6615 | 10 | 276 | 15 | 7.6599 | 8.0862 | 7.9121 | 8.4226 | 10.8816 | 13.2128 | 10.2418 | 10.4697 | 9.9732 | 7.2613 | 5.9339 | 6.5918 | 3.0354 | 3.5378 | 0.12237 |  |  | 6.8225 | 712.875 | 24.6574 |  | 6.6817 | 3.2011
6616 | 10 | 276 | 16 | 5.1137 | 5.3983 | 5.2821 | 5.6229 | 7.2646 | 8.8208 | 6.8374 | 6.9895 | 6.6581 | 4.8476 | 3.9614 | 4.4007 | 4.0782 | 107.8237 | 3.7295 |  |  | 6.0658 | 448.0417 | 15.4972 |  | 4.4607 | 4.0782
6617 | 10 | 276 | 17 | 1.8957 | 2.0012 | 1.9581 | 2.0845 | 2.693 | 3.27 | 2.5347 | 2.5911 | 2.4682 | 1.7971 | 1.4685 | 1.6314 | 5.637 | 297.9668 | 10.3063 |  |  | 5.6217 | 292.5833 | 10.1201 |  | 1.6536 | 5.3596
6618 | 10 | 276 | 18 | 7.5241 | 7.9428 | 7.7719 | 8.2733 | 10.6888 | 12.9786 | 10.0603 | 10.2841 | 9.7965 | 7.1326 | 5.8287 | 6.475 | 8.4691 | 1626.4205 | 56.2558 |  |  | 5.1283 | 212.8333 | 7.3616 |  | 6.5632 | 7.6992
6619 | 10 | 276 | 19 | 8.8264 | 9.3176 | 9.117 | 9.7053 | 12.5388 | 15.225 | 11.8015 | 12.0641 | 11.492 | 8.3671 | 6.8375 | 7.5957 | 5.0915 | 209.1488 | 7.2342 |  |  | 4.8642 | 186.4167 | 6.4479 |  | 7.6992 | 4.4607
6620 | 10 | 276 | 20 | 5.4848 | 5.79 | 5.6654 | 6.031 | 7.7917 | 9.461 | 7.3336 | 7.4968 | 7.1413 | 5.1994 | 4.2489 | 4.72 | 7.7 | 1180.687 | 40.8384 |  |  | 4.43 | 143 | 4.9462 |  | 4.7844 | 6.5632
6621 | 10 | 276 | 21 | 4.3821 | 4.626 | 4.5264 | 4.8185 | 6.2253 | 7.5589 | 5.8592 | 5.9896 | 5.7056 | 4.1541 | 3.3947 | 3.7711 | 7.9725 | 1338.5862 | 46.2999 |  |  | 5.415 | 241.5 | 8.3532 |  | 3.8225 | 6.6817
6622 | 10 | 276 | 22 | 4.6753 | 4.9355 | 4.8293 | 5.1409 | 6.6417 | 8.0646 | 6.2512 | 6.3903 | 6.0873 | 4.432 | 3.6218 | 4.0234 | 14.6818 | 2300 | 79.554 |  |  | 6.245 | 510.75 | 17.6662 |  | 4.0782 | 12.2348
6623 | 10 | 276 | 23 | 14.0261 | 14.8066 | 14.4879 | 15.4227 | 19.9254 | 24.1941 | 18.7538 | 19.1711 | 18.262 | 13.2962 | 10.8655 | 12.0704 | 6.9455 | 755.9245 | 26.1464 |  |  | 5.8 | 355 | 12.279 |  | 12.2348 | 5.821
6624 | 10 | 276 | 24 | 2.5217 | 2.662 | 2.6047 | 2.7728 | 3.5823 | 4.3498 | 3.3717 | 3.4467 | 3.2833 | 2.3905 | 1.9535 | 2.1701 | 7.5234 | 1078.3071 | 37.2972 |  |  | 5.115 | 211.5 | 7.3155 |  | 2.1997 | 6.4126
6625 | 10 | 277 | 1 | 2.761 | 2.9146 | 2.8519 | 3.0359 | 3.9222 | 4.7625 | 3.6916 | 3.7737 | 3.5948 | 2.6173 | 2.1388 | 2.376 | 9.557 | 2126.5035 | 73.553 |  |  | 5.8342 | 366.9583 | 12.6926 |  | 2.4084 | 8.3729
6626 | 10 | 277 | 2 | 6.1443 | 6.4862 | 6.3466 | 6.7561 | 8.7286 | 10.5985 | 8.2153 | 8.3981 | 7.9999 | 5.8246 | 4.7598 | 5.2876 | 6.6708 | 659.7661 | 22.8204 |  |  | 6.3458 | 546.0417 | 18.8869 |  | 5.3596 | 6.0643
6627 | 10 | 277 | 3 | 3.6697 | 3.874 | 3.7906 | 4.0351 | 5.2132 | 6.3301 | 4.9067 | 5.0159 | 4.778 | 3.4788 | 2.8428 | 3.158 | 4.0204 | 102.0369 | 3.5293 |  |  | 6.9292 | 750.2083 | 25.9487 |  | 3.2011 | 3.8225
6628 | 10 | 277 | 4 | 1.9867 | 2.0972 | 2.0521 | 2.1845 | 2.8223 | 3.4269 | 2.6563 | 2.7154 | 2.5866 | 1.8833 | 1.539 | 1.7097 | 4.7844 | 178.4359 | 6.1719 |  |  | 7.2983 | 947.8977 | 32.7865 |  | 1.7329 | 4.7844
6629 | 10 | 277 | 5 | 1.7237 | 1.8197 | 1.7805 | 1.8954 | 2.4487 | 2.9733 | 2.3048 | 2.356 | 2.2443 | 1.634 | 1.3353 | 1.4834 | 3.1515 | 15.1547 | 0.52418 |  |  | 7.6108 | 1129.0057 | 39.0508 |  | 1.5036 | 3.3236
6630 | 10 | 277 | 6 | 4.6226 | 4.8798 | 4.7748 | 5.0829 | 6.5668 | 7.9736 | 6.1807 | 6.3182 | 6.0186 | 4.382 | 3.5809 | 3.978 | 3.6749 | 67.4901 | 2.3344 |  |  | 7.9067 | 1300.4545 | 44.981 |  | 4.0322 | 4.0832
6631 | 10 | 277 | 7 | 6.737 | 7.1119 | 6.9588 | 7.4078 | 9.5705 | 11.6208 | 9.0078 | 9.2082 | 8.7716 | 6.3864 | 5.2189 | 5.7976 | 1.2175 | 0 | 0 |  |  | 8.6692 | 1742.358 | 60.2659 |  | 5.8766 | 1.418
6632 | 10 | 277 | 8 | 5.7369 | 6.0562 | 5.9258 | 6.3082 | 8.1499 | 9.8959 | 7.6707 | 7.8414 | 7.4695 | 5.4384 | 4.4442 | 4.937 | 1.782 | 0 | 0 |  |  | 7.6267 | 1138.1818 | 39.3682 |  | 5.0043 | 2.1554
6633 | 10 | 277 | 9 | 2.879 | 3.0392 | 2.9738 | 3.1657 | 4.0899 | 4.9661 | 3.8494 | 3.9351 | 3.7485 | 2.7292 | 2.2303 | 2.4776 | 2.4567 | 0 | 0 |  |  | 5.1575 | 215.75 | 7.4625 |  | 2.5113 | 3.0449
6634 | 10 | 277 | 10 | 4.263 | 4.5002 | 4.4034 | 4.6875 | 6.056 | 7.3534 | 5.6999 | 5.8267 | 5.5504 | 4.0412 | 3.3024 | 3.6686 | 2.7189 | 0 | 0 |  |  | 6.5608 | 621.2917 | 21.4897 |  | 3.7186 | 3.3986
6635 | 10 | 277 | 11 | 8.0011 | 8.4463 | 8.2645 | 8.7978 | 11.3663 | 13.8013 | 10.698 | 10.936 | 10.4174 | 7.5847 | 6.1981 | 6.8854 | 3.0171 | 1.7108 | 0.059173 |  |  | 6.7683 | 693.9167 | 24.0017 |  | 6.9793 | 3.7395
6636 | 10 | 277 | 12 | 7.7485 | 8.1797 | 8.0036 | 8.52 | 11.0075 | 13.3657 | 10.3603 | 10.5908 | 10.0886 | 7.3453 | 6.0025 | 6.6681 | 3.4429 | 44.2864 | 1.5318 |  |  | 6.9825 | 768.875 | 26.5944 |  | 6.7589 | 4.1641
6637 | 10 | 277 | 13 | 2.4709 | 2.6084 | 2.5523 | 2.717 | 3.5102 | 4.2622 | 3.3038 | 3.3773 | 3.2171 | 2.3423 | 1.9141 | 2.1264 | 4.0512 | 105.1228 | 3.6361 |  |  | 7.5233 | 1078.2955 | 37.2968 |  | 2.1554 | 4.7185
6638 | 10 | 277 | 14 | 4.2416 | 4.4777 | 4.3813 | 4.664 | 6.0257 | 7.3166 | 5.6714 | 5.7976 | 5.5227 | 4.0209 | 3.2859 | 3.6502 | 4.9252 | 192.5214 | 6.6591 |  |  | 7.4175 | 1016.9602 | 35.1753 |  | 3.7 | 5.4725
6639 | 10 | 277 | 15 | 5.199 | 5.4883 | 5.3702 | 5.7167 | 7.3857 | 8.9679 | 6.9514 | 7.1061 | 6.7691 | 4.9285 | 4.0275 | 4.4741 | 6.4091 | 568.1774 | 19.6525 |  |  | 7.1783 | 878.3523 | 30.3811 |  | 4.535 | 6.7589
6640 | 10 | 277 | 16 | 6.2291 | 6.5758 | 6.4342 | 6.8494 | 8.8491 | 10.7448 | 8.3287 | 8.5141 | 8.1103 | 5.905 | 4.8255 | 5.3606 | 3.7612 | 76.1152 | 2.6327 |  |  | 6.5058 | 602.0417 | 20.8238 |  | 5.4336 | 3.7612
6641 | 10 | 277 | 17 | 1.6256 | 1.7161 | 1.6792 | 1.7875 | 2.3094 | 2.8041 | 2.1736 | 2.2219 | 2.1166 | 1.541 | 1.2593 | 1.399 | 8.4577 | 1619.7864 | 56.0263 |  |  | 5.8333 | 366.6667 | 12.6825 |  | 1.418 | 8.0414
6642 | 10 | 277 | 18 | 5.4093 | 5.7104 | 5.5875 | 5.948 | 7.6845 | 9.3308 | 7.2327 | 7.3936 | 7.043 | 5.1279 | 4.1904 | 4.6551 | 5.5047 | 251.6506 | 8.7043 |  |  | 4.9617 | 196.1667 | 6.7851 |  | 4.7185 | 5.0043
6643 | 10 | 277 | 19 | 3.4907 | 3.685 | 3.6057 | 3.8383 | 4.9589 | 6.0213 | 4.6673 | 4.7712 | 4.545 | 3.3091 | 2.7041 | 3.004 | 7.9663 | 1335.001 | 46.1759 |  |  | 5.5358 | 262.5417 | 9.081 |  | 3.0449 | 6.9793
6644 | 10 | 277 | 20 | 4.681 | 4.9415 | 4.8352 | 5.1471 | 6.6499 | 8.0745 | 6.2589 | 6.3981 | 6.0947 | 4.4374 | 3.6262 | 4.0283 | 6.8945 | 738.0624 | 25.5286 |  |  | 6.9025 | 740.875 | 25.6259 |  | 4.0832 | 5.8766
6645 | 10 | 277 | 21 | 4.3118 | 4.5518 | 4.4538 | 4.7411 | 6.1254 | 7.4376 | 5.7652 | 5.8935 | 5.614 | 4.0874 | 3.3402 | 3.7106 | 6.4833 | 594.149 | 20.5508 |  |  | 5.8458 | 371.0417 | 12.8338 |  | 3.7612 | 5.4336
6646 | 10 | 277 | 22 | 4.7738 | 5.0394 | 4.9309 | 5.2491 | 6.7816 | 8.2344 | 6.3828 | 6.5249 | 6.2155 | 4.5253 | 3.6981 | 4.1081 | 5.442 | 244.2038 | 8.4467 |  |  | 5.2217 | 222.1667 | 7.6845 |  | 4.1641 | 4.535
6647 | 10 | 277 | 23 | 4.287 | 4.5256 | 4.4282 | 4.7139 | 6.0901 | 7.3948 | 5.732 | 5.8596 | 5.5817 | 4.0639 | 3.321 | 3.6893 | 4.4147 | 141.473 | 4.8934 |  |  | 5.02 | 202 | 6.9869 |  | 3.7395 | 3.7
6648 | 10 | 277 | 24 | 2.702 | 2.8524 | 2.791 | 2.9711 | 3.8385 | 4.6608 | 3.6128 | 3.6932 | 3.518 | 2.5614 | 2.0932 | 2.3253 | 2.7652 | 0 | 0 |  |  | 5.185 | 218.5 | 7.5576 |  | 2.3569 | 2.3569
6649 | 10 | 278 | 1 | 3.8962 | 4.113 | 4.0244 | 4.2841 | 5.5349 | 6.7206 | 5.2094 | 5.3253 | 5.0728 | 3.6934 | 3.0182 | 3.3529 | 4.2445 | 124.4456 | 4.3044 |  |  | 7.0017 | 775.9659 | 26.8396 |  | 3.3986 | 3.7186
6650 | 10 | 278 | 2 | 9.2187 | 9.7317 | 9.5223 | 10.1367 | 13.0961 | 15.9017 | 12.3261 | 12.6003 | 12.0028 | 8.739 | 7.1414 | 7.9333 | 2.7625 | 0 | 0 |  |  | 6.8592 | 725.7083 | 25.1013 |  | 8.0414 | 2.5113
6651 | 10 | 278 | 3 | 6.2737 | 6.6228 | 6.4802 | 6.8984 | 8.9124 | 10.8217 | 8.3883 | 8.575 | 8.1683 | 5.9472 | 4.86 | 5.3989 | 4.241 | 124.095 | 4.2923 |  |  | 7.3558 | 981.2216 | 33.9392 |  | 5.4725 | 4.0322
6652 | 10 | 278 | 4 | 5.959 | 6.2906 | 6.1552 | 6.5524 | 8.4653 | 10.2789 | 7.9676 | 8.1449 | 7.7587 | 5.6489 | 4.6162 | 5.1281 | 4.0444 | 104.4439 | 3.6126 |  |  | 7.5917 | 1117.8977 | 38.6666 |  | 5.198 | 4.0444
6653 | 10 | 278 | 5 | 12.0408 | 12.7109 | 12.4373 | 13.2398 | 17.1052 | 20.7696 | 16.0994 | 16.4576 | 15.6772 | 11.4143 | 9.3276 | 10.3619 | 1.6494 | 0 | 0 |  |  | 7.7283 | 1197.1023 | 41.4062 |  | 10.5031 | 1.7394
6654 | 10 | 278 | 6 | 5.8396 | 6.1645 | 6.0318 | 6.421 | 8.2957 | 10.0729 | 7.8079 | 7.9816 | 7.6032 | 5.5357 | 4.5237 | 5.0253 | 1.1642 | 0 | 0 |  |  | 7.6658 | 1160.8807 | 40.1533 |  | 5.0938 | 1.2935
6655 | 10 | 278 | 7 | 7.16 | 7.5584 | 7.3957 | 7.8729 | 10.1715 | 12.3505 | 9.5734 | 9.7864 | 9.3224 | 6.7874 | 5.5466 | 6.1616 | 1.2551 | 0 | 0 |  |  | 7.5392 | 1087.4716 | 37.6142 |  | 6.2456 | 1.4618
6656 | 10 | 278 | 8 | 6.1254 | 6.4663 | 6.3271 | 6.7354 | 8.7018 | 10.566 | 8.1901 | 8.3724 | 7.9754 | 5.8067 | 4.7452 | 5.2714 | 2.4215 | 0 | 0 |  |  | 6.2633 | 517.1667 | 17.8881 |  | 5.3432 | 2.9288
6657 | 10 | 278 | 9 | 10.5189 | 11.1043 | 10.8653 | 11.5663 | 14.9432 | 18.1445 | 14.0645 | 14.3775 | 13.6957 | 9.9716 | 8.1486 | 9.0522 | 3.0901 | 9.0092 | 0.31162 |  |  | 4.1958 | 119.5833 | 4.1362 |  | 9.1756 | 3.83
6658 | 10 | 278 | 10 | 1.9941 | 2.1051 | 2.0597 | 2.1926 | 2.8328 | 3.4397 | 2.6662 | 2.7256 | 2.5963 | 1.8903 | 1.5447 | 1.716 | 3.7316 | 73.1646 | 2.5307 |  |  | 4.16 | 116 | 4.0123 |  | 1.7394 | 4.6646
6659 | 10 | 278 | 11 | 5.8639 | 6.1903 | 6.057 | 6.4478 | 8.3303 | 10.1149 | 7.8405 | 8.0149 | 7.6349 | 5.5588 | 4.5426 | 5.0463 | 4.2217 | 122.1714 | 4.2257 |  |  | 3.1575 | 15.75 | 0.54477 |  | 5.1151 | 5.2326
6660 | 10 | 278 | 12 | 6.6598 | 7.0304 | 6.8791 | 7.323 | 9.4609 | 11.4878 | 8.9046 | 9.1028 | 8.6711 | 6.3133 | 5.1591 | 5.7312 | 4.7538 | 175.379 | 6.0661 |  |  | 4.6283 | 162.8333 | 5.6322 |  | 5.8093 | 5.7497
6661 | 10 | 278 | 13 | 3.2618 | 3.4433 | 3.3692 | 3.5866 | 4.6337 | 5.6264 | 4.3613 | 4.4583 | 4.2469 | 3.0921 | 2.5268 | 2.807 | 6.309 | 533.1429 | 18.4407 |  |  | 7.22 | 902.5 | 31.2163 |  | 2.8453 | 7.3482
6662 | 10 | 278 | 14 | 2.7291 | 2.881 | 2.819 | 3.0009 | 3.877 | 4.7076 | 3.6491 | 3.7303 | 3.5534 | 2.5871 | 2.1142 | 2.3486 | 6.321 | 537.3545 | 18.5864 |  |  | 6.8167 | 710.8333 | 24.5868 |  | 2.3806 | 7.0233
6663 | 10 | 278 | 15 | 5.9986 | 6.3325 | 6.1962 | 6.596 | 8.5217 | 10.3473 | 8.0206 | 8.1991 | 7.8103 | 5.6865 | 4.6469 | 5.1622 | 5.008 | 200.8031 | 6.9455 |  |  | 6.4867 | 595.3333 | 20.5918 |  | 5.2326 | 5.2814
6664 | 10 | 278 | 16 | 6.5914 | 6.9583 | 6.8085 | 7.2478 | 9.3638 | 11.3698 | 8.8132 | 9.0093 | 8.5821 | 6.2484 | 5.1062 | 5.6724 | 5.9718 | 415.1248 | 14.3586 |  |  | 5.86 | 376 | 13.0053 |  | 5.7497 | 5.9718
6665 | 10 | 278 | 17 | 5.3475 | 5.6451 | 5.5235 | 5.8799 | 7.5966 | 9.224 | 7.1499 | 7.309 | 6.9624 | 5.0692 | 4.1425 | 4.6019 | 11.0468 | 2300 | 79.554 |  |  | 5.3467 | 234.6667 | 8.1168 |  | 4.6646 | 10.5031
6666 | 10 | 278 | 18 | 8.0837 | 8.5336 | 8.3499 | 8.8887 | 11.4838 | 13.9439 | 10.8085 | 11.049 | 10.5251 | 7.6631 | 6.2622 | 6.9566 | 10.0931 | 2264.3727 | 78.3217 |  |  | 5.1 | 210 | 7.2636 |  | 7.0514 | 9.1756
6667 | 10 | 278 | 19 | 8.0516 | 8.4997 | 8.3167 | 8.8533 | 11.4381 | 13.8885 | 10.7656 | 11.0051 | 10.4832 | 7.6326 | 6.2373 | 6.9289 | 6.0988 | 459.5861 | 15.8965 |  |  | 5.2908 | 229.0833 | 7.9237 |  | 7.0233 | 5.3432
6668 | 10 | 278 | 20 | 6.8461 | 7.2271 | 7.0715 | 7.5278 | 9.7256 | 11.8091 | 9.1537 | 9.3574 | 8.9137 | 6.4898 | 5.3034 | 5.8915 | 8.2727 | 1512.6002 | 52.3189 |  |  | 4.8067 | 180.6667 | 6.249 |  | 5.9718 | 7.0514
6669 | 10 | 278 | 21 | 1.4829 | 1.5654 | 1.5317 | 1.6306 | 2.1066 | 2.5579 | 1.9827 | 2.0268 | 1.9307 | 1.4057 | 1.1487 | 1.2761 | 7.4522 | 1037.0469 | 35.8701 |  |  | 3.7075 | 70.75 | 2.4471 |  | 1.2935 | 6.2456
6670 | 10 | 278 | 22 | 3.3576 | 3.5445 | 3.4682 | 3.6919 | 4.7698 | 5.7917 | 4.4894 | 4.5893 | 4.3716 | 3.1829 | 2.601 | 2.8894 | 6.2376 | 508.1529 | 17.5763 |  |  | 3.0192 | 1.9167 | 0.066295 |  | 2.9288 | 5.198
6671 | 10 | 278 | 23 | 4.2089 | 4.4431 | 4.3475 | 4.628 | 5.9791 | 7.2601 | 5.6276 | 5.7528 | 5.48 | 3.9899 | 3.2605 | 3.622 | 6.9316 | 751.0498 | 25.9778 |  |  | 3.1525 | 15.25 | 0.52748 |  | 3.6714 | 5.8093
6672 | 10 | 278 | 24 | 4.6366 | 4.8946 | 4.7892 | 5.0982 | 6.5867 | 7.9978 | 6.1994 | 6.3374 | 6.0368 | 4.3953 | 3.5918 | 3.9901 | 6.001 | 425.3568 | 14.7125 |  |  | 2.625 | 0 | 0 |  | 4.0444 | 5.1151
6673 | 10 | 279 | 1 | 8.424 | 8.8928 | 8.7013 | 9.2628 | 11.9671 | 14.5308 | 11.2634 | 11.5141 | 10.9681 | 7.9856 | 6.5258 | 7.2494 | 4.1906 | 119.059 | 4.1181 |  |  | 2.0592 | 0 | 0 |  | 7.3482 | 3.6714
6674 | 10 | 279 | 2 | 2.0058 | 2.1174 | 2.0718 | 2.2055 | 2.8494 | 3.4599 | 2.6819 | 2.7416 | 2.6116 | 1.9014 | 1.5538 | 1.7261 | 2.6187 | 0 | 0 |  |  | 1.1833 | 0 | 0 |  | 1.7496 | 2.3806
6675 | 10 | 279 | 3 | 4.3907 | 4.6351 | 4.5353 | 4.8279 | 6.2375 | 7.5737 | 5.8707 | 6.0013 | 5.7167 | 4.1622 | 3.4013 | 3.7785 | 1.8402 | 0 | 0 |  |  | 1.5275 | 0 | 0 |  | 3.83 | 1.7496
6676 | 10 | 279 | 4 | 6.0546 | 6.3916 | 6.254 | 6.6575 | 8.6012 | 10.4439 | 8.0955 | 8.2756 | 7.8832 | 5.7396 | 4.6903 | 5.2104 | 2.8453 | 0 | 0 |  |  | 1.8767 | 0 | 0 |  | 5.2814 | 2.8453
6677 | 10 | 279 | 5 | 1.6758 | 1.7691 | 1.731 | 1.8427 | 2.3807 | 2.8907 | 2.2407 | 2.2905 | 2.1819 | 1.5886 | 1.2982 | 1.4422 | 4.8301 | 183.0132 | 6.3302 |  |  | 1.4967 | 0 | 0 |  | 1.4618 | 5.0938
6678 | 10 | 279 | 6 | 1.2311 | 1.2997 | 1.2717 | 1.3537 | 1.749 | 2.1236 | 1.6461 | 1.6827 | 1.603 | 1.1671 | 0.95372 | 1.0595 | 7.1486 | 861.1382 | 29.7856 |  |  | 1.7467 | 0 | 0 |  | 1.0739 | 7.9429
6679 | 10 | 279 | 7 | 5.6942 | 6.011 | 5.8817 | 6.2612 | 8.0891 | 9.8221 | 7.6135 | 7.7829 | 7.4138 | 5.3979 | 4.4111 | 4.9002 | 5.3248 | 232.4784 | 8.0411 |  |  | 1.9375 | 0 | 0 |  | 4.967 | 6.2019
6680 | 10 | 279 | 8 | 3.3386 | 3.5244 | 3.4485 | 3.671 | 4.7428 | 5.7589 | 4.4639 | 4.5633 | 4.3469 | 3.1649 | 2.5863 | 2.8731 | 3.6628 | 66.2835 | 2.2927 |  |  | 1.9675 | 0 | 0 |  | 2.9122 | 4.4302
6681 | 10 | 279 | 9 | 3.2224 | 3.4017 | 3.3285 | 3.5433 | 4.5777 | 5.5584 | 4.3086 | 4.4044 | 4.1956 | 3.0547 | 2.4963 | 2.7731 | 3.9169 | 91.6876 | 3.1714 |  |  | 1.4683 | 0 | 0 |  | 2.8109 | 4.8547
6682 | 10 | 279 | 10 | 0.97511 | 1.0294 | 1.0072 | 1.0722 | 1.3852 | 1.682 | 1.3038 | 1.3328 | 1.2696 | 0.92437 | 0.75539 | 0.83915 | 2.8287 | 0 | 0 |  |  | 1.5317 | 0 | 0 |  | 0.85058 | 3.5359
6683 | 10 | 279 | 11 | 1.7316 | 1.828 | 1.7887 | 1.9041 | 2.46 | 2.987 | 2.3153 | 2.3668 | 2.2546 | 1.6415 | 1.3414 | 1.4902 | 2.5046 | 0 | 0 |  |  | 0.8025 | 0 | 0 |  | 1.5105 | 3.1043
6684 | 10 | 279 | 12 | 9.1455 | 9.6544 | 9.4466 | 10.0561 | 12.9921 | 15.7754 | 12.2281 | 12.5002 | 11.9075 | 8.6696 | 7.0847 | 7.8703 | 2.1673 | 0 | 0 |  |  | 0.85 | 0 | 0 |  | 7.9775 | 2.6214
6685 | 10 | 279 | 13 | 3.0052 | 3.1724 | 3.1041 | 3.3044 | 4.2691 | 5.1837 | 4.0181 | 4.1075 | 3.9127 | 2.8488 | 2.328 | 2.5861 | 1.2969 | 0 | 0 |  |  | 0.9875 | 0 | 0 |  | 2.6214 | 1.5105
6686 | 10 | 279 | 14 | 10.1945 | 10.7619 | 10.5302 | 11.2097 | 14.4824 | 17.5849 | 13.6308 | 13.9341 | 13.2734 | 9.6641 | 7.8974 | 8.7731 | 0.76552 | 0 | 0 |  |  | 1.4358 | 0 | 0 |  | 8.8926 | 0.85058
6687 | 10 | 279 | 15 | 5.3967 | 5.6971 | 5.5744 | 5.9341 | 7.6666 | 9.309 | 7.2158 | 7.3764 | 7.0266 | 5.1159 | 4.1807 | 4.6442 | 1.0183 | 0 | 0 |  |  | 1.8342 | 0 | 0 |  | 4.7075 | 1.0739
6688 | 10 | 279 | 16 | 3.781 | 3.9914 | 3.9055 | 4.1575 | 5.3712 | 6.5219 | 5.0554 | 5.1679 | 4.9228 | 3.5842 | 2.929 | 3.2538 | 1.2987 | 0 | 0 |  |  | 4.0267 | 102.6667 | 3.5511 |  | 3.2981 | 1.2987
6689 | 10 | 279 | 17 | 7.0346 | 7.4261 | 7.2662 | 7.7351 | 9.9934 | 12.1343 | 9.4058 | 9.615 | 9.1591 | 6.6686 | 5.4495 | 6.0537 | 3.063 | 6.2988 | 0.21787 |  |  | 3.9033 | 90.3333 | 3.1245 |  | 6.1362 | 2.9122
6690 | 10 | 279 | 18 | 6.539 | 6.9029 | 6.7543 | 7.1901 | 9.2893 | 11.2793 | 8.7431 | 8.9376 | 8.5138 | 6.1987 | 5.0655 | 5.6272 | 3.0919 | 9.1947 | 0.31803 |  |  | 2.6775 | 0 | 0 |  | 5.7039 | 2.8109
6691 | 10 | 279 | 19 | 6.7546 | 7.1305 | 6.977 | 7.4271 | 9.5955 | 11.6512 | 9.0313 | 9.2323 | 8.7945 | 6.4031 | 5.2325 | 5.8127 | 3.7645 | 76.4532 | 2.6444 |  |  | 5.8792 | 382.7083 | 13.2374 |  | 5.8919 | 3.2981
6692 | 10 | 279 | 20 | 5.0788 | 5.3614 | 5.246 | 5.5845 | 7.2149 | 8.7605 | 6.7907 | 6.9418 | 6.6126 | 4.8145 | 3.9343 | 4.3706 | 5.0694 | 206.9422 | 7.1579 |  |  | 7.2133 | 898.6364 | 31.0827 |  | 4.4302 | 4.321
6693 | 10 | 279 | 21 | 5.5655 | 5.8752 | 5.7487 | 6.1197 | 7.9063 | 9.6001 | 7.4415 | 7.607 | 7.2463 | 5.2759 | 4.3114 | 4.7895 | 5.9265 | 399.2827 | 13.8107 |  |  | 4.5967 | 159.6667 | 5.5227 |  | 4.8547 | 4.967
6694 | 10 | 279 | 22 | 3.5588 | 3.7568 | 3.676 | 3.9132 | 5.0556 | 6.1387 | 4.7584 | 4.8642 | 4.6336 | 3.3736 | 2.7569 | 3.0626 | 5.649 | 302.1587 | 10.4513 |  |  | 3.4617 | 46.1667 | 1.5968 |  | 3.1043 | 4.7075
6695 | 10 | 279 | 23 | 4.9536 | 5.2293 | 5.1167 | 5.4469 | 7.0371 | 8.5447 | 6.6233 | 6.7707 | 6.4496 | 4.6959 | 3.8374 | 4.2629 | 6.8058 | 707.0348 | 24.4554 |  |  | 4.0708 | 107.0833 | 3.7039 |  | 4.321 | 5.7039
6696 | 10 | 279 | 24 | 4.0535 | 4.2791 | 4.187 | 4.4572 | 5.7584 | 6.9921 | 5.4198 | 5.5404 | 5.2777 | 3.8426 | 3.1401 | 3.4883 | 6.9125 | 744.3616 | 25.7465 |  |  | 4.6508 | 165.0833 | 5.71 |  | 3.5359 | 5.8919
6697 | 10 | 280 | 1 | 7.1098 | 7.5055 | 7.3439 | 7.8178 | 10.1002 | 12.264 | 9.5064 | 9.7179 | 9.2571 | 6.7399 | 5.5078 | 6.1185 | 7.004 | 777.3354 | 26.887 |  |  | 4.6417 | 164.1667 | 5.6783 |  | 6.2019 | 6.1362
6698 | 10 | 280 | 2 | 1.4888 | 1.5717 | 1.5378 | 1.6371 | 2.115 | 2.5681 | 1.9906 | 2.0349 | 1.9384 | 1.4113 | 1.1533 | 1.2812 | 9.7819 | 2174.6884 | 75.2196 |  |  | 5.1325 | 213.25 | 7.376 |  | 1.2987 | 8.8926
6699 | 10 | 280 | 3 | 9.1058 | 9.6125 | 9.4056 | 10.0125 | 12.9357 | 15.7069 | 12.1751 | 12.446 | 11.8558 | 8.632 | 7.054 | 7.8361 | 8.3905 | 1580.8469 | 54.6794 |  |  | 5.7325 | 331.375 | 11.4618 |  | 7.9429 | 7.9775
6700 | 10 | 280 | 4 | 5.2331 | 5.5243 | 5.4054 | 5.7542 | 7.4342 | 9.0268 | 6.997 | 7.1527 | 6.8136 | 4.9608 | 4.0539 | 4.5034 | 4.2269 | 122.693 | 4.2438 |  |  | 5.9658 | 413.0417 | 14.2866 |  | 4.5648 | 4.2269
6701 | 10 | 280 | 5 | 7.8251 | 8.2606 | 8.0828 | 8.6043 | 11.1164 | 13.4979 | 10.4627 | 10.6956 | 10.1884 | 7.4179 | 6.0619 | 6.734 | 1.3966 | 0 | 0 |  |  | 5.7617 | 341.5833 | 11.8149 |  | 6.8258 | 1.4728
6702 | 10 | 280 | 6 | 4.6704 | 4.9303 | 4.8242 | 5.1355 | 6.6348 | 8.0562 | 6.2447 | 6.3836 | 6.0809 | 4.4274 | 3.618 | 4.0192 | 3.8421 | 84.211 | 2.9127 |  |  | 5.2917 | 229.1667 | 7.9266 |  | 4.074 | 4.269
6703 | 10 | 280 | 7 | 1.9071 | 2.0133 | 1.9699 | 2.097 | 2.7093 | 3.2897 | 2.55 | 2.6067 | 2.4831 | 1.8079 | 1.4774 | 1.6412 | 3.4978 | 49.7812 | 1.7219 |  |  | 4.8683 | 186.8333 | 6.4623 |  | 1.6636 | 4.074
6704 | 10 | 280 | 8 | 4.894 | 5.1664 | 5.0552 | 5.3813 | 6.9524 | 8.4419 | 6.5436 | 6.6892 | 6.372 | 4.6394 | 3.7912 | 4.2116 | 1.3754 | 0 | 0 |  |  | 3.5167 | 51.6667 | 1.7871 |  | 4.269 | 1.6636
6705 | 10 | 280 | 9 | 3.9655 | 4.1862 | 4.0961 | 4.3604 | 5.6334 | 6.8403 | 5.3022 | 5.4202 | 5.1632 | 3.7592 | 3.072 | 3.4126 | 2.6186 | 0 | 0 |  |  | 1.8092 | 0 | 0 |  | 3.4591 | 3.2457
6706 | 10 | 280 | 10 | 1.6884 | 1.7824 | 1.744 | 1.8566 | 2.3986 | 2.9124 | 2.2575 | 2.3078 | 2.1983 | 1.6006 | 1.308 | 1.453 | 3.2938 | 29.3795 | 1.0162 |  |  | 2.015 | 0 | 0 |  | 1.4728 | 4.1172
6707 | 10 | 280 | 11 | 8.684 | 9.1673 | 8.97 | 9.5487 | 12.3365 | 14.9794 | 11.6111 | 11.8695 | 11.3067 | 8.2321 | 6.7272 | 7.4732 | 2.8638 | 0 | 0 |  |  | 2.7767 | 0 | 0 |  | 7.575 | 3.5496
6708 | 10 | 280 | 12 | 9.8237 | 10.3704 | 10.1472 | 10.8019 | 13.9556 | 16.9453 | 13.135 | 13.4273 | 12.7906 | 9.3126 | 7.6101 | 8.454 | 3.8063 | 80.6278 | 2.7888 |  |  | 2.9708 | 0 | 0 |  | 8.5692 | 4.6037
6709 | 10 | 280 | 13 | 4.72 | 4.9827 | 4.8754 | 5.19 | 6.7053 | 8.1418 | 6.311 | 6.4514 | 6.1455 | 4.4744 | 3.6564 | 4.0619 | 3.9822 | 98.2178 | 3.3972 |  |  | 3.5825 | 58.25 | 2.0148 |  | 4.1172 | 4.6381
6710 | 10 | 280 | 14 | 3.7208 | 3.9279 | 3.8434 | 4.0913 | 5.2858 | 6.4182 | 4.975 | 5.0857 | 4.8446 | 3.5272 | 2.8824 | 3.202 | 5.0574 | 205.7432 | 7.1164 |  |  | 2.9167 | 0 | 0 |  | 3.2457 | 5.6194
6711 | 10 | 280 | 15 | 5.2777 | 5.5714 | 5.4514 | 5.8032 | 7.4974 | 9.1036 | 7.0566 | 7.2136 | 6.8715 | 5.003 | 4.0884 | 4.5418 | 6.7132 | 674.6183 | 23.3342 |  |  | 3.3542 | 35.4167 | 1.225 |  | 4.6037 | 7.0797
6712 | 10 | 280 | 16 | 7.6261 | 8.0505 | 7.8772 | 8.3855 | 10.8337 | 13.1546 | 10.1967 | 10.4235 | 9.9293 | 7.2293 | 5.9077 | 6.5628 | 7.575 | 1108.2426 | 38.3327 |  |  | 2.1925 | 0 | 0 |  | 6.6522 | 7.575
6713 | 10 | 280 | 17 | 8.7253 | 9.2109 | 9.0126 | 9.5941 | 12.3952 | 15.0506 | 11.6664 | 11.926 | 11.3604 | 8.2713 | 6.7592 | 7.5087 | 9.0127 | 1941.4797 | 67.1532 |  |  | 2.33 | 0 | 0 |  | 7.611 | 8.5692
6714 | 10 | 280 | 18 | 6.4421 | 6.8006 | 6.6542 | 7.0835 | 9.1516 | 11.1122 | 8.6135 | 8.8052 | 8.3876 | 6.1069 | 4.9905 | 5.5438 | 7.5084 | 1069.6299 | 36.9971 |  |  | 3.9592 | 95.9167 | 3.3176 |  | 5.6194 | 6.8258
6715 | 10 | 280 | 19 | 6.2019 | 6.547 | 6.4061 | 6.8194 | 8.8104 | 10.6979 | 8.2924 | 8.4769 | 8.0749 | 5.8792 | 4.8044 | 5.3371 | 8.6874 | 1752.9221 | 60.6313 |  |  | 6.5883 | 630.9167 | 21.8226 |  | 5.4099 | 7.611
6716 | 10 | 280 | 20 | 5.3171 | 5.613 | 5.4922 | 5.8466 | 7.5535 | 9.1717 | 7.1094 | 7.2676 | 6.923 | 5.0405 | 4.119 | 4.5758 | 7.8044 | 1241.1865 | 42.931 |  |  | 3.955 | 95.5 | 3.3032 |  | 4.6381 | 6.6522
6717 | 10 | 280 | 21 | 4.8458 | 5.1154 | 5.0053 | 5.3283 | 6.8839 | 8.3587 | 6.4791 | 6.6233 | 6.3092 | 4.5936 | 3.7539 | 4.1701 | 6.455 | 584.2381 | 20.208 |  |  | 1.9217 | 0 | 0 |  | 4.2269 | 5.4099
6718 | 10 | 280 | 22 | 4.0692 | 4.2957 | 4.2032 | 4.4744 | 5.7808 | 7.0192 | 5.4409 | 5.5619 | 5.2982 | 3.8575 | 3.1523 | 3.5019 | 5.4778 | 247.777 | 8.5703 |  |  | 1.9192 | 0 | 0 |  | 3.5496 | 4.5648
6719 | 10 | 280 | 23 | 8.1162 | 8.5678 | 8.3834 | 8.9243 | 11.5298 | 13.9999 | 10.8519 | 11.0933 | 10.5673 | 7.6938 | 6.2873 | 6.9845 | 4.1274 | 112.735 | 3.8994 |  |  | 1.9908 | 0 | 0 |  | 7.0797 | 3.4591
6720 | 10 | 280 | 24 | 6.3238 | 6.6757 | 6.532 | 6.9535 | 8.9835 | 10.9081 | 8.4553 | 8.6435 | 8.2336 | 5.9947 | 4.8988 | 5.442 | 5.4203 | 242.0287 | 8.3715 |  |  | 2.3075 | 0 | 0 |  | 5.5162 | 4.6201
6721 | 10 | 281 | 1 | 1.2058 | 1.2729 | 1.2455 | 1.3259 | 1.713 | 2.08 | 1.6123 | 1.6481 | 1.57 | 1.1431 | 0.9341 | 1.0377 | 4.0348 | 103.4774 | 3.5791 |  |  | 1.465 | 0 | 0 |  | 1.0518 | 3.5349
6722 | 10 | 281 | 2 | 6.1956 | 6.5404 | 6.3996 | 6.8126 | 8.8015 | 10.6871 | 8.284 | 8.4683 | 8.0668 | 5.8733 | 4.7996 | 5.3318 | 2.5172 | 0 | 0 |  |  | 1.6133 | 0 | 0 |  | 5.4044 | 2.2883
6723 | 10 | 281 | 3 | 1.7938 | 1.8937 | 1.8529 | 1.9724 | 2.5483 | 3.0942 | 2.3985 | 2.4518 | 2.3356 | 1.7005 | 1.3896 | 1.5437 | 2.1014 | 0 | 0 |  |  | 1.0267 | 0 | 0 |  | 1.5647 | 1.998
6724 | 10 | 281 | 4 | 4.1377 | 4.368 | 4.274 | 4.5497 | 5.878 | 7.1373 | 5.5324 | 5.6555 | 5.3873 | 3.9224 | 3.2053 | 3.5608 | 0.84906 | 0 | 0 |  |  | 0.32917 | 0 | 0 |  | 3.6093 | 0.84906
6725 | 10 | 281 | 5 | 2.2905 | 2.418 | 2.366 | 2.5186 | 3.2539 | 3.951 | 3.0626 | 3.1307 | 2.9823 | 2.1713 | 1.7744 | 1.9712 | 1.6241 | 0 | 0 |  |  | 0.87833 | 0 | 0 |  | 1.998 | 1.7127
6726 | 10 | 281 | 6 | 7.449 | 7.8635 | 7.6943 | 8.1907 | 10.582 | 12.849 | 9.9598 | 10.1814 | 9.6986 | 7.0614 | 5.7705 | 6.4104 | 0.62289 | 0 | 0 |  |  | 2.7942 | 0 | 0 |  | 6.4977 | 0.6921
6727 | 10 | 281 | 7 | 6.4264 | 6.784 | 6.638 | 7.0663 | 9.1293 | 11.0851 | 8.5925 | 8.7837 | 8.3672 | 6.092 | 4.9783 | 5.5303 | 1.3435 | 0 | 0 |  |  | 2.9975 | 0 | 0 |  | 5.6057 | 1.5647
6728 | 10 | 281 | 8 | 2.213 | 2.3362 | 2.2859 | 2.4334 | 3.1438 | 3.8174 | 2.959 | 3.0248 | 2.8814 | 2.0979 | 1.7144 | 1.9045 | 0.86964 | 0 | 0 |  |  | 2.8308 | 0 | 0 |  | 1.9304 | 1.0518
6729 | 10 | 281 | 9 | 2.7505 | 2.9035 | 2.841 | 3.0243 | 3.9073 | 4.7444 | 3.6775 | 3.7594 | 3.5811 | 2.6073 | 2.1307 | 2.3669 | 1.5575 | 0 | 0 |  |  | 1.5425 | 0 | 0 |  | 2.3992 | 1.9304
6730 | 10 | 281 | 10 | 5.3006 | 5.5955 | 5.4751 | 5.8284 | 7.53 | 9.1431 | 7.0872 | 7.2449 | 6.9014 | 5.0247 | 4.1062 | 4.5615 | 1.9194 | 0 | 0 |  |  | 2.2075 | 0 | 0 |  | 4.6236 | 2.3992
6731 | 10 | 281 | 11 | 12.619 | 13.3213 | 13.0345 | 13.8755 | 17.9266 | 21.767 | 16.8725 | 17.2479 | 16.43 | 11.9624 | 9.7755 | 10.8595 | 2.912 | 0 | 0 |  |  | 1.4717 | 0 | 0 |  | 11.0075 | 3.6093
6732 | 10 | 281 | 12 | 4.799 | 5.066 | 4.957 | 5.2768 | 6.8174 | 8.2779 | 6.4165 | 6.5593 | 6.2483 | 4.5492 | 3.7176 | 4.1298 | 3.9337 | 93.3679 | 3.2295 |  |  | 0.42417 | 0 | 0 |  | 4.1861 | 4.7577
6733 | 10 | 281 | 13 | 7.6839 | 8.1115 | 7.9369 | 8.449 | 10.9157 | 13.2542 | 10.2739 | 10.5025 | 10.0045 | 7.2841 | 5.9524 | 6.6125 | 4.327 | 132.7002 | 4.5899 |  |  | 0.22333 | 0 | 0 |  | 6.7026 | 5.0397
6734 | 10 | 281 | 14 | 6.4132 | 6.77 | 6.6243 | 7.0517 | 9.1105 | 11.0623 | 8.5748 | 8.7656 | 8.35 | 6.0794 | 4.9681 | 5.5189 | 3.3674 | 36.7444 | 1.2709 |  |  | 0.56333 | 0 | 0 |  | 5.5941 | 3.7416
6735 | 10 | 281 | 15 | 6.0868 | 6.4255 | 6.2872 | 6.6929 | 8.6469 | 10.4993 | 8.1384 | 8.3195 | 7.925 | 5.77 | 4.7152 | 5.2381 | 4.3843 | 138.4299 | 4.7881 |  |  | 1.1267 | 0 | 0 |  | 5.3094 | 4.6236
6736 | 10 | 281 | 16 | 4.0524 | 4.2779 | 4.1858 | 4.4559 | 5.7568 | 6.9901 | 5.4183 | 5.5389 | 5.2762 | 3.8415 | 3.1392 | 3.4873 | 5.3138 | 231.385 | 8.0033 |  |  | 3.845 | 84.5 | 2.9227 |  | 3.5349 | 5.3138
6737 | 10 | 281 | 17 | 0.79342 | 0.83758 | 0.81955 | 0.87243 | 1.1271 | 1.3686 | 1.0609 | 1.0845 | 1.033 | 0.75214 | 0.61464 | 0.68279 | 5.8837 | 384.3016 | 13.2925 |  |  | 9.2575 | 2062.3214 | 71.333 |  | 0.6921 | 5.5941
6738 | 10 | 281 | 18 | 5.4543 | 5.7578 | 5.6339 | 5.9974 | 7.7484 | 9.4083 | 7.2928 | 7.4551 | 7.1015 | 5.1705 | 4.2253 | 4.6938 | 5.8404 | 369.1375 | 12.768 |  |  | 7.5992 | 1122.2443 | 38.817 |  | 4.7577 | 5.3094
6739 | 10 | 281 | 19 | 4.2894 | 4.5281 | 4.4306 | 4.7165 | 6.0935 | 7.3989 | 5.7352 | 5.8628 | 5.5848 | 4.0662 | 3.3228 | 3.6913 | 12.5642 | 2300 | 79.554 |  |  | 4.2225 | 122.25 | 4.2285 |  | 3.7416 | 11.0075
6740 | 10 | 281 | 20 | 6.0918 | 6.4308 | 6.2924 | 6.6984 | 8.654 | 10.508 | 8.1452 | 8.3264 | 7.9316 | 5.7748 | 4.7191 | 5.2424 | 7.6231 | 1136.1353 | 39.2974 |  |  | 0.94833 | 0 | 0 |  | 5.3138 | 6.4977
6741 | 10 | 281 | 21 | 5.2965 | 5.5912 | 5.4709 | 5.8239 | 7.5242 | 9.1361 | 7.0817 | 7.2393 | 6.896 | 5.0209 | 4.103 | 4.558 | 7.9974 | 1353.0594 | 46.8005 |  |  | 1.18 | 0 | 0 |  | 4.6201 | 6.7026
6742 | 10 | 281 | 22 | 1.9635 | 2.0728 | 2.0282 | 2.159 | 2.7894 | 3.3869 | 2.6253 | 2.6838 | 2.5565 | 1.8613 | 1.5211 | 1.6897 | 6.4853 | 594.8536 | 20.5752 |  |  | 1.485 | 0 | 0 |  | 1.7127 | 5.4044
6743 | 10 | 281 | 23 | 2.6233 | 2.7693 | 2.7097 | 2.8846 | 3.7267 | 4.5251 | 3.5076 | 3.5856 | 3.4156 | 2.4868 | 2.0322 | 2.2576 | 6.5818 | 628.6347 | 21.7437 |  |  | 1.09 | 0 | 0 |  | 2.2883 | 5.5162
6744 | 10 | 281 | 24 | 5.7776 | 6.0991 | 5.9678 | 6.3529 | 8.2076 | 9.9659 | 7.725 | 7.8969 | 7.5224 | 5.4769 | 4.4757 | 4.972 | 4.9112 | 191.115 | 6.6104 |  |  | 2.54 | 0 | 0 |  | 5.0397 | 4.1861
6745 | 10 | 282 | 1 | 0.97336 | 1.0275 | 1.0054 | 1.0703 | 1.3828 | 1.679 | 1.3015 | 1.3304 | 1.2673 | 0.92271 | 0.75403 | 0.83764 | 6.3984 | 564.4535 | 19.5237 |  |  | 3.1667 | 16.6667 | 0.57648 |  | 0.84906 | 5.6057
6746 | 10 | 282 | 2 | 3.7145 | 3.9213 | 3.8369 | 4.0844 | 5.2769 | 6.4074 | 4.9666 | 5.0771 | 4.8364 | 3.5213 | 2.8775 | 3.1966 | 0.85607 | 0 | 0 |  |  | 3.0133 | 1.3333 | 0.046118 |  | 3.2402 | 0.77824
6747 | 10 | 282 | 3 | 3.8429 | 4.0568 | 3.9695 | 4.2256 | 5.4593 | 6.6288 | 5.1383 | 5.2526 | 5.0035 | 3.643 | 2.977 | 3.3071 | 1.1002 | 0 | 0 |  |  | 2.2875 | 0 | 0 |  | 3.3522 | 1.046
6748 | 10 | 282 | 4 | 2.8755 | 3.0355 | 2.9702 | 3.1618 | 4.0849 | 4.9601 | 3.8447 | 3.9303 | 3.7439 | 2.7259 | 2.2276 | 2.4746 | 3.2402 | 24.017 | 0.83072 |  |  | 1.3625 | 0 | 0 |  | 2.5083 | 3.2402
6749 | 10 | 282 | 5 | 3.744 | 3.9524 | 3.8673 | 4.1168 | 5.3187 | 6.4582 | 5.006 | 5.1174 | 4.8747 | 3.5492 | 2.9004 | 3.222 | 0.55057 | 0 | 0 |  |  | 1.245 | 0 | 0 |  | 3.2659 | 0.58063
6750 | 10 | 282 | 6 | 3.0591 | 3.2294 | 3.1599 | 3.3637 | 4.3458 | 5.2768 | 4.0903 | 4.1813 | 3.983 | 2.8999 | 2.3698 | 2.6326 | 2.2574 | 0 | 0 |  |  | 1.5833 | 0 | 0 |  | 2.6685 | 2.5083
6751 | 10 | 282 | 7 | 4.2499 | 4.4865 | 4.3899 | 4.6731 | 6.0375 | 7.3309 | 5.6825 | 5.8089 | 5.5335 | 4.0288 | 3.2923 | 3.6574 | 2.1709 | 0 | 0 |  |  | 2.455 | 0 | 0 |  | 3.7072 | 2.5285
6752 | 10 | 282 | 8 | 2.8987 | 3.06 | 2.9942 | 3.1874 | 4.1179 | 5.0001 | 3.8758 | 3.962 | 3.7742 | 2.7479 | 2.2455 | 2.4945 | 2.7002 | 0 | 0 |  |  | 3.0392 | 3.9167 | 0.13547 |  | 2.5285 | 3.2659
6753 | 10 | 282 | 9 | 1.9067 | 2.0128 | 1.9694 | 2.0965 | 2.7086 | 3.2889 | 2.5493 | 2.6061 | 2.4825 | 1.8074 | 1.477 | 1.6408 | 3.996 | 99.6038 | 3.4452 |  |  | 2.0642 | 0 | 0 |  | 1.6632 | 4.9529
6754 | 10 | 282 | 10 | 0.66563 | 0.70268 | 0.68755 | 0.73191 | 0.9456 | 1.1482 | 0.89 | 0.9098 | 0.86666 | 0.631 | 0.51564 | 0.57282 | 2.9658 | 0 | 0 |  |  | 1.2417 | 0 | 0 |  | 0.58063 | 3.7072
6755 | 10 | 282 | 11 | 5.9827 | 6.3156 | 6.1797 | 6.5784 | 8.499 | 10.3198 | 7.9993 | 8.1773 | 7.7895 | 5.6714 | 4.6346 | 5.1485 | 3.5265 | 52.647 | 1.821 |  |  | 2.3475 | 0 | 0 |  | 5.2187 | 4.3709
6756 | 10 | 282 | 12 | 11.1195 | 11.7383 | 11.4856 | 12.2267 | 15.7964 | 19.1804 | 14.8675 | 15.1984 | 14.4777 | 10.5409 | 8.6139 | 9.5691 | 3.0528 | 5.2805 | 0.18265 |  |  | 3.1942 | 19.4167 | 0.6716 |  | 9.6995 | 3.6923
6757 | 10 | 282 | 13 | 10.9545 | 11.5642 | 11.3152 | 12.0453 | 15.562 | 18.8959 | 14.647 | 14.9729 | 14.2629 | 10.3845 | 8.4861 | 9.4271 | 3.5855 | 58.5487 | 2.0251 |  |  | 4.7033 | 170.3333 | 5.8916 |  | 9.5556 | 4.1761
6758 | 10 | 282 | 14 | 6.6851 | 7.0571 | 6.9052 | 7.3507 | 9.4968 | 11.5313 | 8.9384 | 9.1373 | 8.704 | 6.3372 | 5.1787 | 5.7529 | 8.7295 | 1777.3286 | 61.4755 |  |  | 5.3717 | 237.1667 | 8.2033 |  | 5.8313 | 9.6995
6759 | 10 | 282 | 15 | 0.89218 | 0.94183 | 0.92156 | 0.98102 | 1.2674 | 1.539 | 1.1929 | 1.2194 | 1.1616 | 0.84575 | 0.69114 | 0.76778 | 9.0609 | 1969.4019 | 68.119 |  |  | 5.8617 | 376.5833 | 13.0255 |  | 0.77824 | 9.5556
6760 | 10 | 282 | 16 | 4.8574 | 5.1277 | 5.0173 | 5.341 | 6.9004 | 8.3786 | 6.4946 | 6.6391 | 6.3243 | 4.6046 | 3.7628 | 4.1801 | 3.3522 | 35.2163 | 1.2181 |  |  | 5.9667 | 413.3333 | 14.2967 |  | 4.237 | 3.3522
6761 | 10 | 282 | 17 | 5.678 | 5.994 | 5.8649 | 6.2434 | 8.0661 | 9.7942 | 7.5919 | 7.7608 | 7.3928 | 5.3825 | 4.3985 | 4.8863 | 5.4888 | 248.8788 | 8.6084 |  |  | 6.0908 | 456.7917 | 15.7998 |  | 4.9529 | 5.2187
6762 | 10 | 282 | 18 | 1.1992 | 1.2659 | 1.2387 | 1.3186 | 1.7035 | 2.0685 | 1.6034 | 1.639 | 1.5613 | 1.1368 | 0.92896 | 1.032 | 6.4145 | 570.0618 | 19.7177 |  |  | 6.0358 | 437.5417 | 15.134 |  | 1.046 | 5.8313
6763 | 10 | 282 | 19 | 4.7875 | 5.0539 | 4.9451 | 5.2642 | 6.8011 | 8.2581 | 6.4012 | 6.5436 | 6.2333 | 4.5384 | 3.7087 | 4.1199 | 4.8362 | 183.6244 | 6.3513 |  |  | 5.9883 | 420.9167 | 14.559 |  | 4.1761 | 4.237
6764 | 10 | 282 | 20 | 5.0108 | 5.2896 | 5.1758 | 5.5097 | 7.1183 | 8.6433 | 6.6997 | 6.8488 | 6.5241 | 4.75 | 3.8817 | 4.3121 | 4.1533 | 115.3339 | 3.9892 |  |  | 5.165 | 216.5 | 7.4885 |  | 4.3709 | 3.5402
6765 | 10 | 282 | 21 | 4.0585 | 4.2843 | 4.1921 | 4.4626 | 5.7655 | 7.0006 | 5.4264 | 5.5472 | 5.2841 | 3.8473 | 3.144 | 3.4926 | 3.184 | 18.3956 | 0.63628 |  |  | 3.715 | 71.5 | 2.4731 |  | 3.5402 | 2.6685
6766 | 10 | 282 | 22 | 4.2329 | 4.4685 | 4.3723 | 4.6544 | 6.0133 | 7.3015 | 5.6597 | 5.7856 | 5.5113 | 4.0127 | 3.2791 | 3.6427 | 1.9958 | 0 | 0 |  |  | 2.205 | 0 | 0 |  | 3.6923 | 1.6632
6767 | 10 | 282 | 23 | 5.7668 | 6.0877 | 5.9566 | 6.341 | 8.1923 | 9.9473 | 7.7106 | 7.8821 | 7.5084 | 5.4667 | 4.4673 | 4.9627 | 11.504 | 2300 | 79.554 |  |  | 1.745 | 0 | 0 |  | 5.0303 | 9.6415
6768 | 10 | 282 | 24 | 1.06 | 1.119 | 1.0949 | 1.1656 | 1.5059 | 1.8285 | 1.4173 | 1.4489 | 1.3802 | 1.0049 | 0.82116 | 0.91222 | 5.4583 | 245.8319 | 8.503 |  |  | 2.2833 | 0 | 0 |  | 0.92465 | 4.6525
6769 | 10 | 283 | 1 | 5.3279 | 5.6244 | 5.5033 | 5.8584 | 7.5688 | 9.1903 | 7.1238 | 7.2823 | 6.937 | 5.0507 | 4.1273 | 4.585 | 5.8362 | 367.6543 | 12.7167 |  |  | 2.9067 | 0 | 0 |  | 4.6475 | 5.1131
6770 | 10 | 283 | 2 | 8.0885 | 8.5386 | 8.3548 | 8.8939 | 11.4905 | 13.9521 | 10.8149 | 11.0555 | 10.5313 | 7.6676 | 6.2659 | 6.9607 | 7.7391 | 1203.344 | 41.6221 |  |  | 2.7942 | 0 | 0 |  | 7.0555 | 7.0355
6771 | 10 | 283 | 3 | 6.7488 | 7.1243 | 6.971 | 7.4208 | 9.5873 | 11.6412 | 9.0236 | 9.2244 | 8.7869 | 6.3976 | 5.228 | 5.8078 | 6.7313 | 680.9622 | 23.5536 |  |  | 3.3642 | 36.4167 | 1.2596 |  | 5.8869 | 6.4
6772 | 10 | 283 | 4 | 5.9328 | 6.263 | 6.1281 | 6.5236 | 8.4281 | 10.2337 | 7.9326 | 8.1091 | 7.7246 | 5.6241 | 4.5959 | 5.1056 | 4.8927 | 189.2714 | 6.5466 |  |  | 3.7133 | 71.3333 | 2.4673 |  | 5.1751 | 4.8927
6773 | 10 | 283 | 5 | 6.6306 | 6.9996 | 6.849 | 7.2909 | 9.4195 | 11.4374 | 8.8656 | 9.0629 | 8.6331 | 6.2856 | 5.1365 | 5.7061 | 4.4708 | 147.0825 | 5.0874 |  |  | 4.0958 | 109.5833 | 3.7903 |  | 5.7839 | 4.7149
6774 | 10 | 283 | 6 | 4.8246 | 5.0931 | 4.9835 | 5.3051 | 6.8539 | 8.3222 | 6.4509 | 6.5944 | 6.2817 | 4.5736 | 3.7375 | 4.1519 | 3.517 | 51.7029 | 1.7883 |  |  | 4.675 | 167.5 | 5.7936 |  | 4.2085 | 3.9078
6775 | 10 | 283 | 7 | 2.871 | 3.0308 | 2.9655 | 3.1569 | 4.0785 | 4.9523 | 3.8387 | 3.9241 | 3.738 | 2.7216 | 2.2241 | 2.4707 | 2.1798 | 0 | 0 |  |  | 5.29 | 229 | 7.9208 |  | 2.5043 | 2.5388
6776 | 10 | 283 | 8 | 1.9973 | 2.1085 | 2.0631 | 2.1962 | 2.8374 | 3.4453 | 2.6706 | 2.73 | 2.6006 | 1.8934 | 1.5473 | 1.7188 | 1.4156 | 0 | 0 |  |  | 4.8467 | 184.6667 | 6.3874 |  | 1.7423 | 1.7121
6777 | 10 | 283 | 9 | 5.3336 | 5.6305 | 5.5092 | 5.8647 | 7.577 | 9.2002 | 7.1314 | 7.2901 | 6.9444 | 5.0561 | 4.1318 | 4.5899 | 0.8102 | 0 | 0 |  |  | 3.3667 | 36.6667 | 1.2683 |  | 4.6525 | 1.0042
6778 | 10 | 283 | 10 | 4.1485 | 4.3794 | 4.2851 | 4.5616 | 5.8934 | 7.1559 | 5.5468 | 5.6703 | 5.4014 | 3.9326 | 3.2137 | 3.5701 | 1.3938 | 0 | 0 |  |  | 4.1033 | 110.3333 | 3.8163 |  | 3.6187 | 1.7423
6779 | 10 | 283 | 11 | 7.337 | 7.7453 | 7.5786 | 8.0676 | 10.423 | 12.6559 | 9.8101 | 10.0284 | 9.5529 | 6.9552 | 5.6837 | 6.314 | 2.0205 | 0 | 0 |  |  | 4.595 | 159.5 | 5.5169 |  | 6.4 | 2.5043
6780 | 10 | 283 | 12 | 4.4799 | 4.7292 | 4.6274 | 4.926 | 6.3642 | 7.7276 | 5.99 | 6.1233 | 5.8329 | 4.2468 | 3.4705 | 3.8553 | 0.76449 | 0 | 0 |  |  | 4.5567 | 155.6667 | 5.3843 |  | 3.9078 | 0.92465
6781 | 10 | 283 | 13 | 8.0656 | 8.5144 | 8.3312 | 8.8687 | 11.458 | 13.9126 | 10.7843 | 11.0242 | 10.5015 | 7.6459 | 6.2481 | 6.941 | 3.1069 | 10.6947 | 0.36992 |  |  | 4.3475 | 134.75 | 4.6608 |  | 7.0355 | 3.6187
6782 | 10 | 283 | 14 | 2.9105 | 3.0725 | 3.0064 | 3.2004 | 4.1347 | 5.0205 | 3.8916 | 3.9782 | 3.7895 | 2.7591 | 2.2547 | 2.5047 | 3.7876 | 78.7645 | 2.7244 |  |  | 4.7392 | 173.9167 | 6.0155 |  | 2.5388 | 4.2085
6783 | 10 | 283 | 15 | 1.1512 | 1.2153 | 1.1891 | 1.2659 | 1.6354 | 1.9858 | 1.5393 | 1.5735 | 1.4989 | 1.0913 | 0.89181 | 0.9907 | 4.4069 | 140.6917 | 4.8663 |  |  | 4.8242 | 182.4167 | 6.3096 |  | 1.0042 | 4.6475
6784 | 10 | 283 | 16 | 11.053 | 11.6681 | 11.4169 | 12.1536 | 15.7019 | 19.0657 | 14.7786 | 15.1075 | 14.3911 | 10.4779 | 8.5624 | 9.5118 | 5.1751 | 217.5135 | 7.5235 |  |  | 4.6525 | 165.25 | 5.7158 |  | 9.6415 | 5.1751
6785 | 10 | 283 | 17 | 5.8616 | 6.1878 | 6.0546 | 6.4453 | 8.327 | 10.111 | 7.8374 | 8.0118 | 7.6319 | 5.5566 | 4.5408 | 5.0443 | 6.1916 | 492.0682 | 17.02 |  |  | 4.7267 | 172.6667 | 5.9723 |  | 5.1131 | 5.8869
6786 | 10 | 283 | 18 | 5.609 | 5.9212 | 5.7937 | 6.1675 | 7.9682 | 9.6752 | 7.4997 | 7.6665 | 7.303 | 5.3172 | 4.3451 | 4.8269 | 7.7611 | 1216.0748 | 42.0624 |  |  | 5.795 | 353.25 | 12.2185 |  | 4.8927 | 7.0555
6787 | 10 | 283 | 19 | 1.9628 | 2.072 | 2.0274 | 2.1583 | 2.7884 | 3.3857 | 2.6244 | 2.6828 | 2.5556 | 1.8607 | 1.5205 | 1.6891 | 5.7417 | 334.5944 | 11.5732 |  |  | 7.1892 | 884.6307 | 30.5982 |  | 1.7121 | 5.0303
6788 | 10 | 283 | 20 | 5.4052 | 5.706 | 5.5831 | 5.9434 | 7.6786 | 9.3236 | 7.2271 | 7.3879 | 7.0376 | 5.1239 | 4.1872 | 4.6515 | 6.7857 | 699.9788 | 24.2113 |  |  | 5.1517 | 215.1667 | 7.4423 |  | 4.7149 | 5.7839
6789 | 10 | 283 | 21 | 8.0543 | 8.5025 | 8.3195 | 8.8563 | 11.4419 | 13.8931 | 10.7691 | 11.0087 | 10.4867 | 7.6352 | 6.2394 | 6.9312 | 5.9155 | 395.4082 | 13.6767 |  |  | 3.4142 | 41.4167 | 1.4325 |  | 7.0257 | 4.9577
6790 | 10 | 283 | 22 | 7.666 | 8.0926 | 7.9184 | 8.4293 | 10.8903 | 13.2233 | 10.2499 | 10.478 | 9.9811 | 7.2671 | 5.9386 | 6.5971 | 4.3306 | 133.064 | 4.6025 |  |  | 4.6283 | 162.8333 | 5.6322 |  | 6.687 | 3.6089
6791 | 10 | 283 | 23 | 1.9197 | 2.0266 | 1.9829 | 2.1109 | 2.7272 | 3.3114 | 2.5668 | 2.6239 | 2.4995 | 1.8198 | 1.4871 | 1.652 | 4.1844 | 118.4351 | 4.0965 |  |  | 5.7542 | 338.9583 | 11.7241 |  | 1.6746 | 3.5069
6792 | 10 | 283 | 24 | 6.0939 | 6.433 | 6.2946 | 6.7007 | 8.657 | 10.5116 | 8.148 | 8.3293 | 7.9343 | 5.7768 | 4.7207 | 5.2442 | 5.9716 | 415.0523 | 14.3561 |  |  | 5.5208 | 257.2917 | 8.8994 |  | 5.3157 | 5.09
6793 | 10 | 284 | 1 | 4.9414 | 5.2164 | 5.1041 | 5.4334 | 7.0197 | 8.5236 | 6.607 | 6.754 | 6.4337 | 4.6842 | 3.8279 | 4.2524 | 0.6026 | 0 | 0 |  |  | 5.4733 | 247.3333 | 8.5549 |  | 4.3103 | 0.52794
6794 | 10 | 284 | 2 | 9.1084 | 9.6153 | 9.4083 | 10.0154 | 12.9395 | 15.7115 | 12.1786 | 12.4496 | 11.8593 | 8.6345 | 7.056 | 7.8384 | 2.0975 | 0 | 0 |  |  | 5.6208 | 292.2917 | 10.11 |  | 7.9452 | 1.9069
6795 | 10 | 284 | 3 | 3.2345 | 3.4146 | 3.341 | 3.5566 | 4.595 | 5.5794 | 4.3248 | 4.421 | 4.2114 | 3.0662 | 2.5057 | 2.7835 | 1.7612 | 0 | 0 |  |  | 5.8158 | 360.5417 | 12.4707 |  | 2.8215 | 1.6746
6796 | 10 | 284 | 4 | 3.8874 | 4.1037 | 4.0153 | 4.2744 | 5.5224 | 6.7054 | 5.1977 | 5.3133 | 5.0614 | 3.6851 | 3.0114 | 3.3453 | 2.5834 | 0 | 0 |  |  | 5.0792 | 207.9167 | 7.1916 |  | 3.3909 | 2.5834
6797 | 10 | 284 | 5 | 5.8352 | 6.1599 | 6.0273 | 6.4162 | 8.2894 | 10.0653 | 7.802 | 7.9756 | 7.5974 | 5.5315 | 4.5203 | 5.0215 | 2.6754 | 0 | 0 |  |  | 4.4425 | 144.25 | 4.9894 |  | 5.09 | 2.8215
6798 | 10 | 284 | 6 | 11.1928 | 11.8157 | 11.5614 | 12.3073 | 15.9005 | 19.3069 | 14.9656 | 15.2986 | 14.5731 | 10.6104 | 8.6707 | 9.6322 | 3.0518 | 5.1817 | 0.17923 |  |  | 3.8642 | 86.4167 | 2.989 |  | 9.7634 | 3.3909
6799 | 10 | 284 | 7 | 3.9043 | 4.1216 | 4.0329 | 4.2931 | 5.5465 | 6.7347 | 5.2203 | 5.3365 | 5.0834 | 3.7011 | 3.0245 | 3.3599 | 3.7007 | 70.0748 | 2.4238 |  |  | 3.4317 | 43.1667 | 1.4931 |  | 3.4057 | 4.3103
6800 | 10 | 284 | 8 | 2.186 | 2.3077 | 2.258 | 2.4037 | 3.1055 | 3.7708 | 2.9229 | 2.9879 | 2.8462 | 2.0723 | 1.6934 | 1.8812 | 4.3585 | 135.8471 | 4.6988 |  |  | 3.5792 | 57.9167 | 2.0033 |  | 1.9069 | 5.2715
6801 | 10 | 284 | 9 | 8.0334 | 8.4805 | 8.2979 | 8.8333 | 11.4122 | 13.8571 | 10.7412 | 10.9802 | 10.4595 | 7.6154 | 6.2232 | 6.9133 | 4.6097 | 160.9739 | 5.5679 |  |  | 2.0392 | 0 | 0 |  | 7.0075 | 5.7135
6802 | 10 | 284 | 10 | 2.9616 | 3.1264 | 3.0591 | 3.2565 | 4.2072 | 5.1085 | 3.9598 | 4.0479 | 3.856 | 2.8075 | 2.2942 | 2.5486 | 5.606 | 287.0898 | 9.9301 |  |  | 1.7617 | 0 | 0 |  | 2.5834 | 7.0075
6803 | 10 | 284 | 11 | 6.0433 | 6.3796 | 6.2423 | 6.6451 | 8.5851 | 10.4243 | 8.0803 | 8.2601 | 7.8684 | 5.7288 | 4.6815 | 5.2007 | 7.2346 | 910.9385 | 31.5082 |  |  | 1.6233 | 0 | 0 |  | 5.2715 | 8.9668
6804 | 10 | 284 | 12 | 4.1372 | 4.3675 | 4.2734 | 4.5492 | 5.8773 | 7.1364 | 5.5318 | 5.6548 | 5.3867 | 3.9219 | 3.205 | 3.5604 | 4.8038 | 180.3782 | 6.239 |  |  | 2.9008 | 0 | 0 |  | 3.6089 | 5.8101
6805 | 10 | 284 | 13 | 6.55 | 6.9145 | 6.7657 | 7.2022 | 9.3049 | 11.2983 | 8.7578 | 8.9527 | 8.5281 | 6.2092 | 5.0741 | 5.6367 | 8.3827 | 1576.3102 | 54.5225 |  |  | 3.7108 | 71.0833 | 2.4587 |  | 5.7135 | 9.7634
6806 | 10 | 284 | 14 | 6.6608 | 7.0314 | 6.8801 | 7.324 | 9.4623 | 11.4894 | 8.9059 | 9.1041 | 8.6724 | 6.3142 | 5.1599 | 5.732 | 3.0651 | 6.5126 | 0.22526 |  |  | 4.6425 | 164.25 | 5.6812 |  | 5.8101 | 3.4057
6807 | 10 | 284 | 15 | 0.60523 | 0.63892 | 0.62516 | 0.6655 | 0.8598 | 1.044 | 0.80924 | 0.82725 | 0.78802 | 0.57374 | 0.46885 | 0.52084 | 7.5339 | 1084.4475 | 37.5096 |  |  | 5.17 | 217 | 7.5057 |  | 0.52794 | 7.9452
6808 | 10 | 284 | 16 | 4.0203 | 4.244 | 4.1527 | 4.4206 | 5.7112 | 6.9348 | 5.3754 | 5.495 | 5.2345 | 3.8111 | 3.1144 | 3.4597 | 7.0257 | 789.8774 | 27.3208 |  |  | 5.3342 | 233.4167 | 8.0736 |  | 3.5069 | 7.0257
6809 | 10 | 284 | 17 | 10.2796 | 10.8517 | 10.6181 | 11.3032 | 14.6032 | 17.7317 | 13.7445 | 14.0504 | 13.3841 | 9.7447 | 7.9633 | 8.8463 | 7.0331 | 794.1818 | 27.4697 |  |  | 5.5333 | 261.6667 | 9.0507 |  | 8.9668 | 6.687
6810 | 10 | 284 | 18 | 5.6835 | 5.9998 | 5.8707 | 6.2495 | 8.074 | 9.8037 | 7.5993 | 7.7684 | 7.4 | 5.3878 | 4.4028 | 4.8911 | 5.8472 | 371.5307 | 12.8508 |  |  | 6.0458 | 441.0417 | 15.2551 |  | 4.9577 | 5.3157
6811 | 10 | 284 | 19 | 5.8991 | 6.2273 | 6.0933 | 6.4864 | 8.3802 | 10.1755 | 7.8874 | 8.0629 | 7.6806 | 5.5921 | 4.5698 | 5.0765 | 1.612 | 0 | 0 |  |  | 6.7317 | 681.0833 | 23.5578 |  | 5.1457 | 1.4123
6812 | 10 | 284 | 20 | 5.8912 | 6.2191 | 6.0852 | 6.4778 | 8.3691 | 10.162 | 7.877 | 8.0522 | 7.6704 | 5.5847 | 4.5637 | 5.0698 | 3.4959 | 49.591 | 1.7153 |  |  | 6.0808 | 453.2917 | 15.6788 |  | 5.1389 | 2.9798
6813 | 10 | 284 | 21 | 3.1971 | 3.375 | 3.3023 | 3.5154 | 4.5417 | 5.5147 | 4.2747 | 4.3698 | 4.1626 | 3.0307 | 2.4767 | 2.7513 | 3.2976 | 29.7615 | 1.0294 |  |  | 4.8117 | 181.1667 | 6.2663 |  | 2.7888 | 2.7637
6814 | 10 | 284 | 22 | 8.7126 | 9.1975 | 8.9995 | 9.5802 | 12.3772 | 15.0288 | 11.6494 | 11.9086 | 11.3439 | 8.2593 | 6.7494 | 7.4978 | 3.3783 | 37.8263 | 1.3084 |  |  | 3.5208 | 52.0833 | 1.8015 |  | 7.6 | 2.8152
6815 | 10 | 284 | 23 | 2.1259 | 2.2442 | 2.1959 | 2.3376 | 3.0201 | 3.667 | 2.8425 | 2.9057 | 2.7679 | 2.0153 | 1.6469 | 1.8295 | 4.2208 | 122.0831 | 4.2227 |  |  | 2.6633 | 0 | 0 |  | 1.8544 | 3.5374
6816 | 10 | 284 | 24 | 13.003 | 13.7266 | 13.4311 | 14.2977 | 18.472 | 22.4293 | 17.3859 | 17.7727 | 16.9299 | 12.3263 | 10.0729 | 11.1899 | 4.4828 | 148.2837 | 5.1289 |  |  | 2.445 | 0 | 0 |  | 11.3424 | 3.821
6817 | 10 | 285 | 1 | 4.3332 | 4.5743 | 4.4759 | 4.7647 | 6.1557 | 7.4745 | 5.7938 | 5.9227 | 5.6418 | 4.1077 | 3.3568 | 3.729 | 6.1647 | 482.6544 | 16.6944 |  |  | 2.4225 | 0 | 0 |  | 3.7798 | 5.4009
6818 | 10 | 285 | 2 | 3.85 | 4.0643 | 3.9768 | 4.2334 | 5.4693 | 6.641 | 5.1477 | 5.2623 | 5.0127 | 3.6497 | 2.9825 | 3.3132 | 6.3908 | 561.7843 | 19.4314 |  |  | 2.1375 | 0 | 0 |  | 3.3583 | 5.8098
6819 | 10 | 285 | 3 | 3.9711 | 4.1921 | 4.1019 | 4.3666 | 5.6414 | 6.85 | 5.3097 | 5.4278 | 5.1704 | 3.7645 | 3.0763 | 3.4174 | 6.061 | 446.3416 | 15.4384 |  |  | 1.0908 | 0 | 0 |  | 3.464 | 5.7627
6820 | 10 | 285 | 4 | 4.9078 | 5.181 | 5.0694 | 5.3965 | 6.9721 | 8.4657 | 6.5621 | 6.7081 | 6.39 | 4.6525 | 3.8019 | 4.2235 | 8.8241 | 1832.1327 | 63.3711 |  |  | 1.3367 | 0 | 0 |  | 4.2811 | 8.8241
6821 | 10 | 285 | 5 | 4.3804 | 4.6242 | 4.5247 | 4.8166 | 6.2228 | 7.556 | 5.8569 | 5.9873 | 5.7034 | 4.1525 | 3.3934 | 3.7697 | 5.5955 | 283.4246 | 9.8033 |  |  | 1.215 | 0 | 0 |  | 3.821 | 5.901
6822 | 10 | 285 | 6 | 1.619 | 1.7091 | 1.6724 | 1.7803 | 2.3 | 2.7927 | 2.1648 | 2.2129 | 2.108 | 1.5348 | 1.2542 | 1.3933 | 3.6784 | 67.838 | 2.3464 |  |  | 2.0717 | 0 | 0 |  | 1.4123 | 4.0871
6823 | 10 | 285 | 7 | 6.7649 | 7.1414 | 6.9876 | 7.4385 | 9.6102 | 11.669 | 9.0451 | 9.2464 | 8.8079 | 6.4129 | 5.2405 | 5.8216 | 9.7383 | 2165.3554 | 74.8968 |  |  | 1.7225 | 0 | 0 |  | 5.901 | 11.3424
6824 | 10 | 285 | 8 | 6.6064 | 6.974 | 6.8239 | 7.2642 | 9.385 | 11.3956 | 8.8332 | 9.0297 | 8.6015 | 6.2626 | 5.1177 | 5.6852 | 3.1251 | 12.5121 | 0.43278 |  |  | 1.6775 | 0 | 0 |  | 5.7627 | 3.7798
6825 | 10 | 285 | 9 | 3.4161 | 3.6062 | 3.5285 | 3.7562 | 4.8528 | 5.8925 | 4.5675 | 4.6691 | 4.4477 | 3.2383 | 2.6463 | 2.9397 | 4.1516 | 115.1626 | 3.9833 |  |  | 0.80917 | 0 | 0 |  | 2.9798 | 5.1457
6826 | 10 | 285 | 10 | 4.6855 | 4.9462 | 4.8397 | 5.152 | 6.6562 | 8.0821 | 6.2648 | 6.4042 | 6.1005 | 4.4416 | 3.6297 | 4.0321 | 4.1111 | 111.109 | 3.8431 |  |  | 1.0825 | 0 | 0 |  | 4.0871 | 5.1389
6827 | 10 | 285 | 11 | 3.03 | 3.1987 | 3.1298 | 3.3318 | 4.3045 | 5.2266 | 4.0514 | 4.1415 | 3.9451 | 2.8724 | 2.3473 | 2.6075 | 6.1318 | 471.1191 | 16.2954 |  |  | 2.6583 | 0 | 0 |  | 2.6431 | 7.6
6828 | 10 | 285 | 12 | 5.6998 | 6.017 | 5.8875 | 6.2673 | 8.0971 | 9.8318 | 7.621 | 7.7906 | 7.4212 | 5.4032 | 4.4154 | 4.905 | 5.7757 | 346.4902 | 11.9846 |  |  | 3.5275 | 52.75 | 1.8246 |  | 4.9719 | 6.9856
6829 | 10 | 285 | 13 | 8.0084 | 8.454 | 8.272 | 8.8058 | 11.3767 | 13.8139 | 10.7077 | 10.946 | 10.4269 | 7.5916 | 6.2038 | 6.8917 | 4.2687 | 126.8745 | 4.3884 |  |  | 5.2392 | 223.9167 | 7.745 |  | 6.9856 | 4.9719
6830 | 10 | 285 | 14 | 3.1683 | 3.3446 | 3.2726 | 3.4838 | 4.5009 | 5.4652 | 4.2363 | 4.3305 | 4.1252 | 3.0035 | 2.4544 | 2.7266 | 3.853 | 85.2959 | 2.9503 |  |  | 5.95 | 407.5 | 14.0949 |  | 2.7637 | 4.2811
6831 | 10 | 285 | 15 | 6.6604 | 7.0311 | 6.8797 | 7.3236 | 9.4618 | 11.4888 | 8.9054 | 9.1036 | 8.6719 | 6.3138 | 5.1596 | 5.7317 | 3.2847 | 28.4681 | 0.98468 |  |  | 6.4467 | 581.3333 | 20.1076 |  | 5.8098 | 3.464
6832 | 10 | 285 | 16 | 3.2274 | 3.407 | 3.3336 | 3.5487 | 4.5848 | 5.567 | 4.3152 | 4.4113 | 4.2021 | 3.0594 | 2.5001 | 2.7774 | 2.6431 | 0 | 0 |  |  | 6.0733 | 450.6667 | 15.588 |  | 2.8152 | 2.6431
6833 | 10 | 285 | 17 | 6.1916 | 6.5362 | 6.3955 | 6.8082 | 8.7959 | 10.6802 | 8.2787 | 8.4629 | 8.0616 | 5.8695 | 4.7965 | 5.3283 | 2.9331 | 0 | 0 |  |  | 6.2208 | 502.2917 | 17.3736 |  | 5.4009 | 2.7888
6834 | 10 | 285 | 18 | 10.116 | 10.6789 | 10.449 | 11.1233 | 14.3707 | 17.4494 | 13.5257 | 13.8267 | 13.1711 | 9.5896 | 7.8365 | 8.7055 | 3.6942 | 69.4172 | 2.4011 |  |  | 6.7817 | 698.5833 | 24.1631 |  | 8.8241 | 3.3583
6835 | 10 | 285 | 19 | 4.0553 | 4.281 | 4.1889 | 4.4592 | 5.761 | 6.9952 | 5.4223 | 5.5429 | 5.2801 | 3.8443 | 3.1415 | 3.4899 | 2.1167 | 0 | 0 |  |  | 7.9033 | 1298.5227 | 44.9142 |  | 3.5374 | 1.8544
6836 | 10 | 285 | 20 | 7.5833 | 8.0053 | 7.833 | 8.3384 | 10.7728 | 13.0807 | 10.1394 | 10.365 | 9.8735 | 7.1887 | 5.8745 | 6.5259 | 3.7048 | 70.4847 | 2.438 |  |  | 8.3342 | 1548.2102 | 53.5506 |  | 6.6149 | 3.1579
6837 | 10 | 285 | 21 | 5.5448 | 5.8533 | 5.7273 | 6.0969 | 7.8769 | 9.5643 | 7.4137 | 7.5787 | 7.2193 | 5.2562 | 4.2953 | 4.7716 | 2.9873 | 0 | 0 |  |  | 8.3425 | 1553.0398 | 53.7176 |  | 4.8366 | 2.5036
6838 | 10 | 285 | 22 | 2.9633 | 3.1282 | 3.0609 | 3.2584 | 4.2097 | 5.1115 | 3.9622 | 4.0503 | 3.8583 | 2.8091 | 2.2956 | 2.5501 | 3.1019 | 10.1859 | 0.35232 |  |  | 8.3342 | 1548.2102 | 53.5506 |  | 2.5849 | 2.5849
6839 | 10 | 285 | 23 | 3.9177 | 4.1357 | 4.0466 | 4.3077 | 5.5654 | 6.7577 | 5.2382 | 5.3547 | 5.1008 | 3.7138 | 3.0349 | 3.3714 | 1.6472 | 0 | 0 |  |  | 7.7892 | 1232.358 | 42.6256 |  | 3.4173 | 1.3805
6840 | 10 | 285 | 24 | 3.5299 | 3.7264 | 3.6462 | 3.8814 | 5.0146 | 6.0889 | 4.7198 | 4.8248 | 4.596 | 3.3463 | 2.7345 | 3.0377 | 3.6981 | 69.8103 | 2.4146 |  |  | 7.7025 | 1182.1307 | 40.8883 |  | 3.0791 | 3.1521
6841 | 10 | 286 | 1 | 5.535 | 5.8431 | 5.7173 | 6.0862 | 7.8631 | 9.5476 | 7.4007 | 7.5654 | 7.2067 | 5.247 | 4.2878 | 4.7633 | 0.4783 | 0 | 0 |  |  | 7.48 | 1053.1818 | 36.4282 |  | 4.8282 | 0.41904
6842 | 10 | 286 | 2 | 2.8702 | 3.0299 | 2.9647 | 3.156 | 4.0774 | 4.9509 | 3.8376 | 3.923 | 3.737 | 2.7208 | 2.2234 | 2.47 | 3.6496 | 64.9552 | 2.2467 |  |  | 7.5992 | 1122.2443 | 38.817 |  | 2.5036 | 3.3178
6843 | 10 | 286 | 3 | 5.1317 | 5.4173 | 5.3007 | 5.6427 | 7.2902 | 8.8519 | 6.8615 | 7.0142 | 6.6816 | 4.8647 | 3.9754 | 4.4162 | 2.2974 | 0 | 0 |  |  | 7.84 | 1261.8182 | 43.6446 |  | 4.4764 | 2.1843
6844 | 10 | 286 | 4 | 7.6737 | 8.1007 | 7.9263 | 8.4378 | 10.9012 | 13.2366 | 10.2602 | 10.4885 | 9.9912 | 7.2744 | 5.9445 | 6.6037 | 3.0791 | 7.9133 | 0.27371 |  |  | 8.8292 | 1835.0852 | 63.4732 |  | 6.6937 | 3.0791
6845 | 10 | 286 | 5 | 5.927 | 6.2568 | 6.1222 | 6.5172 | 8.4199 | 10.2237 | 7.9248 | 8.1011 | 7.717 | 5.6186 | 4.5914 | 5.1006 | 4.2447 | 124.4662 | 4.3051 |  |  | 9.2325 | 2056.9643 | 71.1477 |  | 5.1701 | 4.4764
6846 | 10 | 286 | 6 | 0.48039 | 0.50713 | 0.49621 | 0.52823 | 0.68245 | 0.82865 | 0.64232 | 0.65661 | 0.62548 | 0.4554 | 0.37214 | 0.41341 | 5.0933 | 209.3287 | 7.2404 |  |  | 9.0558 | 1966.4489 | 68.0169 |  | 0.41904 | 5.6592
6847 | 10 | 286 | 7 | 2.5041 | 2.6435 | 2.5866 | 2.7535 | 3.5574 | 4.3195 | 3.3482 | 3.4227 | 3.2604 | 2.3738 | 1.9399 | 2.155 | 5.3184 | 231.8356 | 8.0189 |  |  | 8.3267 | 1543.8636 | 53.4002 |  | 2.1843 | 6.1944
6848 | 10 | 286 | 8 | 7.2715 | 7.6761 | 7.5109 | 7.9955 | 10.3299 | 12.5428 | 9.7225 | 9.9388 | 9.4675 | 6.8931 | 5.633 | 6.2576 | 5.2442 | 224.4231 | 7.7625 |  |  | 6.6342 | 646.9583 | 22.3774 |  | 6.3428 | 6.3428
6849 | 10 | 286 | 9 | 7.1013 | 7.4964 | 7.3351 | 7.8084 | 10.0881 | 12.2492 | 9.4949 | 9.7061 | 9.2459 | 6.7317 | 5.5011 | 6.1111 | 4.1713 | 117.1295 | 4.0514 |  |  | 5.2092 | 220.9167 | 7.6412 |  | 6.1944 | 5.1701
6850 | 10 | 286 | 10 | 1.5826 | 1.6707 | 1.6347 | 1.7402 | 2.2482 | 2.7299 | 2.1161 | 2.1631 | 2.0606 | 1.5003 | 1.226 | 1.3619 | 6.976 | 766.5895 | 26.5153 |  |  | 5.3475 | 234.75 | 8.1197 |  | 1.3805 | 8.72
6851 | 10 | 286 | 11 | 3.6136 | 3.8147 | 3.7326 | 3.9735 | 5.1335 | 6.2333 | 4.8317 | 4.9392 | 4.705 | 3.4256 | 2.7994 | 3.1098 | 3.8954 | 89.5446 | 3.0972 |  |  | 5.9358 | 402.5417 | 13.9234 |  | 3.1521 | 4.8282
6852 | 10 | 286 | 12 | 6.4877 | 6.8488 | 6.7014 | 7.1338 | 9.2165 | 11.1909 | 8.6746 | 8.8676 | 8.4471 | 6.1502 | 5.0258 | 5.5831 | 5.4691 | 246.9128 | 8.5404 |  |  | 5.4458 | 244.5833 | 8.4598 |  | 5.6592 | 6.6149
6853 | 10 | 286 | 13 | 9.9966 | 10.5529 | 10.3258 | 10.992 | 14.2012 | 17.2435 | 13.3662 | 13.6636 | 13.0157 | 9.4764 | 7.744 | 8.6027 | 5.7471 | 336.4687 | 11.638 |  |  | 5.1075 | 210.75 | 7.2896 |  | 8.72 | 6.6937
6854 | 10 | 286 | 14 | 3.8035 | 4.0152 | 3.9287 | 4.1822 | 5.4033 | 6.5608 | 5.0856 | 5.1987 | 4.9522 | 3.6056 | 2.9465 | 3.2732 | 4.353 | 135.298 | 4.6798 |  |  | 4.3633 | 136.3333 | 4.7156 |  | 3.3178 | 4.8366
6855 | 10 | 286 | 15 | 3.6202 | 3.8217 | 3.7394 | 3.9807 | 5.1429 | 6.2446 | 4.8405 | 4.9482 | 4.7135 | 3.4318 | 2.8045 | 3.1154 | 3.2404 | 24.0442 | 0.83166 |  |  | 5.375 | 237.5 | 8.2148 |  | 3.1579 | 3.4173
6856 | 10 | 286 | 16 | 2.8577 | 3.0168 | 2.9518 | 3.1423 | 4.0597 | 4.9294 | 3.821 | 3.906 | 3.7208 | 2.709 | 2.2138 | 2.4593 | 5.6025 | 285.8822 | 9.8883 |  |  | 7.2317 | 909.2614 | 31.4502 |  | 2.4928 | 5.6025
6857 | 10 | 286 | 17 | 2.7595 | 2.913 | 2.8503 | 3.0342 | 3.9201 | 4.7599 | 3.6896 | 3.7717 | 3.5928 | 2.6159 | 2.1377 | 2.3747 | 5.5793 | 277.7507 | 9.607 |  |  | 8.7792 | 1806.108 | 62.4709 |  | 2.4071 | 5.3047
6858 | 10 | 286 | 18 | 3.543 | 3.7402 | 3.6597 | 3.8958 | 5.0332 | 6.1115 | 4.7372 | 4.8426 | 4.613 | 3.3586 | 2.7446 | 3.049 | 4.176 | 117.5968 | 4.0675 |  |  | 7.4492 | 1035.3125 | 35.8101 |  | 3.0905 | 3.7963
6859 | 10 | 286 | 19 | 4.8336 | 5.1026 | 4.9928 | 5.3149 | 6.8667 | 8.3377 | 6.4629 | 6.6067 | 6.2934 | 4.5821 | 3.7445 | 4.1597 | 3.584 | 58.3973 | 2.0199 |  |  | 10.9383 | 2300 | 79.554 |  | 4.2163 | 3.1399
6860 | 10 | 286 | 20 | 4.3217 | 4.5622 | 4.464 | 4.752 | 6.1394 | 7.4546 | 5.7784 | 5.907 | 5.6269 | 4.0968 | 3.3479 | 3.7191 | 3.5613 | 56.133 | 1.9416 |  |  | 9.9583 | 2219.4444 | 76.7677 |  | 3.7698 | 3.0356
6861 | 10 | 286 | 21 | 3.7596 | 3.9688 | 3.8834 | 4.1339 | 5.3408 | 6.485 | 5.0268 | 5.1386 | 4.895 | 3.5639 | 2.9124 | 3.2354 | 2.4217 | 0 | 0 |  |  | 9.425 | 2098.2143 | 72.5745 |  | 3.2794 | 2.0296
6862 | 10 | 286 | 22 | 3.8148 | 4.0271 | 3.9404 | 4.1946 | 5.4193 | 6.5802 | 5.1006 | 5.2141 | 4.9669 | 3.6163 | 2.9552 | 3.2829 | 2.1699 | 0 | 0 |  |  | 8.9058 | 1879.517 | 65.01 |  | 3.3276 | 1.8083
6863 | 10 | 286 | 23 | 1.7033 | 1.7981 | 1.7594 | 1.8729 | 2.4197 | 2.9381 | 2.2774 | 2.3281 | 2.2177 | 1.6147 | 1.3195 | 1.4658 | 2.1715 | 0 | 0 |  |  | 8.2767 | 1514.8864 | 52.3979 |  | 1.4858 | 1.82
6864 | 10 | 286 | 24 | 3.48 | 3.6736 | 3.5946 | 3.8265 | 4.9437 | 6.0027 | 4.653 | 4.7565 | 4.531 | 3.2989 | 2.6958 | 2.9948 | 3.1687 | 16.8739 | 0.58364 |  |  | 7.2758 | 934.858 | 32.3355 |  | 3.0356 | 2.7009
6865 | 10 | 287 | 1 | 1.4256 | 1.5049 | 1.4725 | 1.5675 | 2.0252 | 2.459 | 1.9061 | 1.9485 | 1.8561 | 1.3514 | 1.1043 | 1.2268 | 1.6959 | 0 | 0 |  |  | 6.62 | 642 | 22.2059 |  | 1.2435 | 1.4858
6866 | 10 | 287 | 2 | 6.3078 | 6.6589 | 6.5155 | 6.9359 | 8.9609 | 10.8806 | 8.434 | 8.6217 | 8.2129 | 5.9796 | 4.8865 | 5.4283 | 2.742 | 0 | 0 |  |  | 7.4867 | 1057.0455 | 36.5618 |  | 5.5023 | 2.4928
6867 | 10 | 287 | 3 | 8.4359 | 8.9054 | 8.7137 | 9.276 | 11.9841 | 14.5515 | 11.2794 | 11.5304 | 10.9837 | 7.997 | 6.535 | 7.2597 | 3.2505 | 25.0511 | 0.86648 |  |  | 6.7483 | 686.9167 | 23.7595 |  | 7.3586 | 3.0905
6868 | 10 | 287 | 4 | 2.3268 | 2.4563 | 2.4034 | 2.5585 | 3.3055 | 4.0136 | 3.1111 | 3.1803 | 3.0295 | 2.2057 | 1.8025 | 2.0024 | 2.4071 | 0 | 0 |  |  | 7.1075 | 837.3011 | 28.9611 |  | 2.0296 | 2.4071
6869 | 10 | 287 | 5 | 3.7411 | 3.9492 | 3.8642 | 4.1136 | 5.3145 | 6.4531 | 5.002 | 5.1133 | 4.8709 | 3.5464 | 2.8981 | 3.2194 | 1.9434 | 0 | 0 |  |  | 7.3567 | 981.7045 | 33.9559 |  | 3.2633 | 2.0495
6870 | 10 | 287 | 6 | 2.0864 | 2.2025 | 2.1551 | 2.2942 | 2.964 | 3.5989 | 2.7897 | 2.8517 | 2.7165 | 1.9778 | 1.6163 | 1.7955 | 2.7113 | 0 | 0 |  |  | 7.2858 | 940.6534 | 32.536 |  | 1.82 | 3.0125
6871 | 10 | 287 | 7 | 3.4536 | 3.6458 | 3.5673 | 3.7975 | 4.9062 | 5.9572 | 4.6177 | 4.7205 | 4.4966 | 3.2739 | 2.6754 | 2.9721 | 2.8018 | 0 | 0 |  |  | 7.4617 | 1042.5568 | 36.0607 |  | 3.0125 | 3.2633
6872 | 10 | 287 | 8 | 6.4228 | 6.7802 | 6.6342 | 7.0623 | 9.1242 | 11.0788 | 8.5877 | 8.7788 | 8.3625 | 6.0885 | 4.9755 | 5.5272 | 3.4861 | 48.6052 | 1.6812 |  |  | 7.9083 | 1301.4205 | 45.0144 |  | 5.6025 | 4.2163
6873 | 10 | 287 | 9 | 3.5996 | 3.7999 | 3.7181 | 3.9581 | 5.1136 | 6.2091 | 4.8129 | 4.92 | 4.6867 | 3.4123 | 2.7885 | 3.0977 | 3.7394 | 73.938 | 2.5574 |  |  | 7.555 | 1096.6477 | 37.9316 |  | 3.1399 | 4.6347
6874 | 10 | 287 | 10 | 2.3495 | 2.4803 | 2.4269 | 2.5835 | 3.3377 | 4.0528 | 3.1415 | 3.2114 | 3.0591 | 2.2273 | 1.8201 | 2.0219 | 2.6621 | 0 | 0 |  |  | 7.3617 | 984.6023 | 34.0561 |  | 2.0495 | 3.3276
6875 | 10 | 287 | 11 | 5.3133 | 5.609 | 5.4882 | 5.8424 | 7.5481 | 9.1651 | 7.1042 | 7.2623 | 6.9179 | 5.0368 | 4.116 | 4.5724 | 4.4393 | 143.9326 | 4.9784 |  |  | 6.6517 | 653.0833 | 22.5893 |  | 4.6347 | 5.5023
6876 | 10 | 287 | 12 | 4.3521 | 4.5943 | 4.4954 | 4.7855 | 6.1826 | 7.5072 | 5.8191 | 5.9486 | 5.6665 | 4.1257 | 3.3715 | 3.7453 | 1.0281 | 0 | 0 |  |  | 6.9683 | 763.9167 | 26.4229 |  | 3.7963 | 1.2435
6877 | 10 | 287 | 13 | 3.0964 | 3.2687 | 3.1983 | 3.4047 | 4.3987 | 5.341 | 4.14 | 4.2322 | 4.0315 | 2.9352 | 2.3986 | 2.6646 | 6.3179 | 536.2809 | 18.5493 |  |  | 6.3975 | 564.125 | 19.5123 |  | 2.7009 | 7.3586
6878 | 10 | 287 | 14 | 2.073 | 2.1884 | 2.1413 | 2.2795 | 2.9449 | 3.5758 | 2.7718 | 2.8335 | 2.6991 | 1.9652 | 1.6059 | 1.784 | 3.3928 | 39.2785 | 1.3586 |  |  | 6.0525 | 443.375 | 15.3358 |  | 1.8083 | 3.7698
6879 | 10 | 287 | 15 | 6.0813 | 6.4198 | 6.2816 | 6.6869 | 8.6391 | 10.4899 | 8.1312 | 8.3121 | 7.9179 | 5.7649 | 4.711 | 5.2334 | 3.1097 | 10.9682 | 0.37938 |  |  | 6.0367 | 437.8333 | 15.1441 |  | 5.3047 | 3.2794
6880 | 10 | 287 | 16 | 4.2474 | 4.4838 | 4.3873 | 4.6704 | 6.0339 | 7.3265 | 5.6791 | 5.8055 | 5.5302 | 4.0264 | 3.2903 | 3.6552 | 5.569 | 274.1449 | 9.4823 |  |  | 5.995 | 423.25 | 14.6397 |  | 3.705 | 5.569
6881 | 10 | 287 | 17 | 4.7758 | 5.0416 | 4.933 | 5.2513 | 6.7845 | 8.2379 | 6.3855 | 6.5276 | 6.2181 | 4.5273 | 3.6996 | 4.1099 | 4.0391 | 103.9122 | 3.5942 |  |  | 4.7583 | 175.8333 | 6.0818 |  | 4.1659 | 3.8403
6882 | 10 | 287 | 18 | 7.2602 | 7.6643 | 7.4993 | 7.9832 | 10.3139 | 12.5234 | 9.7074 | 9.9234 | 9.4529 | 6.8824 | 5.6242 | 6.2479 | 2.2182 | 0 | 0 |  |  | 3.4692 | 46.9167 | 1.6228 |  | 6.333 | 2.0166
6883 | 10 | 287 | 19 | 10.099 | 10.661 | 10.4315 | 11.1046 | 14.3466 | 17.4201 | 13.503 | 13.8035 | 13.149 | 9.5735 | 7.8233 | 8.6908 | 1.3824 | 0 | 0 |  |  | 2.275 | 0 | 0 |  | 8.8093 | 1.2111
6884 | 10 | 287 | 20 | 3.1808 | 3.3578 | 3.2855 | 3.4975 | 4.5187 | 5.4867 | 4.253 | 4.3476 | 4.1414 | 3.0153 | 2.4641 | 2.7373 | 3.6059 | 60.5946 | 2.0959 |  |  | 3.3542 | 35.4167 | 1.225 |  | 2.7746 | 3.0736
6885 | 10 | 287 | 21 | 7.1932 | 7.5935 | 7.43 | 7.9095 | 10.2187 | 12.4078 | 9.6178 | 9.8318 | 9.3656 | 6.8189 | 5.5723 | 6.1902 | 6.6223 | 642.8144 | 22.2341 |  |  | 5.5617 | 271.5833 | 9.3937 |  | 6.2746 | 5.5501
6886 | 10 | 287 | 22 | 4.1455 | 4.3762 | 4.282 | 4.5583 | 5.8891 | 7.1508 | 5.5429 | 5.6662 | 5.3975 | 3.9298 | 3.2114 | 3.5675 | 5.0265 | 202.6457 | 7.0093 |  |  | 6.3558 | 549.5417 | 19.0079 |  | 3.6161 | 4.1887
6887 | 10 | 287 | 23 | 7.8426 | 8.279 | 8.1008 | 8.6235 | 11.1412 | 13.5279 | 10.4861 | 10.7194 | 10.2111 | 7.4345 | 6.0754 | 6.749 | 6.5963 | 633.6902 | 21.9185 |  |  | 5.5675 | 273.625 | 9.4643 |  | 6.841 | 5.5283
6888 | 10 | 287 | 24 | 5.8225 | 6.1466 | 6.0142 | 6.4023 | 8.2715 | 10.0435 | 7.7851 | 7.9584 | 7.581 | 5.5196 | 4.5105 | 5.0107 | 7.2609 | 926.1856 | 32.0355 |  |  | 2.3192 | 0 | 0 |  | 5.0789 | 6.1889
6889 | 10 | 288 | 1 | 4.802 | 5.0692 | 4.9601 | 5.2801 | 6.8217 | 8.2831 | 6.4206 | 6.5634 | 6.2522 | 4.5521 | 3.7199 | 4.1324 | 7.1619 | 868.845 | 30.0522 |  |  | 1.1542 | 0 | 0 |  | 4.1887 | 6.2746
6890 | 10 | 288 | 2 | 6.3843 | 6.7396 | 6.5945 | 7.02 | 9.0696 | 11.0125 | 8.5363 | 8.7262 | 8.3124 | 6.0521 | 4.9457 | 5.4941 | 7.5989 | 1122.0939 | 38.8118 |  |  | 2.2425 | 0 | 0 |  | 5.569 | 6.9081
6891 | 10 | 288 | 3 | 9.7244 | 10.2655 | 10.0446 | 10.6927 | 13.8144 | 16.7739 | 13.0022 | 13.2915 | 12.6612 | 9.2184 | 7.5331 | 8.3685 | 8.1091 | 1417.7662 | 49.0387 |  |  | 3.2842 | 28.4167 | 0.9829 |  | 8.4825 | 7.71
6892 | 10 | 288 | 4 | 6.711 | 7.0845 | 6.9319 | 7.3792 | 9.5336 | 11.576 | 8.9731 | 9.1727 | 8.7377 | 6.3618 | 5.1988 | 5.7752 | 8.6159 | 1711.4641 | 59.1973 |  |  | 3.2617 | 26.1667 | 0.90507 |  | 5.8539 | 8.6159
6893 | 10 | 288 | 5 | 6.3376 | 6.6903 | 6.5463 | 6.9687 | 9.0033 | 10.932 | 8.4739 | 8.6624 | 8.2517 | 6.0079 | 4.9096 | 5.454 | 8.3533 | 1559.2776 | 53.9334 |  |  | 3.4592 | 45.9167 | 1.5882 |  | 5.5283 | 8.8093
6894 | 10 | 288 | 6 | 2.3118 | 2.4405 | 2.3879 | 2.542 | 3.2842 | 3.9877 | 3.0911 | 3.1598 | 3.01 | 2.1915 | 1.7909 | 1.9895 | 7.6342 | 1142.5709 | 39.52 |  |  | 4.565 | 156.5 | 5.4131 |  | 2.0166 | 8.4825
6895 | 10 | 288 | 7 | 3.5236 | 3.7197 | 3.6396 | 3.8744 | 5.0056 | 6.0779 | 4.7113 | 4.8161 | 4.5877 | 3.3402 | 2.7296 | 3.0323 | 5.4374 | 243.7409 | 8.4307 |  |  | 4.5758 | 157.5833 | 5.4506 |  | 3.0736 | 6.333
6896 | 10 | 288 | 8 | 8.3657 | 8.8312 | 8.6411 | 9.1987 | 11.8843 | 14.4302 | 11.1855 | 11.4344 | 10.8921 | 7.9303 | 6.4806 | 7.1992 | 6.0334 | 436.6792 | 15.1042 |  |  | 3.5525 | 55.25 | 1.911 |  | 7.2973 | 7.2973
6897 | 10 | 288 | 9 | 4.4467 | 4.6942 | 4.5931 | 4.8895 | 6.317 | 7.6703 | 5.9455 | 6.0778 | 5.7896 | 4.2153 | 3.4447 | 3.8267 | 5.5194 | 256.7989 | 8.8823 |  |  | 0.81 | 0 | 0 |  | 3.8788 | 6.841
6898 | 10 | 288 | 10 | 3.501 | 3.6958 | 3.6162 | 3.8496 | 4.9735 | 6.0389 | 4.681 | 4.7852 | 4.5583 | 3.3188 | 2.7121 | 3.0128 | 4.6831 | 168.3149 | 5.8218 |  |  | 1.8675 | 0 | 0 |  | 3.0539 | 5.8539
6899 | 10 | 288 | 11 | 1.3885 | 1.4657 | 1.4342 | 1.5267 | 1.9725 | 2.395 | 1.8565 | 1.8978 | 1.8078 | 1.3162 | 1.0756 | 1.1949 | 4.0978 | 109.7772 | 3.797 |  |  | 4.5533 | 155.3333 | 5.3728 |  | 1.2111 | 5.0789
6900 | 10 | 288 | 12 | 7.095 | 7.4898 | 7.3286 | 7.8015 | 10.0792 | 12.2384 | 9.4865 | 9.6976 | 9.2377 | 6.7258 | 5.4963 | 6.1057 | 3.207 | 20.6988 | 0.71594 |  |  | 3.5508 | 55.0833 | 1.9053 |  | 6.1889 | 3.8788
6901 | 10 | 288 | 13 | 9.8773 | 10.4269 | 10.2025 | 10.8608 | 14.0316 | 17.0377 | 13.2066 | 13.5004 | 12.8603 | 9.3633 | 7.6516 | 8.5 | 2.622 | 0 | 0 |  |  | 2.3633 | 0 | 0 |  | 8.6159 | 3.0539
6902 | 10 | 288 | 14 | 6.3627 | 6.7168 | 6.5722 | 6.9963 | 9.0388 | 10.9752 | 8.5074 | 8.6967 | 8.2843 | 6.0316 | 4.929 | 5.4755 | 3.7493 | 74.9286 | 2.5917 |  |  | 3.5733 | 57.3333 | 1.9831 |  | 5.5501 | 4.1659
6903 | 10 | 288 | 15 | 7.9195 | 8.3602 | 8.1802 | 8.7081 | 11.2504 | 13.6606 | 10.5889 | 10.8245 | 10.3112 | 7.5074 | 6.1349 | 6.8152 | 3.4289 | 42.8926 | 1.4836 |  |  | 4.0158 | 101.5833 | 3.5136 |  | 6.9081 | 3.6161
6904 | 10 | 288 | 16 | 8.8388 | 9.3307 | 9.1298 | 9.7189 | 12.5564 | 15.2463 | 11.8181 | 12.081 | 11.5081 | 8.3788 | 6.8471 | 7.6063 | 2.7746 | 0 | 0 |  |  | 4.1608 | 116.0833 | 4.0152 |  | 7.71 | 2.7746
6905 | 10 | 288 | 17 | 4.4026 | 4.6476 | 4.5475 | 4.841 | 6.2543 | 7.5942 | 5.8865 | 6.0175 | 5.7322 | 4.1735 | 3.4105 | 3.7887 | 3.8968 | 89.6775 | 3.1018 |  |  | 4.5392 | 153.9167 | 5.3238 |  | 3.8403 | 3.705
6906 | 10 | 288 | 18 | 3.321 | 3.5058 | 3.4303 | 3.6517 | 4.7178 | 5.7285 | 4.4404 | 4.5392 | 4.324 | 3.1482 | 2.5727 | 2.8579 | 1.823 | 0 | 0 |  |  | 5.5017 | 250.5833 | 8.6673 |  | 2.8969 | 1.6573
6907 | 10 | 288 | 19 | 2.6654 | 2.8137 | 2.7532 | 2.9308 | 3.7865 | 4.5977 | 3.5638 | 3.6431 | 3.4704 | 2.5267 | 2.0648 | 2.2938 | 3.3066 | 30.6564 | 1.0604 |  |  | 6.5708 | 624.7917 | 21.6107 |  | 2.325 | 2.8969
6908 | 10 | 288 | 20 | 8.7915 | 9.2808 | 9.081 | 9.6669 | 12.4892 | 15.1648 | 11.7549 | 12.0164 | 11.4466 | 8.334 | 6.8105 | 7.5657 | 3.0954 | 9.5437 | 0.33011 |  |  | 6.2392 | 508.7083 | 17.5956 |  | 7.6688 | 2.6384
6909 | 10 | 288 | 21 | 5.6122 | 5.9245 | 5.797 | 6.171 | 7.9727 | 9.6807 | 7.5039 | 7.6709 | 7.3071 | 5.3202 | 4.3476 | 4.8297 | 3.1532 | 15.3233 | 0.53001 |  |  | 5.66 | 306 | 10.5841 |  | 4.8955 | 2.6427
6910 | 10 | 288 | 22 | 5.8826 | 6.2099 | 6.0763 | 6.4683 | 8.3568 | 10.1471 | 7.8654 | 8.0404 | 7.6592 | 5.5765 | 4.557 | 5.0623 | 3.2282 | 22.8248 | 0.78948 |  |  | 5.6308 | 295.7917 | 10.231 |  | 5.1313 | 2.6902
6911 | 10 | 288 | 23 | 3.3926 | 3.5814 | 3.5043 | 3.7304 | 4.8195 | 5.852 | 4.5361 | 4.6371 | 4.4172 | 3.2161 | 2.6281 | 2.9196 | 2.7742 | 0 | 0 |  |  | 5.445 | 244.5 | 8.4569 |  | 2.9593 | 2.325
6912 | 10 | 288 | 24 | 5.1578 | 5.4448 | 5.3276 | 5.6714 | 7.3271 | 8.8968 | 6.8963 | 7.0497 | 6.7155 | 4.8894 | 3.9955 | 4.4386 | 2.129 | 0 | 0 |  |  | 4.4242 | 142.4167 | 4.926 |  | 4.4991 | 1.8147
6913 | 10 | 289 | 1 | 3.0841 | 3.2557 | 3.1856 | 3.3912 | 4.3812 | 5.3198 | 4.1236 | 4.2154 | 4.0155 | 2.9236 | 2.3891 | 2.654 | 4.0374 | 103.7445 | 3.5884 |  |  | 4.4625 | 146.25 | 5.0586 |  | 2.6902 | 3.5372
6914 | 10 | 289 | 2 | 3.811 | 4.023 | 3.9364 | 4.1904 | 5.4139 | 6.5737 | 5.0955 | 5.2089 | 4.9619 | 3.6127 | 2.9522 | 3.2796 | 4.0355 | 103.5454 | 3.5815 |  |  | 4.4567 | 145.6667 | 5.0384 |  | 3.3243 | 3.6686
6915 | 10 | 289 | 3 | 4.0694 | 4.2959 | 4.2034 | 4.4746 | 5.781 | 7.0195 | 5.4411 | 5.5622 | 5.2984 | 3.8577 | 3.1524 | 3.502 | 4.732 | 173.1974 | 5.9907 |  |  | 4.6242 | 162.4167 | 5.6178 |  | 3.5497 | 4.4991
6916 | 10 | 289 | 4 | 5.0021 | 5.2805 | 5.1668 | 5.5002 | 7.106 | 8.6283 | 6.6882 | 6.837 | 6.5128 | 4.7418 | 3.875 | 4.3046 | 6.2226 | 502.91 | 17.395 |  |  | 5.4525 | 245.25 | 8.4829 |  | 4.3633 | 6.2226
6917 | 10 | 289 | 5 | 8.1956 | 8.6517 | 8.4655 | 9.0117 | 11.6427 | 14.137 | 10.9581 | 11.202 | 10.6708 | 7.7692 | 6.3489 | 7.0529 | 6.686 | 665.1119 | 23.0053 |  |  | 6.2142 | 499.9583 | 17.2929 |  | 7.149 | 7.051
6918 | 10 | 289 | 6 | 4.0551 | 4.2807 | 4.1886 | 4.4589 | 5.7606 | 6.9947 | 5.4219 | 5.5426 | 5.2797 | 3.8441 | 3.1413 | 3.4897 | 6.4341 | 576.9337 | 19.9554 |  |  | 5.54 | 264 | 9.1314 |  | 3.5372 | 7.149
6919 | 10 | 289 | 7 | 7.0868 | 7.4812 | 7.3201 | 7.7925 | 10.0675 | 12.2243 | 9.4756 | 9.6864 | 9.2271 | 6.718 | 5.4899 | 6.0987 | 4.6936 | 169.3635 | 5.8581 |  |  | 4.6425 | 164.25 | 5.6812 |  | 6.1818 | 5.4668
6920 | 10 | 289 | 8 | 6.9259 | 7.3113 | 7.1539 | 7.6155 | 9.8389 | 11.9467 | 9.2604 | 9.4664 | 9.0176 | 6.5655 | 5.3652 | 5.9602 | 2.7505 | 0 | 0 |  |  | 4.4767 | 147.6667 | 5.1076 |  | 6.0414 | 3.3267
6921 | 10 | 289 | 9 | 11.318 | 11.9478 | 11.6906 | 12.445 | 16.0783 | 19.5228 | 15.1329 | 15.4696 | 14.7361 | 10.729 | 8.7676 | 9.7399 | 7.9653 | 1334.4618 | 46.1573 |  |  | 3.1242 | 12.4167 | 0.42948 |  | 9.8726 | 9.8726
6922 | 10 | 289 | 10 | 4.2057 | 4.4397 | 4.3442 | 4.6245 | 5.9746 | 7.2546 | 5.6233 | 5.7484 | 5.4758 | 3.9868 | 3.258 | 3.6193 | 6.135 | 472.2523 | 16.3346 |  |  | 3.8733 | 87.3333 | 3.0207 |  | 3.6686 | 7.6688
6923 | 10 | 289 | 11 | 1.8999 | 2.0056 | 1.9625 | 2.0891 | 2.699 | 3.2772 | 2.5403 | 2.5968 | 2.4737 | 1.801 | 1.4718 | 1.635 | 3.9497 | 94.9734 | 3.285 |  |  | 3.2767 | 27.6667 | 0.95695 |  | 1.6573 | 4.8955
6924 | 10 | 289 | 12 | 2.0803 | 2.1961 | 2.1488 | 2.2875 | 2.9553 | 3.5885 | 2.7816 | 2.8435 | 2.7086 | 1.9721 | 1.6116 | 1.7903 | 3.6075 | 60.7548 | 2.1014 |  |  | 2.05 | 0 | 0 |  | 1.8147 | 4.3633
6925 | 10 | 289 | 13 | 3.0296 | 3.1982 | 3.1294 | 3.3313 | 4.3039 | 5.2259 | 4.0508 | 4.1409 | 3.9446 | 2.872 | 2.3469 | 2.6072 | 5.3075 | 230.7534 | 7.9815 |  |  | 1.2567 | 0 | 0 |  | 2.6427 | 6.1818
6926 | 10 | 289 | 14 | 3.8137 | 4.0259 | 3.9393 | 4.1935 | 5.4178 | 6.5784 | 5.0992 | 5.2127 | 4.9655 | 3.6153 | 2.9544 | 3.2819 | 5.4373 | 243.7254 | 8.4301 |  |  | 1.8842 | 0 | 0 |  | 3.3267 | 6.0414
6927 | 10 | 289 | 15 | 3.0247 | 3.1931 | 3.1243 | 3.3259 | 4.2969 | 5.2175 | 4.0443 | 4.1343 | 3.9382 | 2.8673 | 2.3432 | 2.603 | 4.8657 | 186.5703 | 6.4532 |  |  | 2.8575 | 0 | 0 |  | 2.6384 | 5.1313
6928 | 10 | 289 | 16 | 6.2671 | 6.6159 | 6.4735 | 6.8912 | 8.9031 | 10.8104 | 8.3796 | 8.566 | 8.1598 | 5.941 | 4.8549 | 5.3933 | 3.5497 | 54.9731 | 1.9014 |  |  | 6.8458 | 721.0417 | 24.9399 |  | 5.4668 | 3.5497
6929 | 10 | 289 | 17 | 7.1336 | 7.5306 | 7.3685 | 7.8439 | 10.134 | 12.305 | 9.5381 | 9.7504 | 9.288 | 6.7624 | 5.5262 | 6.139 | 3.4964 | 49.6353 | 1.7168 |  |  | 7.8317 | 1256.9886 | 43.4776 |  | 6.2226 | 3.3243
6930 | 10 | 289 | 18 | 8.0833 | 8.5332 | 8.3495 | 8.8882 | 11.4832 | 13.9432 | 10.808 | 11.0485 | 10.5245 | 7.6627 | 6.2619 | 6.9562 | 3.2553 | 25.5269 | 0.88294 |  |  | 6.1333 | 471.6667 | 16.3143 |  | 7.051 | 2.9593
6931 | 10 | 289 | 19 | 9.0628 | 9.5671 | 9.3612 | 9.9652 | 12.8746 | 15.6327 | 12.1176 | 12.3872 | 11.7998 | 8.5912 | 7.0206 | 7.7991 | 9.0234 | 1947.649 | 67.3666 |  |  | 6.415 | 570.25 | 19.7242 |  | 7.9054 | 7.9054
6932 | 10 | 289 | 20 | 2.8358 | 2.9936 | 2.9292 | 3.1182 | 4.0286 | 4.8916 | 3.7917 | 3.8761 | 3.6923 | 2.6883 | 2.1968 | 2.4404 | 7.0285 | 791.4992 | 27.3769 |  |  | 3.8658 | 86.5833 | 2.9948 |  | 2.4737 | 5.9908
6933 | 10 | 289 | 21 | 5.4744 | 5.779 | 5.6546 | 6.0195 | 7.7769 | 9.4429 | 7.3196 | 7.4825 | 7.1277 | 5.1895 | 4.2408 | 4.7111 | 5.6978 | 319.2161 | 11.0413 |  |  | 3.8358 | 83.5833 | 2.891 |  | 4.7753 | 4.7753
6934 | 10 | 289 | 22 | 4.5782 | 4.833 | 4.7289 | 5.0341 | 6.5038 | 7.8971 | 6.1213 | 6.2576 | 5.9608 | 4.34 | 3.5466 | 3.9398 | 6.676 | 661.5963 | 22.8837 |  |  | 3.8625 | 86.25 | 2.9833 |  | 3.9935 | 5.5633
6935 | 10 | 289 | 23 | 6.64 | 7.0095 | 6.8586 | 7.3012 | 9.4328 | 11.4536 | 8.8782 | 9.0757 | 8.6453 | 6.2945 | 5.1438 | 5.7142 | 4.7356 | 173.5579 | 6.0031 |  |  | 3.4475 | 44.75 | 1.5478 |  | 5.792 | 3.9689
6936 | 10 | 289 | 24 | 6.9895 | 7.3785 | 7.2197 | 7.6855 | 9.9293 | 12.0565 | 9.3455 | 9.5534 | 9.1004 | 6.6258 | 5.4146 | 6.015 | 4.5019 | 150.1887 | 5.1948 |  |  | 6.045 | 440.75 | 15.245 |  | 6.0969 | 3.8373
6937 | 10 | 290 | 1 | 7.5301 | 7.9492 | 7.7781 | 8.2799 | 10.6973 | 12.989 | 10.0683 | 10.2923 | 9.8043 | 7.1383 | 5.8333 | 6.4802 | 2.6917 | 0 | 0 |  |  | 6.7325 | 681.375 | 23.5679 |  | 6.5685 | 2.3582
6938 | 10 | 290 | 2 | 2.013 | 2.125 | 2.0793 | 2.2134 | 2.8596 | 3.4723 | 2.6915 | 2.7514 | 2.6209 | 1.9082 | 1.5594 | 1.7323 | 2.9467 | 0 | 0 |  |  | 6.6133 | 639.6667 | 22.1252 |  | 1.7559 | 2.6788
6939 | 10 | 290 | 3 | 4.5499 | 4.8031 | 4.6997 | 5.003 | 6.4636 | 7.8483 | 6.0836 | 6.2189 | 5.924 | 4.3132 | 3.5247 | 3.9155 | 3.1973 | 19.7258 | 0.68229 |  |  | 5.925 | 398.75 | 13.7922 |  | 3.9689 | 3.0399
6940 | 10 | 290 | 4 | 4.399 | 4.6439 | 4.5439 | 4.8371 | 6.2493 | 7.5881 | 5.8818 | 6.0127 | 5.7276 | 4.1701 | 3.4078 | 3.7857 | 1.7406 | 0 | 0 |  |  | 5.8692 | 379.2083 | 13.1163 |  | 3.8373 | 1.7406
6941 | 10 | 290 | 5 | 3.9803 | 4.2018 | 4.1114 | 4.3766 | 5.6544 | 6.8658 | 5.3219 | 5.4404 | 5.1824 | 3.7732 | 3.0834 | 3.4253 | 2.3456 | 0 | 0 |  |  | 5.6783 | 312.4167 | 10.8061 |  | 3.472 | 2.4737
6942 | 10 | 290 | 6 | 9.7281 | 10.2694 | 10.0484 | 10.6967 | 13.8197 | 16.7803 | 13.0071 | 13.2965 | 12.666 | 9.2219 | 7.536 | 8.3716 | 1.5675 | 0 | 0 |  |  | 5.2308 | 223.0833 | 7.7162 |  | 8.4857 | 1.7417
6943 | 10 | 290 | 7 | 1.9966 | 2.1078 | 2.0624 | 2.1955 | 2.8364 | 3.4441 | 2.6696 | 2.729 | 2.5996 | 1.8927 | 1.5467 | 1.7182 | 1.5076 | 0 | 0 |  |  | 5.255 | 225.5 | 7.7997 |  | 1.7417 | 1.7559
6944 | 10 | 290 | 8 | 3.485 | 3.6789 | 3.5997 | 3.832 | 4.9507 | 6.0113 | 4.6596 | 4.7633 | 4.5374 | 3.3036 | 2.6997 | 2.999 | 2.0677 | 0 | 0 |  |  | 5.5475 | 266.625 | 9.2222 |  | 3.0399 | 2.5009
6945 | 10 | 290 | 9 | 4.4583 | 4.7064 | 4.6051 | 4.9023 | 6.3335 | 7.6903 | 5.9611 | 6.0937 | 5.8048 | 4.2263 | 3.4537 | 3.8367 | 2.8012 | 0 | 0 |  |  | 3.6508 | 65.0833 | 2.2511 |  | 3.889 | 3.472
6946 | 10 | 290 | 10 | 2.8671 | 3.0266 | 2.9615 | 3.1526 | 4.073 | 4.9455 | 3.8335 | 3.9188 | 3.7329 | 2.7179 | 2.221 | 2.4673 | 3.1948 | 19.4809 | 0.67382 |  |  | 2.5992 | 0 | 0 |  | 2.5009 | 3.9935
6947 | 10 | 290 | 11 | 1.9955 | 2.1065 | 2.0612 | 2.1942 | 2.8348 | 3.4421 | 2.6681 | 2.7274 | 2.5981 | 1.8916 | 1.5458 | 1.7172 | 4.6731 | 167.3095 | 5.787 |  |  | 0.97167 | 0 | 0 |  | 1.7406 | 5.792
6948 | 10 | 290 | 12 | 6.8679 | 7.2501 | 7.094 | 7.5518 | 9.7566 | 11.8467 | 9.1829 | 9.3872 | 8.9421 | 6.5105 | 5.3203 | 5.9103 | 5.4308 | 243.0779 | 8.4077 |  |  | 0.62667 | 0 | 0 |  | 5.9908 | 6.5685
6949 | 10 | 290 | 13 | 6.3778 | 6.7328 | 6.5878 | 7.0129 | 9.0603 | 11.0013 | 8.5276 | 8.7173 | 8.304 | 6.0459 | 4.9407 | 5.4885 | 5.2347 | 223.4681 | 7.7295 |  |  | 1.0533 | 0 | 0 |  | 5.5633 | 6.0969
6950 | 10 | 290 | 14 | 2.7035 | 2.8539 | 2.7925 | 2.9727 | 3.8405 | 4.6633 | 3.6147 | 3.6951 | 3.5199 | 2.5628 | 2.0943 | 2.3265 | 3.5001 | 50.006 | 1.7296 |  |  | 1.6625 | 0 | 0 |  | 2.3582 | 3.889
6951 | 10 | 290 | 15 | 3.071 | 3.2419 | 3.1721 | 3.3768 | 4.3626 | 5.2972 | 4.1061 | 4.1975 | 3.9984 | 2.9112 | 2.379 | 2.6428 | 8.0465 | 1381.4751 | 47.7834 |  |  | 2.175 | 0 | 0 |  | 2.6788 | 8.4857
6952 | 10 | 290 | 16 | 4.1755 | 4.4079 | 4.313 | 4.5913 | 5.9317 | 7.2025 | 5.5829 | 5.7072 | 5.4365 | 3.9582 | 3.2346 | 3.5933 | 1.1963 | 0 | 0 |  |  | 2.535 | 0 | 0 |  | 3.6423 | 1.1963
6953 | 10 | 290 | 17 | 6.1549 | 6.4974 | 6.3576 | 6.7678 | 8.7437 | 10.6168 | 8.2295 | 8.4127 | 8.0137 | 5.8346 | 4.768 | 5.2967 | 4.5254 | 152.5441 | 5.2763 |  |  | 2.3942 | 0 | 0 |  | 5.3689 | 4.3027
6954 | 10 | 290 | 18 | 2.8442 | 3.0025 | 2.9379 | 3.1275 | 4.0405 | 4.9061 | 3.8029 | 3.8876 | 3.7032 | 2.6962 | 2.2033 | 2.4477 | 2.4474 | 0 | 0 |  |  | 5.5742 | 275.9583 | 9.545 |  | 2.481 | 2.2249
6955 | 10 | 290 | 19 | 6.4334 | 6.7915 | 6.6453 | 7.0741 | 9.1394 | 11.0973 | 8.602 | 8.7934 | 8.3764 | 6.0987 | 4.9838 | 5.5364 | 3.7649 | 76.4865 | 2.6456 |  |  | 7.8758 | 1282.5852 | 44.3629 |  | 5.6118 | 3.2984
6956 | 10 | 290 | 20 | 0.96745 | 1.0213 | 0.99931 | 1.0638 | 1.3744 | 1.6688 | 1.2936 | 1.3223 | 1.2596 | 0.91711 | 0.74945 | 0.83256 | 4.9307 | 193.071 | 6.6781 |  |  | 7.3158 | 958.0398 | 33.1373 |  | 0.8439 | 4.2028
6957 | 10 | 290 | 21 | 3.7813 | 3.9917 | 3.9058 | 4.1578 | 5.3717 | 6.5225 | 5.0559 | 5.1684 | 4.9233 | 3.5845 | 2.9292 | 3.2541 | 5.4473 | 244.7282 | 8.4648 |  |  | 6.1792 | 487.7083 | 16.8692 |  | 3.2984 | 4.5653
6958 | 10 | 290 | 22 | 12.6177 | 13.3199 | 13.0332 | 13.8741 | 17.9247 | 21.7647 | 16.8707 | 17.2461 | 16.4283 | 11.9611 | 9.7745 | 10.8584 | 6.0922 | 457.2558 | 15.8159 |  |  | 5.455 | 245.5 | 8.4915 |  | 11.0063 | 5.0768
6959 | 10 | 290 | 23 | 5.2927 | 5.5872 | 5.4669 | 5.8197 | 7.5188 | 9.1295 | 7.0767 | 7.2341 | 6.8911 | 5.0173 | 4.1 | 4.5547 | 6.8464 | 721.2234 | 24.9462 |  |  | 5.9767 | 416.8333 | 14.4177 |  | 4.6168 | 5.7379
6960 | 10 | 290 | 24 | 4.9528 | 5.2284 | 5.1158 | 5.4459 | 7.0359 | 8.5432 | 6.6222 | 6.7695 | 6.4485 | 4.695 | 3.8367 | 4.2622 | 7.0313 | 793.1291 | 27.4333 |  |  | 6.2367 | 507.8333 | 17.5653 |  | 4.3203 | 5.9932
6961 | 10 | 291 | 1 | 8.3813 | 8.8477 | 8.6572 | 9.2158 | 11.9064 | 14.4572 | 11.2063 | 11.4557 | 10.9125 | 7.9451 | 6.4927 | 7.2126 | 5.2697 | 226.9658 | 7.8505 |  |  | 6.9983 | 774.4167 | 26.7861 |  | 7.3109 | 4.6168
6962 | 10 | 291 | 2 | 4.955 | 5.2307 | 5.1181 | 5.4484 | 7.039 | 8.547 | 6.6251 | 6.7726 | 6.4514 | 4.6971 | 3.8384 | 4.2641 | 7.0057 | 778.2819 | 26.9198 |  |  | 7.57 | 1105.3409 | 38.2323 |  | 4.3222 | 6.3688
6963 | 10 | 291 | 3 | 2.335 | 2.465 | 2.4119 | 2.5675 | 3.3171 | 4.0277 | 3.1221 | 3.1915 | 3.0402 | 2.2135 | 1.8089 | 2.0094 | 8.1979 | 1469.2086 | 50.818 |  |  | 7.5608 | 1100.0284 | 38.0485 |  | 2.0368 | 7.7944
6964 | 10 | 291 | 4 | 5.4949 | 5.8007 | 5.6758 | 6.042 | 7.806 | 9.4783 | 7.347 | 7.5105 | 7.1544 | 5.209 | 4.2567 | 4.7287 | 11.0063 | 2300 | 79.554 |  |  | 7.005 | 777.8977 | 26.9065 |  | 4.7931 | 11.0063
6965 | 10 | 291 | 5 | 3.1377 | 3.3124 | 3.2411 | 3.4502 | 4.4575 | 5.4124 | 4.1954 | 4.2887 | 4.0854 | 2.9745 | 2.4307 | 2.7002 | 6.9325 | 751.3657 | 25.9888 |  |  | 6.77 | 694.5 | 24.0218 |  | 2.737 | 7.3109
6966 | 10 | 291 | 6 | 5.0881 | 5.3712 | 5.2556 | 5.5947 | 7.2281 | 8.7766 | 6.8031 | 6.9545 | 6.6247 | 4.8233 | 3.9416 | 4.3786 | 4.832 | 183.1989 | 6.3366 |  |  | 5.8433 | 370.1667 | 12.8036 |  | 4.4383 | 5.3689
6967 | 10 | 291 | 7 | 5.8201 | 6.144 | 6.0117 | 6.3996 | 8.268 | 10.0392 | 7.7818 | 7.955 | 7.5778 | 5.5172 | 4.5086 | 5.0086 | 3.8106 | 81.0629 | 2.8039 |  |  | 5.2942 | 229.4167 | 7.9352 |  | 5.0768 | 4.4383
6968 | 10 | 291 | 8 | 2.5507 | 2.6926 | 2.6347 | 2.8047 | 3.6235 | 4.3997 | 3.4104 | 3.4863 | 3.321 | 2.4179 | 1.9759 | 2.195 | 3.572 | 57.1964 | 1.9783 |  |  | 4.6717 | 167.1667 | 5.7821 |  | 2.2249 | 4.3203
6969 | 10 | 291 | 9 | 8.9355 | 9.4328 | 9.2297 | 9.8253 | 12.6938 | 15.4132 | 11.9474 | 12.2133 | 11.6341 | 8.4706 | 6.922 | 7.6896 | 4.5277 | 152.7718 | 5.2842 |  |  | 2.6417 | 0 | 0 |  | 7.7944 | 5.6118
6970 | 10 | 291 | 10 | 1.5461 | 1.6322 | 1.5971 | 1.7001 | 2.1965 | 2.667 | 2.0673 | 2.1133 | 2.0131 | 1.4657 | 1.1977 | 1.3306 | 3.4577 | 45.7745 | 1.5833 |  |  | 2.3383 | 0 | 0 |  | 1.3487 | 4.3222
6971 | 10 | 291 | 11 | 1.3714 | 1.4477 | 1.4165 | 1.5079 | 1.9482 | 2.3656 | 1.8336 | 1.8744 | 1.7856 | 1.3 | 1.0624 | 1.1802 | 3.8672 | 86.7183 | 2.9995 |  |  | 0.45333 | 0 | 0 |  | 1.1963 | 4.7931
6972 | 10 | 291 | 12 | 7.3012 | 7.7075 | 7.5416 | 8.0282 | 10.3721 | 12.5941 | 9.7622 | 9.9794 | 9.5062 | 6.9213 | 5.656 | 6.2832 | 3.0114 | 1.14 | 0.039429 |  |  | 0.98333 | 0 | 0 |  | 6.3688 | 3.6423
6973 | 10 | 291 | 13 | 4.8181 | 5.0862 | 4.9767 | 5.2978 | 6.8446 | 8.3109 | 6.4421 | 6.5854 | 6.2732 | 4.5674 | 3.7324 | 4.1463 | 2.1301 | 0 | 0 |  |  | 1.97 | 0 | 0 |  | 4.2028 | 2.481
6974 | 10 | 291 | 14 | 6.8707 | 7.253 | 7.0969 | 7.5548 | 9.7605 | 11.8515 | 9.1866 | 9.391 | 8.9457 | 6.5131 | 5.3225 | 5.9127 | 1.8331 | 0 | 0 |  |  | 3.1592 | 15.9167 | 0.55054 |  | 5.9932 | 2.0368
6975 | 10 | 291 | 15 | 4.9327 | 5.2072 | 5.0951 | 5.4238 | 7.0073 | 8.5085 | 6.5953 | 6.7421 | 6.4224 | 4.676 | 3.8212 | 4.2449 | 2.5953 | 0 | 0 |  |  | 3.9917 | 99.1667 | 3.43 |  | 4.3027 | 2.737
6976 | 10 | 291 | 16 | 5.2337 | 5.525 | 5.406 | 5.7549 | 7.435 | 9.0278 | 6.9978 | 7.1535 | 6.8143 | 4.9614 | 4.0544 | 4.504 | 1.3487 | 0 | 0 |  |  | 3.7808 | 78.0833 | 2.7008 |  | 4.5653 | 1.3487
6977 | 10 | 291 | 17 | 6.5779 | 6.944 | 6.7945 | 7.2329 | 9.3446 | 11.3465 | 8.7952 | 8.9909 | 8.5645 | 6.2356 | 5.0957 | 5.6607 | 0.88758 | 0 | 0 |  |  | 5.0725 | 207.25 | 7.1685 |  | 5.7379 | 0.8439
6978 | 10 | 291 | 18 | 4.2603 | 4.4974 | 4.4006 | 4.6845 | 6.0522 | 7.3488 | 5.6963 | 5.8231 | 5.547 | 4.0386 | 3.3003 | 3.6663 | 6.1651 | 482.7713 | 16.6984 |  |  | 6.085 | 454.75 | 15.7292 |  | 3.7162 | 5.6046
6979 | 10 | 291 | 19 | 7.638 | 8.063 | 7.8895 | 8.3985 | 10.8505 | 13.175 | 10.2125 | 10.4397 | 9.9447 | 7.2405 | 5.9169 | 6.573 | 4.2473 | 124.7336 | 4.3144 |  |  | 7.2858 | 940.6534 | 32.536 |  | 6.6625 | 3.7211
6980 | 10 | 291 | 20 | 4.2659 | 4.5033 | 4.4063 | 4.6907 | 6.0601 | 7.3584 | 5.7038 | 5.8307 | 5.5542 | 4.0439 | 3.3046 | 3.6711 | 3.1729 | 17.2943 | 0.59819 |  |  | 6.9442 | 755.4583 | 26.1303 |  | 3.7211 | 2.7045
6981 | 10 | 291 | 21 | 7.491 | 7.9079 | 7.7376 | 8.2369 | 10.6417 | 12.9215 | 10.016 | 10.2388 | 9.7533 | 7.1012 | 5.803 | 6.4465 | 4.1538 | 115.3785 | 3.9908 |  |  | 6.4133 | 569.6667 | 19.704 |  | 6.5343 | 3.4813
6982 | 10 | 291 | 22 | 4.1117 | 4.3405 | 4.247 | 4.5211 | 5.841 | 7.0923 | 5.4976 | 5.6199 | 5.3534 | 3.8977 | 3.1852 | 3.5383 | 1.7013 | 0 | 0 |  |  | 6.0925 | 457.375 | 15.82 |  | 3.5866 | 1.4177
6983 | 10 | 291 | 23 | 7.9391 | 8.381 | 8.2005 | 8.7297 | 11.2783 | 13.6945 | 10.6152 | 10.8514 | 10.3368 | 7.526 | 6.1502 | 6.8322 | 4.9142 | 191.4211 | 6.621 |  |  | 5.2758 | 227.5833 | 7.8718 |  | 6.9252 | 4.1186
6984 | 10 | 291 | 24 | 9.1817 | 9.6926 | 9.484 | 10.0959 | 13.0435 | 15.8378 | 12.2765 | 12.5497 | 11.9546 | 8.7039 | 7.1127 | 7.9014 | 2.7745 | 0 | 0 |  |  | 4.6225 | 162.25 | 5.612 |  | 8.0091 | 2.3649
6985 | 10 | 292 | 1 | 5.6732 | 5.989 | 5.86 | 6.2382 | 8.0594 | 9.786 | 7.5855 | 7.7543 | 7.3866 | 5.378 | 4.3949 | 4.8822 | 2.7737 | 0 | 0 |  |  | 4.0208 | 102.0833 | 3.5309 |  | 4.9487 | 2.43
6986 | 10 | 292 | 2 | 7.1648 | 7.5635 | 7.4007 | 7.8782 | 10.1783 | 12.3587 | 9.5798 | 9.7929 | 9.3286 | 6.7919 | 5.5503 | 6.1657 | 2.8357 | 0 | 0 |  |  | 3.2175 | 21.75 | 0.7523 |  | 6.2498 | 2.5779
6987 | 10 | 292 | 3 | 3.1414 | 3.3163 | 3.2449 | 3.4542 | 4.4627 | 5.4188 | 4.2003 | 4.2938 | 4.0902 | 2.978 | 2.4336 | 2.7034 | 3.7722 | 77.2217 | 2.671 |  |  | 2.8675 | 0 | 0 |  | 2.7403 | 3.5866
6988 | 10 | 292 | 4 | 4.7215 | 4.9843 | 4.877 | 5.1917 | 6.7074 | 8.1444 | 6.313 | 6.4535 | 6.1475 | 4.4759 | 3.6576 | 4.0632 | 2.1668 | 0 | 0 |  |  | 2.2933 | 0 | 0 |  | 4.1186 | 2.1668
6989 | 10 | 292 | 5 | 3.9909 | 4.213 | 4.1223 | 4.3883 | 5.6695 | 6.8841 | 5.3362 | 5.4549 | 5.1962 | 3.7833 | 3.0916 | 3.4345 | 2.5984 | 0 | 0 |  |  | 2.435 | 0 | 0 |  | 3.4813 | 2.7403
6990 | 10 | 292 | 6 | 2.9553 | 3.1198 | 3.0526 | 3.2496 | 4.1984 | 5.0978 | 3.9515 | 4.0394 | 3.8479 | 2.8016 | 2.2894 | 2.5433 | 3.3446 | 34.4616 | 1.192 |  |  | 2.0233 | 0 | 0 |  | 2.5779 | 3.7162
6991 | 10 | 292 | 7 | 1.6253 | 1.7157 | 1.6788 | 1.7871 | 2.3089 | 2.8035 | 2.1731 | 2.2215 | 2.1161 | 1.5407 | 1.2591 | 1.3987 | 4.2489 | 124.8869 | 4.3197 |  |  | 2.0908 | 0 | 0 |  | 1.4177 | 4.9487
6992 | 10 | 292 | 8 | 2.7858 | 2.9408 | 2.8775 | 3.0632 | 3.9575 | 4.8053 | 3.7248 | 3.8077 | 3.6271 | 2.6408 | 2.1581 | 2.3974 | 5.3407 | 234.0681 | 8.0961 |  |  | 2.4225 | 0 | 0 |  | 2.43 | 6.4595
6993 | 10 | 292 | 9 | 2.7111 | 2.862 | 2.8004 | 2.9811 | 3.8514 | 4.6765 | 3.6249 | 3.7056 | 3.5299 | 2.57 | 2.1002 | 2.3331 | 5.272 | 227.1996 | 7.8585 |  |  | 1.4608 | 0 | 0 |  | 2.3649 | 6.5343
6994 | 10 | 292 | 10 | 7.4052 | 7.8173 | 7.649 | 8.1426 | 10.5198 | 12.7735 | 9.9013 | 10.1216 | 9.6416 | 7.0199 | 5.7366 | 6.3727 | 5.5215 | 257.5232 | 8.9074 |  |  | 0.71667 | 0 | 0 |  | 6.4595 | 6.9019
6995 | 10 | 292 | 11 | 10.3457 | 10.9215 | 10.6864 | 11.3759 | 14.6972 | 17.8457 | 13.833 | 14.1408 | 13.4702 | 9.8074 | 8.0145 | 8.9032 | 6.3508 | 547.7934 | 18.9475 |  |  | 0.8375 | 0 | 0 |  | 9.0245 | 7.8715
6996 | 10 | 292 | 12 | 9.0239 | 9.5261 | 9.321 | 9.9225 | 12.8194 | 15.5657 | 12.0656 | 12.3341 | 11.7492 | 8.5544 | 6.9905 | 7.7657 | 5.5419 | 264.6761 | 9.1548 |  |  | 1.755 | 0 | 0 |  | 7.8715 | 6.7029
6997 | 10 | 292 | 13 | 7.9123 | 8.3527 | 8.1729 | 8.7002 | 11.2403 | 13.6483 | 10.5793 | 10.8147 | 10.3019 | 7.5006 | 6.1294 | 6.8091 | 7.7794 | 1226.7116 | 42.4303 |  |  | 2.6392 | 0 | 0 |  | 6.9019 | 9.0608
6998 | 10 | 292 | 14 | 3.1005 | 3.273 | 3.2025 | 3.4092 | 4.4045 | 5.3481 | 4.1455 | 4.2378 | 4.0368 | 2.9391 | 2.4018 | 2.6682 | 8.122 | 1425.2787 | 49.2985 |  |  | 3.1992 | 19.9167 | 0.68889 |  | 2.7045 | 9.0245
6999 | 10 | 292 | 15 | 6.4251 | 6.7827 | 6.6367 | 7.0649 | 9.1276 | 11.083 | 8.5909 | 8.782 | 8.3656 | 6.0908 | 4.9773 | 5.5293 | 7.5945 | 1119.5542 | 38.7239 |  |  | 3.7775 | 77.75 | 2.6893 |  | 5.6046 | 8.0091
7000 | 10 | 292 | 16 | 10.3874 | 10.9654 | 10.7294 | 11.4217 | 14.7563 | 17.9175 | 13.8886 | 14.1977 | 13.5244 | 9.8469 | 8.0467 | 8.939 | 6.9252 | 748.8355 | 25.9012 |  |  | 3.8742 | 87.4167 | 3.0236 |  | 9.0608 | 6.9252
7001 | 10 | 292 | 17 | 7.6842 | 8.1119 | 7.9373 | 8.4494 | 10.9162 | 13.2548 | 10.2744 | 10.503 | 10.0049 | 7.2844 | 5.9527 | 6.6128 | 7.0074 | 779.2964 | 26.9548 |  |  | 3.7408 | 74.0833 | 2.5624 |  | 6.7029 | 6.6625
7002 | 10 | 292 | 18 | 2.484 | 2.6222 | 2.5658 | 2.7313 | 3.5288 | 4.2847 | 3.3213 | 3.3952 | 3.2342 | 2.3547 | 1.9243 | 2.1376 | 6.8747 | 731.1573 | 25.2898 |  |  | 5.0108 | 201.0833 | 6.9552 |  | 2.1668 | 6.2498
7003 | 10 | 292 | 19 | 7.4325 | 7.8462 | 7.6773 | 8.1726 | 10.5587 | 12.8207 | 9.9378 | 10.159 | 9.6772 | 7.0458 | 5.7577 | 6.3962 | 7.2262 | 906.0892 | 31.3404 |  |  | 6.5492 | 617.2083 | 21.3484 |  | 6.4834 | 6.3309
7004 | 10 | 292 | 20 | 2.6232 | 2.7692 | 2.7096 | 2.8844 | 3.7266 | 4.5249 | 3.5075 | 3.5855 | 3.4155 | 2.4867 | 2.0321 | 2.2575 | 6.8663 | 728.2002 | 25.1875 |  |  | 6.43 | 575.5 | 19.9058 |  | 2.2882 | 5.8526
7005 | 10 | 292 | 21 | 3.4006 | 3.5898 | 3.5125 | 3.7392 | 4.8309 | 5.8658 | 4.5468 | 4.648 | 4.4276 | 3.2236 | 2.6343 | 2.9264 | 6.4356 | 577.4458 | 19.9731 |  |  | 5.2925 | 229.25 | 7.9295 |  | 2.9663 | 5.3936
7006 | 10 | 292 | 22 | 6.5324 | 6.8959 | 6.7474 | 7.1828 | 9.2799 | 11.2679 | 8.7342 | 8.9286 | 8.5052 | 6.1924 | 5.0604 | 5.6215 | 5.9162 | 395.6869 | 13.6863 |  |  | 3.7292 | 72.9167 | 2.5221 |  | 5.6981 | 4.9302
7007 | 10 | 292 | 23 | 3.6278 | 3.8297 | 3.7473 | 3.9891 | 5.1537 | 6.2578 | 4.8507 | 4.9586 | 4.7235 | 3.4391 | 2.8104 | 3.122 | 5.5623 | 271.7909 | 9.4009 |  |  | 3.3458 | 34.5833 | 1.1962 |  | 3.1645 | 4.6617
7008 | 10 | 292 | 24 | 5.563 | 5.8726 | 5.7462 | 6.117 | 7.9029 | 9.5959 | 7.4382 | 7.6037 | 7.2431 | 5.2736 | 4.3095 | 4.7874 | 3.7126 | 71.2641 | 2.4649 |  |  | 3.4492 | 44.9167 | 1.5536 |  | 4.8526 | 3.1645
7009 | 10 | 293 | 1 | 0.32822 | 0.34649 | 0.33903 | 0.3609 | 0.46627 | 0.56616 | 0.43885 | 0.44862 | 0.42734 | 0.31114 | 0.25426 | 0.28246 | 3.0343 | 3.431 | 0.11867 |  |  | 4.3458 | 134.5833 | 4.6551 |  | 0.2863 | 2.6584
7010 | 10 | 293 | 2 | 2.8622 | 3.0215 | 2.9564 | 3.1472 | 4.066 | 4.9371 | 3.8269 | 3.9121 | 3.7266 | 2.7132 | 2.2172 | 2.4631 | 1.8366 | 0 | 0 |  |  | 4.4742 | 147.4167 | 5.0989 |  | 2.4967 | 1.6697
7011 | 10 | 293 | 3 | 5.652 | 5.9666 | 5.8381 | 6.2148 | 8.0293 | 9.7494 | 7.5571 | 7.7253 | 7.359 | 5.3579 | 4.3784 | 4.8639 | 2.1091 | 0 | 0 |  |  | 3.9492 | 94.9167 | 3.283 |  | 4.9302 | 2.0053
7012 | 10 | 293 | 4 | 2.1746 | 2.2956 | 2.2462 | 2.3911 | 3.0892 | 3.751 | 2.9076 | 2.9723 | 2.8313 | 2.0614 | 1.6846 | 1.8714 | 1.622 | 0 | 0 |  |  | 3.8367 | 83.6667 | 2.8939 |  | 1.8969 | 1.622
7013 | 10 | 293 | 5 | 6.1183 | 6.4588 | 6.3198 | 6.7275 | 8.6917 | 10.5537 | 8.1806 | 8.3626 | 7.9661 | 5.7999 | 4.7397 | 5.2652 | 0.89911 | 0 | 0 |  |  | 3.99 | 99 | 3.4243 |  | 5.337 | 0.94819
7014 | 10 | 293 | 6 | 6.0777 | 6.4159 | 6.2778 | 6.6829 | 8.634 | 10.4836 | 8.1263 | 8.3071 | 7.9132 | 5.7614 | 4.7082 | 5.2303 | 0.25767 | 0 | 0 |  |  | 3.9208 | 92.0833 | 3.185 |  | 5.3015 | 0.2863
7015 | 10 | 293 | 7 | 7.2577 | 7.6616 | 7.4967 | 7.9804 | 10.3104 | 12.5191 | 9.7041 | 9.92 | 9.4496 | 6.8801 | 5.6223 | 6.2458 | 2.1436 | 0 | 0 |  |  | 3.9433 | 94.3333 | 3.2629 |  | 6.3309 | 2.4967
7016 | 10 | 293 | 8 | 5.5835 | 5.8942 | 5.7673 | 6.1395 | 7.9319 | 9.6312 | 7.4655 | 7.6316 | 7.2698 | 5.293 | 4.3253 | 4.805 | 1.8919 | 0 | 0 |  |  | 4.2458 | 124.5833 | 4.3092 |  | 4.8704 | 2.2882
7017 | 10 | 293 | 9 | 2.1097 | 2.2271 | 2.1791 | 2.3197 | 2.997 | 3.639 | 2.8208 | 2.8835 | 2.7468 | 1.9999 | 1.6343 | 1.8155 | 1.4847 | 0 | 0 |  |  | 2.7208 | 0 | 0 |  | 1.8402 | 1.8402
7018 | 10 | 293 | 10 | 1.087 | 1.1475 | 1.1228 | 1.1952 | 1.5442 | 1.875 | 1.4534 | 1.4857 | 1.4153 | 1.0304 | 0.84207 | 0.93545 | 1.5175 | 0 | 0 |  |  | 1.8725 | 0 | 0 |  | 0.94819 | 1.8969
7019 | 10 | 293 | 11 | 6.1832 | 6.5273 | 6.3868 | 6.7989 | 8.7839 | 10.6657 | 8.2674 | 8.4514 | 8.0506 | 5.8615 | 4.7899 | 5.3211 | 2.2531 | 0 | 0 |  |  | 1.6508 | 0 | 0 |  | 5.3936 | 2.7926
7020 | 10 | 293 | 12 | 3.2014 | 3.3796 | 3.3069 | 3.5202 | 4.548 | 5.5223 | 4.2806 | 4.3758 | 4.1683 | 3.0349 | 2.4801 | 2.7551 | 2.4525 | 0 | 0 |  |  | 2.8767 | 0 | 0 |  | 2.7926 | 2.9663
7021 | 10 | 293 | 13 | 6.7094 | 7.0828 | 6.9304 | 7.3775 | 9.5314 | 11.5734 | 8.971 | 9.1706 | 8.7357 | 6.3603 | 5.1976 | 5.7739 | 4.1663 | 116.6332 | 4.0342 |  |  | 3.6158 | 61.5833 | 2.1301 |  | 5.8526 | 4.8526
7022 | 10 | 293 | 14 | 1.8595 | 1.963 | 1.9207 | 2.0447 | 2.6416 | 3.2075 | 2.4863 | 2.5416 | 2.4211 | 1.7627 | 1.4405 | 1.6002 | 4.3834 | 138.3402 | 4.785 |  |  | 3.31 | 31 | 1.0722 |  | 1.622 | 4.8704
7023 | 10 | 293 | 15 | 1.9141 | 2.0206 | 1.9771 | 2.1047 | 2.7192 | 3.3017 | 2.5593 | 2.6162 | 2.4922 | 1.8145 | 1.4828 | 1.6472 | 5.0271 | 202.7099 | 7.0115 |  |  | 3.4917 | 49.1667 | 1.7006 |  | 1.6697 | 5.3015
7024 | 10 | 293 | 16 | 5.3442 | 5.6416 | 5.5201 | 5.8763 | 7.592 | 9.2184 | 7.1455 | 7.3045 | 6.9582 | 5.0661 | 4.14 | 4.599 | 5.337 | 233.696 | 8.0832 |  |  | 3.5433 | 54.3333 | 1.8793 |  | 4.6617 | 5.337
7025 | 10 | 293 | 17 | 3.0476 | 3.2172 | 3.1479 | 3.351 | 4.3294 | 5.2568 | 4.0748 | 4.1655 | 3.9679 | 2.889 | 2.3608 | 2.6226 | 5.9931 | 422.5766 | 14.6164 |  |  | 3.8875 | 88.75 | 3.0697 |  | 2.6584 | 5.6981
7026 | 10 | 293 | 18 | 2.2989 | 2.4268 | 2.3746 | 2.5278 | 3.2658 | 3.9655 | 3.0738 | 3.1422 | 2.9932 | 2.1793 | 1.7809 | 1.9784 | 7.1317 | 851.3176 | 29.446 |  |  | 6.05 | 442.5 | 15.3055 |  | 2.0053 | 6.4834
7027 | 10 | 293 | 19 | 6.9887 | 7.3776 | 7.2188 | 7.6846 | 9.9281 | 12.055 | 9.3443 | 9.5523 | 9.0993 | 6.625 | 5.4139 | 6.0142 | 2.6391 | 0 | 0 |  |  | 6.4867 | 595.3333 | 20.5918 |  | 6.0962 | 2.3121
7028 | 10 | 293 | 20 | 8.4391 | 8.9088 | 8.717 | 9.2794 | 11.9886 | 14.5569 | 11.2837 | 11.5348 | 10.9878 | 8 | 6.5375 | 7.2624 | 4.6788 | 167.8808 | 5.8068 |  |  | 5.2742 | 227.4167 | 7.866 |  | 7.3614 | 3.9881
7029 | 10 | 293 | 21 | 2.1049 | 2.2221 | 2.1742 | 2.3145 | 2.9903 | 3.6309 | 2.8144 | 2.8771 | 2.7406 | 1.9954 | 1.6306 | 1.8114 | 4.0156 | 101.5592 | 3.5128 |  |  | 4.2667 | 126.6667 | 4.3812 |  | 1.8361 | 3.3654
7030 | 10 | 293 | 22 | 5.4846 | 5.7898 | 5.6652 | 6.0308 | 7.7915 | 9.4606 | 7.3333 | 7.4965 | 7.141 | 5.1992 | 4.2488 | 4.7199 | 3.6012 | 60.1234 | 2.0796 |  |  | 3.7517 | 75.1667 | 2.5999 |  | 4.7842 | 3.001
7031 | 10 | 293 | 23 | 3.1599 | 3.3357 | 3.2639 | 3.4745 | 4.4889 | 5.4506 | 4.225 | 4.319 | 4.1142 | 2.9954 | 2.4478 | 2.7193 | 3.6904 | 69.0391 | 2.388 |  |  | 3.7542 | 75.4167 | 2.6086 |  | 2.7563 | 3.0929
7032 | 10 | 293 | 24 | 8.1858 | 8.6414 | 8.4554 | 9.0009 | 11.6288 | 14.12 | 10.945 | 11.1886 | 10.658 | 7.7599 | 6.3413 | 7.0444 | 5.2801 | 228.0147 | 7.8867 |  |  | 3.8667 | 86.6667 | 2.9977 |  | 7.1404 | 4.5006
7033 | 10 | 294 | 1 | 2.8966 | 3.0578 | 2.992 | 3.1851 | 4.115 | 4.9965 | 3.873 | 3.9592 | 3.7714 | 2.7459 | 2.2439 | 2.4927 | 5.7648 | 342.6821 | 11.8529 |  |  | 3.6892 | 68.9167 | 2.3837 |  | 2.5267 | 5.0506
7034 | 10 | 294 | 2 | 3.8582 | 4.0729 | 3.9852 | 4.2423 | 5.4809 | 6.6551 | 5.1586 | 5.2734 | 5.0233 | 3.6574 | 2.9888 | 3.3202 | 6.2083 | 497.8994 | 17.2217 |  |  | 3.6717 | 67.1667 | 2.3232 |  | 3.3654 | 5.6439
7035 | 10 | 294 | 3 | 6.0549 | 6.3919 | 6.2543 | 6.6578 | 8.6016 | 10.4443 | 8.0958 | 8.276 | 7.8835 | 5.7398 | 4.6905 | 5.2106 | 7.9297 | 1313.8088 | 45.4429 |  |  | 4.065 | 106.5 | 3.6837 |  | 5.2816 | 7.5394
7036 | 10 | 294 | 4 | 5.5274 | 5.835 | 5.7094 | 6.0778 | 7.8522 | 9.5344 | 7.3905 | 7.555 | 7.1967 | 5.2398 | 4.2819 | 4.7567 | 6.0962 | 458.6561 | 15.8643 |  |  | 4.7242 | 172.4167 | 5.9637 |  | 4.8215 | 6.0962
7037 | 10 | 294 | 5 | 3.4404 | 3.6319 | 3.5537 | 3.783 | 4.8874 | 5.9345 | 4.6 | 4.7024 | 4.4794 | 3.2614 | 2.6652 | 2.9607 | 4.9738 | 197.3812 | 6.8272 |  |  | 5.1967 | 219.6667 | 7.598 |  | 3.001 | 5.2453
7038 | 10 | 294 | 6 | 3.5457 | 3.743 | 3.6625 | 3.8988 | 5.037 | 6.1161 | 4.7409 | 4.8463 | 4.6165 | 3.3612 | 2.7467 | 3.0513 | 8.5638 | 1681.2866 | 58.1535 |  |  | 5.5675 | 273.625 | 9.4643 |  | 3.0929 | 9.5153
7039 | 10 | 294 | 7 | 4.5719 | 4.8264 | 4.7225 | 5.0272 | 6.4949 | 7.8863 | 6.113 | 6.249 | 5.9527 | 4.334 | 3.5417 | 3.9344 | 3.4324 | 43.2413 | 1.4957 |  |  | 5.2658 | 226.5833 | 7.8372 |  | 3.9881 | 3.9978
7040 | 10 | 294 | 8 | 10.9084 | 11.5155 | 11.2676 | 11.9946 | 15.4965 | 18.8163 | 14.5853 | 14.9098 | 14.2028 | 10.3408 | 8.4504 | 9.3874 | 6.0863 | 455.221 | 15.7455 |  |  | 5.2967 | 229.6667 | 7.9439 |  | 9.5153 | 7.3614
7041 | 10 | 294 | 9 | 4.5831 | 4.8381 | 4.734 | 5.0394 | 6.5107 | 7.9055 | 6.1279 | 6.2642 | 5.9672 | 4.3446 | 3.5504 | 3.944 | 5.761 | 341.3516 | 11.8069 |  |  | 3.5067 | 50.6667 | 1.7525 |  | 3.9978 | 7.1404
7042 | 10 | 294 | 10 | 5.79 | 6.1122 | 5.9806 | 6.3665 | 8.2252 | 9.9873 | 7.7416 | 7.9139 | 7.5386 | 5.4887 | 4.4853 | 4.9827 | 5.0264 | 202.6416 | 7.0091 |  |  | 3.4233 | 42.3333 | 1.4643 |  | 5.0506 | 6.283
7043 | 10 | 294 | 11 | 2.6506 | 2.7981 | 2.7379 | 2.9146 | 3.7655 | 4.5722 | 3.5441 | 3.6229 | 3.4511 | 2.5127 | 2.0534 | 2.281 | 4.2613 | 126.1312 | 4.3627 |  |  | 1.9275 | 0 | 0 |  | 2.3121 | 5.2816
7044 | 10 | 294 | 12 | 5.1595 | 5.4467 | 5.3294 | 5.6733 | 7.3296 | 8.8999 | 6.8987 | 7.0522 | 6.7177 | 4.8911 | 3.9969 | 4.4401 | 3.9864 | 98.6398 | 3.4118 |  |  | 1.0083 | 0 | 0 |  | 4.5006 | 4.8215
7045 | 10 | 294 | 13 | 6.0133 | 6.3479 | 6.2113 | 6.612 | 8.5425 | 10.3725 | 8.0402 | 8.2191 | 7.8293 | 5.7004 | 4.6583 | 5.1748 | 4.1076 | 110.761 | 3.8311 |  |  | 1.8492 | 0 | 0 |  | 5.2453 | 4.7842
7046 | 10 | 294 | 14 | 8.6433 | 9.1243 | 8.9278 | 9.5039 | 12.2786 | 14.9091 | 11.5566 | 11.8138 | 11.2536 | 8.1935 | 6.6956 | 7.4381 | 2.274 | 0 | 0 |  |  | 3.0533 | 5.3333 | 0.18447 |  | 7.5394 | 2.5267
7047 | 10 | 294 | 15 | 7.2029 | 7.6037 | 7.44 | 7.9201 | 10.2324 | 12.4245 | 9.6308 | 9.8451 | 9.3782 | 6.8281 | 5.5798 | 6.1986 | 2.6136 | 0 | 0 |  |  | 3.9392 | 93.9167 | 3.2485 |  | 6.283 | 2.7563
7048 | 10 | 294 | 16 | 6.4702 | 6.8303 | 6.6832 | 7.1145 | 9.1916 | 11.1607 | 8.6511 | 8.8436 | 8.4242 | 6.1335 | 5.0122 | 5.568 | 1.8361 | 0 | 0 |  |  | 4.2425 | 124.25 | 4.2976 |  | 5.6439 | 1.8361
7049 | 10 | 294 | 17 | 4.6746 | 4.9347 | 4.8285 | 5.14 | 6.6407 | 8.0633 | 6.2502 | 6.3893 | 6.0863 | 4.4313 | 3.6212 | 4.0228 | 10.5596 | 2300 | 79.554 |  |  | 4.6192 | 161.9167 | 5.6005 |  | 4.0776 | 10.0399
7050 | 10 | 294 | 18 | 7.9486 | 8.391 | 8.2103 | 8.7401 | 11.2918 | 13.7109 | 10.6279 | 10.8643 | 10.3492 | 7.535 | 6.1575 | 6.8403 | 4.8377 | 183.7708 | 6.3564 |  |  | 5.8125 | 359.375 | 12.4303 |  | 6.9335 | 4.3979
7051 | 10 | 294 | 19 | 2.8565 | 3.0155 | 2.9506 | 3.141 | 4.058 | 4.9274 | 3.8194 | 3.9044 | 3.7192 | 2.7079 | 2.2129 | 2.4582 | 5.5354 | 262.3852 | 9.0756 |  |  | 7.0525 | 805.4261 | 27.8586 |  | 2.4917 | 4.8496
7052 | 10 | 294 | 20 | 7.6773 | 8.1045 | 7.9301 | 8.4418 | 10.9064 | 13.2428 | 10.2651 | 10.4935 | 9.9959 | 7.2778 | 5.9473 | 6.6068 | 5.6589 | 305.6303 | 10.5714 |  |  | 6.7283 | 679.9167 | 23.5174 |  | 6.6968 | 4.8235
7053 | 10 | 294 | 21 | 4.1771 | 4.4095 | 4.3146 | 4.593 | 5.934 | 7.2052 | 5.5851 | 5.7093 | 5.4386 | 3.9597 | 3.2358 | 3.5947 | 5.7653 | 342.8571 | 11.859 |  |  | 5.4933 | 249.3333 | 8.6241 |  | 3.6436 | 4.8319
7054 | 10 | 294 | 22 | 0.69009 | 0.72849 | 0.71281 | 0.75881 | 0.98034 | 1.1904 | 0.9227 | 0.94323 | 0.8985 | 0.65418 | 0.53459 | 0.59387 | 5.8947 | 388.1504 | 13.4256 |  |  | 5.0717 | 207.1667 | 7.1656 |  | 0.60196 | 4.9123
7055 | 10 | 294 | 23 | 12.2459 | 12.9274 | 12.6492 | 13.4653 | 17.3966 | 21.1235 | 16.3737 | 16.738 | 15.9443 | 11.6087 | 9.4865 | 10.5384 | 5.2007 | 220.0713 | 7.612 |  |  | 4.9058 | 190.5833 | 6.592 |  | 10.682 | 4.3587
7056 | 10 | 294 | 24 | 2.3147 | 2.4435 | 2.3909 | 2.5452 | 3.2882 | 3.9927 | 3.0949 | 3.1638 | 3.0137 | 2.1942 | 1.7931 | 1.9919 | 4.7838 | 178.3847 | 6.1701 |  |  | 4.3967 | 139.6667 | 4.8309 |  | 2.0191 | 4.0776
7057 | 10 | 295 | 1 | 5.0418 | 5.3224 | 5.2078 | 5.5438 | 7.1624 | 8.6968 | 6.7412 | 6.8912 | 6.5645 | 4.7794 | 3.9057 | 4.3388 | 2.4338 | 0 | 0 |  |  | 4.1567 | 115.6667 | 4.0008 |  | 4.3979 | 2.1323
7058 | 10 | 295 | 2 | 4.9968 | 5.2749 | 5.1613 | 5.4944 | 7.0985 | 8.6192 | 6.6811 | 6.8297 | 6.5059 | 4.7368 | 3.8709 | 4.3001 | 2.4286 | 0 | 0 |  |  | 4.74 | 174 | 6.0184 |  | 4.3587 | 2.2078
7059 | 10 | 295 | 3 | 5.5668 | 5.8766 | 5.7501 | 6.1211 | 7.9082 | 9.6023 | 7.4432 | 7.6088 | 7.248 | 5.2771 | 4.3124 | 4.7906 | 1.5829 | 0 | 0 |  |  | 4.5725 | 157.25 | 5.4391 |  | 4.8558 | 1.505
7060 | 10 | 295 | 4 | 1.8929 | 1.9982 | 1.9552 | 2.0814 | 2.689 | 3.2651 | 2.5309 | 2.5872 | 2.4645 | 1.7944 | 1.4663 | 1.6289 | 0.60196 | 0 | 0 |  |  | 4.3383 | 133.8333 | 4.6291 |  | 1.6511 | 0.60196
7061 | 10 | 295 | 5 | 6.076 | 6.4141 | 6.2761 | 6.681 | 8.6316 | 10.4807 | 8.124 | 8.3048 | 7.911 | 5.7598 | 4.7069 | 5.2288 | 1.9146 | 0 | 0 |  |  | 4.27 | 127 | 4.3928 |  | 5.3 | 2.0191
7062 | 10 | 295 | 6 | 8.224 | 8.6817 | 8.4948 | 9.0429 | 11.683 | 14.1859 | 10.9961 | 11.2407 | 10.7077 | 7.7961 | 6.3708 | 7.0773 | 1.486 | 0 | 0 |  |  | 4.11 | 111 | 3.8393 |  | 7.1737 | 1.6511
7063 | 10 | 295 | 7 | 5.6197 | 5.9325 | 5.8048 | 6.1793 | 7.9834 | 9.6937 | 7.514 | 7.6812 | 7.317 | 5.3273 | 4.3534 | 4.8362 | 2.1394 | 0 | 0 |  |  | 3.9158 | 91.5833 | 3.1677 |  | 4.9021 | 2.4917
7064 | 10 | 295 | 8 | 11.5098 | 12.1503 | 11.8888 | 12.6559 | 16.3508 | 19.8536 | 15.3894 | 15.7318 | 14.9858 | 10.9109 | 8.9162 | 9.9049 | 3.0125 | 1.2545 | 0.043392 |  |  | 4.1425 | 114.25 | 3.9518 |  | 10.0399 | 3.6436
7065 | 10 | 295 | 9 | 1.7253 | 1.8213 | 1.7821 | 1.8971 | 2.451 | 2.976 | 2.3068 | 2.3582 | 2.2463 | 1.6355 | 1.3365 | 1.4847 | 3.9551 | 95.5057 | 3.3034 |  |  | 2.7875 | 0 | 0 |  | 1.505 | 4.9021
7066 | 10 | 295 | 10 | 5.6314 | 5.9448 | 5.8169 | 6.1922 | 8 | 9.7139 | 7.5296 | 7.6972 | 7.3322 | 5.3384 | 4.3625 | 4.8462 | 4.24 | 124.0039 | 4.2891 |  |  | 2.1858 | 0 | 0 |  | 4.9123 | 5.3
7067 | 10 | 295 | 11 | 5.5393 | 5.8475 | 5.7217 | 6.0908 | 7.8691 | 9.5549 | 7.4064 | 7.5712 | 7.2122 | 5.251 | 4.2911 | 4.7669 | 5.4031 | 240.3113 | 8.3121 |  |  | 1.5175 | 0 | 0 |  | 4.8319 | 6.6968
7068 | 10 | 295 | 12 | 2.531 | 2.6719 | 2.6143 | 2.783 | 3.5956 | 4.3658 | 3.3841 | 3.4594 | 3.2954 | 2.3993 | 1.9607 | 2.1781 | 4.0148 | 101.479 | 3.51 |  |  | 2.0675 | 0 | 0 |  | 2.2078 | 4.8558
7069 | 10 | 295 | 13 | 5.5596 | 5.8689 | 5.7426 | 6.1131 | 7.8979 | 9.5899 | 7.4335 | 7.5989 | 7.2386 | 5.2703 | 4.3068 | 4.7844 | 5.953 | 408.5416 | 14.1309 |  |  | 3.4992 | 49.9167 | 1.7266 |  | 4.8496 | 6.9335
7070 | 10 | 295 | 14 | 2.4444 | 2.5805 | 2.5249 | 2.6878 | 3.4726 | 4.2165 | 3.2684 | 3.3411 | 3.1827 | 2.3172 | 1.8936 | 2.1036 | 6.4564 | 584.7242 | 20.2248 |  |  | 4.2633 | 126.3333 | 4.3697 |  | 2.1323 | 7.1737
7071 | 10 | 295 | 15 | 5.5297 | 5.8374 | 5.7117 | 6.0803 | 7.8555 | 9.5383 | 7.3936 | 7.5581 | 7.1997 | 5.2419 | 4.2836 | 4.7586 | 10.1291 | 2276.3672 | 78.7366 |  |  | 4.8108 | 181.0833 | 6.2634 |  | 4.8235 | 10.682
7072 | 10 | 295 | 16 | 8.7199 | 9.2051 | 9.007 | 9.5881 | 12.3874 | 15.0412 | 11.6591 | 11.9185 | 11.3533 | 8.2661 | 6.755 | 7.504 | 3.6302 | 63.0223 | 2.1799 |  |  | 4.7258 | 172.5833 | 5.9694 |  | 7.6063 | 3.6302
7073 | 10 | 295 | 17 | 0.71955 | 0.75959 | 0.74324 | 0.7912 | 1.0222 | 1.2412 | 0.96209 | 0.98349 | 0.93686 | 0.68211 | 0.55741 | 0.61922 | 2.2908 | 0 | 0 |  |  | 4.6775 | 167.75 | 5.8023 |  | 0.62766 | 2.1781
7074 | 10 | 295 | 18 | 9.1303 | 9.6384 | 9.4309 | 10.0395 | 12.9705 | 15.7492 | 12.2079 | 12.4795 | 11.8877 | 8.6552 | 7.0729 | 7.8572 | 3.5608 | 56.0771 | 1.9396 |  |  | 5.6683 | 308.9167 | 10.685 |  | 7.9643 | 3.2371
7075 | 10 | 295 | 19 | 4.4104 | 4.6558 | 4.5556 | 4.8496 | 6.2654 | 7.6077 | 5.897 | 6.0282 | 5.7424 | 4.1809 | 3.4166 | 3.7954 | 2.1238 | 0 | 0 |  |  | 6.3567 | 549.8333 | 19.018 |  | 3.8472 | 1.8607
7076 | 10 | 295 | 20 | 3.9396 | 4.1588 | 4.0693 | 4.3319 | 5.5966 | 6.7955 | 5.2675 | 5.3847 | 5.1294 | 3.7346 | 3.0519 | 3.3903 | 3.8112 | 81.1177 | 2.8058 |  |  | 6.3308 | 540.7917 | 18.7053 |  | 3.4365 | 3.2485
7077 | 10 | 295 | 21 | 2.8075 | 2.9638 | 2.9 | 3.0871 | 3.9884 | 4.8428 | 3.7538 | 3.8374 | 3.6554 | 2.6614 | 2.1749 | 2.4161 | 4.1162 | 111.6221 | 3.8609 |  |  | 5.6883 | 315.9167 | 10.9271 |  | 2.449 | 3.4498
7078 | 10 | 295 | 22 | 4.5388 | 4.7914 | 4.6883 | 4.9908 | 6.4478 | 7.8292 | 6.0687 | 6.2037 | 5.9096 | 4.3026 | 3.5161 | 3.906 | 4.6067 | 160.6691 | 5.5573 |  |  | 4.8867 | 188.6667 | 6.5257 |  | 3.9592 | 3.8389
7079 | 10 | 295 | 23 | 6.0954 | 6.4346 | 6.2961 | 6.7023 | 8.6591 | 10.5141 | 8.1499 | 8.3313 | 7.9362 | 5.7782 | 4.7219 | 5.2455 | 6.0465 | 441.2722 | 15.263 |  |  | 4.3792 | 137.9167 | 4.7704 |  | 5.3169 | 5.0675
7080 | 10 | 295 | 24 | 4.8881 | 5.1601 | 5.049 | 5.3748 | 6.944 | 8.4316 | 6.5357 | 6.6811 | 6.3643 | 4.6337 | 3.7866 | 4.2065 | 4.6449 | 164.4923 | 5.6896 |  |  | 3.9892 | 98.9167 | 3.4214 |  | 4.2638 | 3.9592
7081 | 10 | 296 | 1 | 11.1558 | 11.7766 | 11.5231 | 12.2666 | 15.8479 | 19.243 | 14.916 | 15.2479 | 14.5249 | 10.5753 | 8.642 | 9.6003 | 4.3658 | 136.5824 | 4.7242 |  |  | 3.3842 | 38.4167 | 1.3288 |  | 9.7311 | 3.8249
7082 | 10 | 296 | 2 | 5.9347 | 6.265 | 6.1302 | 6.5257 | 8.4309 | 10.2371 | 7.9352 | 8.1117 | 7.7271 | 5.6259 | 4.5974 | 5.1072 | 6.1318 | 471.1442 | 16.2963 |  |  | 3.145 | 14.5 | 0.50154 |  | 5.1768 | 5.5744
7083 | 10 | 296 | 3 | 7.4242 | 7.8374 | 7.6687 | 8.1635 | 10.5468 | 12.8063 | 9.9267 | 10.1476 | 9.6664 | 7.0379 | 5.7513 | 6.389 | 6.8113 | 708.9593 | 24.522 |  |  | 3.3083 | 30.8333 | 1.0665 |  | 6.4761 | 6.4761
7084 | 10 | 296 | 4 | 3.6818 | 3.8866 | 3.803 | 4.0484 | 5.2303 | 6.3508 | 4.9228 | 5.0323 | 4.7937 | 3.4902 | 2.8521 | 3.1684 | 7.9643 | 1333.8542 | 46.1363 |  |  | 3.4492 | 44.9167 | 1.5536 |  | 3.2116 | 7.9643
7085 | 10 | 296 | 5 | 3.7096 | 3.9161 | 3.8318 | 4.079 | 5.2699 | 6.3989 | 4.96 | 5.0704 | 4.83 | 3.5166 | 2.8737 | 3.1924 | 9.2274 | 2055.862 | 71.1096 |  |  | 3.4183 | 41.8333 | 1.447 |  | 3.2359 | 9.7311
7086 | 10 | 296 | 6 | 4.3849 | 4.6289 | 4.5293 | 4.8215 | 6.2292 | 7.5637 | 5.8629 | 5.9934 | 5.7092 | 4.1567 | 3.3968 | 3.7735 | 0.56489 | 0 | 0 |  |  | 3.3008 | 30.0833 | 1.0405 |  | 3.8249 | 0.62766
7087 | 10 | 296 | 7 | 4.1617 | 4.3933 | 4.2987 | 4.5761 | 5.9121 | 7.1787 | 5.5645 | 5.6883 | 5.4186 | 3.9451 | 3.2239 | 3.5814 | 6.5306 | 610.7016 | 21.1234 |  |  | 3.265 | 26.5 | 0.9166 |  | 3.6302 | 7.6063
7088 | 10 | 296 | 8 | 3.711 | 3.9175 | 3.8332 | 4.0805 | 5.2718 | 6.4012 | 4.9618 | 5.0723 | 4.8317 | 3.5179 | 2.8748 | 3.1935 | 4.396 | 139.6024 | 4.8287 |  |  | 3.2067 | 20.6667 | 0.71483 |  | 3.2371 | 5.3169
7089 | 10 | 296 | 9 | 6.3905 | 6.7462 | 6.6009 | 7.0269 | 9.0784 | 11.0232 | 8.5446 | 8.7347 | 8.3205 | 6.058 | 4.9505 | 5.4995 | 6.1466 | 476.3065 | 16.4748 |  |  | 2.2467 | 0 | 0 |  | 5.5744 | 7.6183
7090 | 10 | 296 | 10 | 2.3112 | 2.4399 | 2.3873 | 2.5414 | 3.2833 | 3.9867 | 3.0903 | 3.159 | 3.0092 | 2.191 | 1.7904 | 1.989 | 3.0777 | 7.7729 | 0.26885 |  |  | 0.80667 | 0 | 0 |  | 2.0161 | 3.8472
7091 | 10 | 296 | 11 | 3.7241 | 3.9314 | 3.8467 | 4.0949 | 5.2905 | 6.4239 | 4.9794 | 5.0902 | 4.8488 | 3.5303 | 2.8849 | 3.2048 | 4.1767 | 117.6746 | 4.0702 |  |  | 0.88333 | 0 | 0 |  | 3.2485 | 5.1768
7092 | 10 | 296 | 12 | 8.7337 | 9.2197 | 9.0213 | 9.6034 | 12.4071 | 15.0651 | 11.6776 | 11.9374 | 11.3713 | 8.2792 | 6.7657 | 7.5159 | 3.5253 | 52.5316 | 1.817 |  |  | 2.4667 | 0 | 0 |  | 7.6183 | 4.2638
7093 | 10 | 296 | 13 | 5.8094 | 6.1327 | 6.0007 | 6.3879 | 8.2529 | 10.0209 | 7.7676 | 7.9405 | 7.5639 | 5.5071 | 4.5004 | 4.9994 | 2.7574 | 0 | 0 |  |  | 3.88 | 88 | 3.0438 |  | 5.0675 | 3.2116
7094 | 10 | 296 | 14 | 2.1331 | 2.2518 | 2.2033 | 2.3455 | 3.0303 | 3.6795 | 2.8521 | 2.9156 | 2.7773 | 2.0221 | 1.6525 | 1.8357 | 2.9123 | 0 | 0 |  |  | 4.1367 | 113.6667 | 3.9316 |  | 1.8607 | 3.2359
7095 | 10 | 296 | 15 | 2.497 | 2.6359 | 2.5792 | 2.7456 | 3.5472 | 4.3071 | 3.3386 | 3.4129 | 3.2511 | 2.367 | 1.9343 | 2.1488 | 3.2586 | 25.8575 | 0.89438 |  |  | 4.2983 | 129.8333 | 4.4908 |  | 2.1781 | 3.4365
7096 | 10 | 296 | 16 | 3.9548 | 4.1749 | 4.0851 | 4.3486 | 5.6182 | 6.8218 | 5.2879 | 5.4056 | 5.1492 | 3.749 | 3.0637 | 3.4034 | 2.449 | 0 | 0 |  |  | 4.5717 | 157.1667 | 5.4362 |  | 3.4498 | 2.449
7097 | 10 | 296 | 17 | 4.4009 | 4.6459 | 4.5458 | 4.8392 | 6.252 | 7.5914 | 5.8844 | 6.0153 | 5.7301 | 4.1719 | 3.4093 | 3.7873 | 2.1204 | 0 | 0 |  |  | 4.4258 | 142.5833 | 4.9318 |  | 3.8389 | 2.0161
7098 | 10 | 296 | 18 | 3.4531 | 3.6453 | 3.5668 | 3.7969 | 4.9055 | 5.9564 | 4.617 | 4.7198 | 4.4959 | 3.2734 | 2.675 | 2.9716 | 4.111 | 111.0973 | 3.8427 |  |  | 4.5983 | 159.8333 | 5.5284 |  | 3.0121 | 3.7372
7099 | 10 | 296 | 19 | 2.4166 | 2.5511 | 2.4962 | 2.6573 | 3.4331 | 4.1686 | 3.2312 | 3.3031 | 3.1465 | 2.2909 | 1.8721 | 2.0797 | 3.8222 | 82.2221 | 2.844 |  |  | 5.4042 | 240.4167 | 8.3157 |  | 2.108 | 3.3487
7100 | 10 | 296 | 20 | 4.9596 | 5.2356 | 5.1229 | 5.4534 | 7.0456 | 8.555 | 6.6313 | 6.7789 | 6.4574 | 4.7015 | 3.842 | 4.2681 | 3.4055 | 40.5484 | 1.4025 |  |  | 6.0033 | 426.1667 | 14.7405 |  | 4.3262 | 2.9027
7101 | 10 | 296 | 21 | 4.2844 | 4.5228 | 4.4255 | 4.711 | 6.0864 | 7.3903 | 5.7285 | 5.856 | 5.5783 | 4.0615 | 3.319 | 3.687 | 1.645 | 0 | 0 |  |  | 5.8533 | 373.6667 | 12.9246 |  | 3.7372 | 1.3786
7102 | 10 | 296 | 22 | 2.3899 | 2.5229 | 2.4685 | 2.6278 | 3.395 | 4.1223 | 3.1954 | 3.2665 | 3.1116 | 2.2655 | 1.8513 | 2.0566 | 2.0402 | 0 | 0 |  |  | 5.5983 | 284.4167 | 9.8376 |  | 2.0847 | 1.7002
7103 | 10 | 296 | 23 | 3.2829 | 3.4656 | 3.391 | 3.6098 | 4.6637 | 5.6628 | 4.3895 | 4.4871 | 4.2744 | 3.1121 | 2.5431 | 2.8251 | 3.4893 | 48.9304 | 1.6924 |  |  | 5.6858 | 315.0417 | 10.8969 |  | 2.8636 | 2.9244
7104 | 10 | 296 | 24 | 6.054 | 6.3909 | 6.2533 | 6.6568 | 8.6002 | 10.4427 | 8.0946 | 8.2747 | 7.8823 | 5.7389 | 4.6898 | 5.2098 | 2.4457 | 0 | 0 |  |  | 5.5642 | 272.4583 | 9.424 |  | 5.2808 | 2.0847
7105 | 10 | 297 | 1 | 5.0453 | 5.3261 | 5.2114 | 5.5477 | 7.1673 | 8.7028 | 6.7459 | 6.896 | 6.569 | 4.7827 | 3.9084 | 4.3418 | 3.2686 | 26.8626 | 0.92914 |  |  | 5.0717 | 207.1667 | 7.1656 |  | 4.401 | 2.8636
7106 | 10 | 297 | 2 | 5.8432 | 6.1684 | 6.0356 | 6.4251 | 8.3009 | 10.0792 | 7.8128 | 7.9866 | 7.6079 | 5.5392 | 4.5265 | 5.0285 | 1.7504 | 0 | 0 |  |  | 5.0133 | 201.3333 | 6.9639 |  | 5.097 | 1.5913
7107 | 10 | 297 | 3 | 8.4618 | 8.9327 | 8.7404 | 9.3044 | 12.0208 | 14.596 | 11.314 | 11.5657 | 11.0173 | 8.0215 | 6.5551 | 7.2819 | 3.168 | 16.8019 | 0.58115 |  |  | 5.3175 | 231.75 | 8.0159 |  | 7.3812 | 3.0121
7108 | 10 | 297 | 4 | 7.1151 | 7.5111 | 7.3494 | 7.8236 | 10.1077 | 12.2731 | 9.5134 | 9.7251 | 9.2639 | 6.7449 | 5.5118 | 6.123 | 1.9536 | 0 | 0 |  |  | 5.2575 | 225.75 | 7.8084 |  | 6.2064 | 1.9536
7109 | 10 | 297 | 5 | 3.0986 | 3.2711 | 3.2007 | 3.4072 | 4.4019 | 5.345 | 4.1431 | 4.2353 | 4.0345 | 2.9374 | 2.4004 | 2.6666 | 2.563 | 0 | 0 |  |  | 5.095 | 209.5 | 7.2463 |  | 2.7029 | 2.7029
7110 | 10 | 297 | 6 | 3.3525 | 3.5391 | 3.4629 | 3.6863 | 4.7626 | 5.7829 | 4.4825 | 4.5823 | 4.365 | 3.1781 | 2.5971 | 2.885 | 3.279 | 27.8994 | 0.965 |  |  | 4.7733 | 177.3333 | 6.1337 |  | 2.9244 | 3.6433
7111 | 10 | 297 | 7 | 7.3199 | 7.7273 | 7.5609 | 8.0488 | 10.3987 | 12.6264 | 9.7872 | 10.005 | 9.5306 | 6.939 | 5.6705 | 6.2993 | 3.7786 | 77.8569 | 2.693 |  |  | 4.2575 | 125.75 | 4.3495 |  | 6.3851 | 4.401
7112 | 10 | 297 | 8 | 6.2635 | 6.6121 | 6.4697 | 6.8872 | 8.8979 | 10.8041 | 8.3747 | 8.5611 | 8.1551 | 5.9376 | 4.8521 | 5.3901 | 4.2142 | 121.4173 | 4.1997 |  |  | 3.6358 | 63.5833 | 2.1993 |  | 5.4636 | 5.097
7113 | 10 | 297 | 9 | 4.2947 | 4.5337 | 4.4361 | 4.7223 | 6.101 | 7.4081 | 5.7423 | 5.8701 | 5.5917 | 4.0712 | 3.3269 | 3.6959 | 4.5142 | 151.4218 | 5.2375 |  |  | 2.2167 | 0 | 0 |  | 3.7462 | 5.5951
7114 | 10 | 297 | 10 | 3.3277 | 3.5129 | 3.4373 | 3.659 | 4.7273 | 5.7401 | 4.4494 | 4.5484 | 4.3327 | 3.1545 | 2.5778 | 2.8637 | 4.3709 | 137.0875 | 4.7417 |  |  | 2.1642 | 0 | 0 |  | 2.9027 | 5.4636
7115 | 10 | 297 | 11 | 3.8389 | 4.0525 | 3.9653 | 4.2212 | 5.4536 | 6.6219 | 5.1329 | 5.2471 | 4.9983 | 3.6391 | 2.9739 | 3.3036 | 5.0075 | 200.7455 | 6.9435 |  |  | 1.9242 | 0 | 0 |  | 3.3487 | 6.2064
7116 | 10 | 297 | 12 | 6.4184 | 6.7756 | 6.6298 | 7.0575 | 9.118 | 11.0714 | 8.5819 | 8.7728 | 8.3568 | 6.0844 | 4.9721 | 5.5235 | 3.0974 | 9.7354 | 0.33674 |  |  | 2.1492 | 0 | 0 |  | 5.5987 | 3.7462
7117 | 10 | 297 | 13 | 1.9491 | 2.0575 | 2.0132 | 2.1431 | 2.7688 | 3.362 | 2.606 | 2.664 | 2.5377 | 1.8476 | 1.5099 | 1.6773 | 6.8155 | 710.4294 | 24.5728 |  |  | 2.3 | 0 | 0 |  | 1.7002 | 7.9381
7118 | 10 | 297 | 14 | 4.1767 | 4.4092 | 4.3143 | 4.5926 | 5.9335 | 7.2046 | 5.5846 | 5.7088 | 5.4381 | 3.9594 | 3.2356 | 3.5944 | 1.8972 | 0 | 0 |  |  | 2.3708 | 0 | 0 |  | 3.6433 | 2.108
7119 | 10 | 297 | 15 | 2.2396 | 2.3642 | 2.3133 | 2.4626 | 3.1816 | 3.8632 | 2.9945 | 3.0611 | 2.916 | 2.1231 | 1.7349 | 1.9273 | 6.9991 | 774.6762 | 26.795 |  |  | 2.7542 | 0 | 0 |  | 1.9536 | 7.3812
7120 | 10 | 297 | 16 | 6.4143 | 6.7712 | 6.6255 | 7.053 | 9.1121 | 11.0642 | 8.5763 | 8.7671 | 8.3514 | 6.0805 | 4.9689 | 5.5199 | 6.3851 | 559.7881 | 19.3623 |  |  | 2.68 | 0 | 0 |  | 5.5951 | 6.3851
7121 | 10 | 297 | 17 | 9.1003 | 9.6068 | 9.4 | 10.0065 | 12.9279 | 15.6975 | 12.1678 | 12.4385 | 11.8487 | 8.6268 | 7.0497 | 7.8314 | 5.8885 | 385.9922 | 13.351 |  |  | 3.7458 | 74.5833 | 2.5797 |  | 7.9381 | 5.5987
7122 | 10 | 297 | 18 | 1.8242 | 1.9258 | 1.8843 | 2.0059 | 2.5915 | 3.1467 | 2.4391 | 2.4934 | 2.3752 | 1.7293 | 1.4132 | 1.5699 | 5.8089 | 358.114 | 12.3867 |  |  | 7.31 | 954.6591 | 33.0204 |  | 1.5913 | 5.2808
7123 | 10 | 297 | 19 | 1.5805 | 1.6684 | 1.6325 | 1.7378 | 2.2452 | 2.7262 | 2.1132 | 2.1602 | 2.0578 | 1.4982 | 1.2243 | 1.3601 | 4.938 | 193.803 | 6.7034 |  |  | 9.0325 | 1952.9261 | 67.5492 |  | 1.3786 | 4.3262
7124 | 10 | 297 | 20 | 4.9005 | 5.1732 | 5.0618 | 5.3884 | 6.9616 | 8.453 | 6.5522 | 6.698 | 6.3804 | 4.6455 | 3.7962 | 4.2172 | 3.1152 | 11.5233 | 0.39858 |  |  | 8.1875 | 1463.2102 | 50.6105 |  | 4.2746 | 2.6553
7125 | 10 | 297 | 21 | 5.5363 | 5.8444 | 5.7186 | 6.0876 | 7.8649 | 9.5498 | 7.4024 | 7.5671 | 7.2083 | 5.2482 | 4.2888 | 4.7643 | 2.541 | 0 | 0 |  |  | 7.8267 | 1254.0909 | 43.3774 |  | 4.8293 | 2.1296
7126 | 10 | 297 | 22 | 3.1646 | 3.3407 | 3.2688 | 3.4798 | 4.4957 | 5.4588 | 4.2313 | 4.3255 | 4.1204 | 3 | 2.4515 | 2.7234 | 3.6133 | 61.3287 | 2.1213 |  |  | 7.1467 | 860 | 29.7463 |  | 2.7605 | 3.0111
7127 | 10 | 297 | 23 | 6.8402 | 7.2209 | 7.0655 | 7.5214 | 9.7172 | 11.799 | 9.1459 | 9.3494 | 8.906 | 6.4843 | 5.2989 | 5.8865 | 4.2525 | 125.2549 | 4.3324 |  |  | 7.2475 | 918.4375 | 31.7675 |  | 5.9667 | 3.564
7128 | 10 | 297 | 24 | 3.0441 | 3.2135 | 3.1443 | 3.3472 | 4.3244 | 5.2508 | 4.0701 | 4.1607 | 3.9634 | 2.8857 | 2.3581 | 2.6196 | 1.2729 | 0 | 0 |  |  | 7.2375 | 912.642 | 31.5671 |  | 2.6553 | 1.0849
7129 | 10 | 298 | 1 | 3.7781 | 3.9883 | 3.9025 | 4.1543 | 5.3671 | 6.5169 | 5.0515 | 5.1639 | 4.9191 | 3.5815 | 2.9267 | 3.2513 | 4.0793 | 107.9287 | 3.7331 |  |  | 7.3725 | 990.8807 | 34.2733 |  | 3.2956 | 3.5739
7130 | 10 | 298 | 2 | 7.8665 | 8.3043 | 8.1255 | 8.6498 | 11.1752 | 13.5693 | 10.5181 | 10.7521 | 10.2423 | 7.4572 | 6.0939 | 6.7697 | 2.323 | 0 | 0 |  |  | 7.285 | 940.1705 | 32.5193 |  | 6.8619 | 2.1118
7131 | 10 | 298 | 3 | 7.4631 | 7.8784 | 7.7088 | 8.2062 | 10.6021 | 12.8734 | 9.9787 | 10.2007 | 9.717 | 7.0748 | 5.7814 | 6.4225 | 2.9785 | 0 | 0 |  |  | 6.9333 | 751.6667 | 25.9992 |  | 6.51 | 2.8319
7132 | 10 | 298 | 4 | 8.2633 | 8.7232 | 8.5354 | 9.0861 | 11.7389 | 14.2537 | 11.0486 | 11.2945 | 10.7589 | 7.8333 | 6.4013 | 7.1111 | 4.5792 | 157.9152 | 5.4621 |  |  | 6.1292 | 470.2083 | 16.2639 |  | 7.208 | 4.5792
7133 | 10 | 298 | 5 | 5.7064 | 6.0239 | 5.8943 | 6.2746 | 8.1065 | 9.8431 | 7.6298 | 7.7996 | 7.4297 | 5.4094 | 4.4205 | 4.9107 | 5.0046 | 200.4584 | 6.9336 |  |  | 5.4758 | 247.5833 | 8.5636 |  | 4.9776 | 5.2778
7134 | 10 | 298 | 6 | 10.4525 | 11.0341 | 10.7966 | 11.4933 | 14.8488 | 18.0298 | 13.9757 | 14.2866 | 13.6092 | 9.9086 | 8.0972 | 8.995 | 4.4799 | 147.9865 | 5.1187 |  |  | 5.0783 | 207.8333 | 7.1887 |  | 9.1176 | 4.9776
7135 | 10 | 298 | 7 | 6.7887 | 7.1665 | 7.0122 | 7.4647 | 9.644 | 11.7101 | 9.077 | 9.2789 | 8.8389 | 6.4354 | 5.259 | 5.8421 | 5.0843 | 208.4263 | 7.2092 |  |  | 4.8433 | 184.3333 | 6.3758 |  | 5.9217 | 5.9217
7136 | 10 | 298 | 8 | 6.5798 | 6.9459 | 6.7964 | 7.2349 | 9.3472 | 11.3497 | 8.7976 | 8.9934 | 8.5669 | 6.2374 | 5.0971 | 5.6623 | 5.6952 | 318.3211 | 11.0103 |  |  | 4.2575 | 125.75 | 4.3495 |  | 5.7395 | 6.8883
7137 | 10 | 298 | 9 | 7.8968 | 8.3362 | 8.1568 | 8.6831 | 11.2182 | 13.6214 | 10.5585 | 10.7935 | 10.2817 | 7.4859 | 6.1174 | 6.7957 | 7.3562 | 981.4421 | 33.9468 |  |  | 2.4975 | 0 | 0 |  | 6.8883 | 9.1176
7138 | 10 | 298 | 10 | 12.1867 | 12.8649 | 12.5879 | 13.4001 | 17.3124 | 21.0212 | 16.2944 | 16.657 | 15.8671 | 11.5525 | 9.4406 | 10.4874 | 4.5916 | 159.1586 | 5.5051 |  |  | 2.7183 | 0 | 0 |  | 10.6303 | 5.7395
7139 | 10 | 298 | 11 | 4.0971 | 4.3251 | 4.232 | 4.5051 | 5.8203 | 7.0672 | 5.4781 | 5.6 | 5.3345 | 3.8839 | 3.1739 | 3.5258 | 8.5767 | 1688.7733 | 58.4125 |  |  | 2.8058 | 0 | 0 |  | 3.5739 | 10.6303
7140 | 10 | 298 | 12 | 4.0858 | 4.3132 | 4.2204 | 4.4927 | 5.8043 | 7.0478 | 5.463 | 5.5846 | 5.3198 | 3.8732 | 3.1651 | 3.5161 | 2.7248 | 0 | 0 |  |  | 3.1275 | 12.75 | 0.44101 |  | 3.564 | 3.2956
7141 | 10 | 298 | 13 | 3.2465 | 3.4272 | 3.3534 | 3.5698 | 4.612 | 5.6001 | 4.3408 | 4.4374 | 4.227 | 3.0776 | 2.515 | 2.7939 | 5.8915 | 387.0225 | 13.3866 |  |  | 3.5542 | 55.4167 | 1.9168 |  | 2.8319 | 6.8619
7142 | 10 | 298 | 14 | 2.4414 | 2.5773 | 2.5218 | 2.6845 | 3.4683 | 4.2113 | 3.2643 | 3.337 | 3.1787 | 2.3144 | 1.8913 | 2.101 | 6.4872 | 595.531 | 20.5986 |  |  | 3.9875 | 98.75 | 3.4156 |  | 2.1296 | 7.208
7143 | 10 | 298 | 15 | 1.2438 | 1.313 | 1.2847 | 1.3676 | 1.7669 | 2.1454 | 1.663 | 1.7 | 1.6194 | 1.1791 | 0.96351 | 1.0704 | 5.6578 | 305.24 | 10.5579 |  |  | 3.9475 | 94.75 | 3.2773 |  | 1.0849 | 5.9667
7144 | 10 | 298 | 16 | 6.0505 | 6.3872 | 6.2497 | 6.6529 | 8.5953 | 10.4367 | 8.0899 | 8.2699 | 7.8778 | 5.7356 | 4.6871 | 5.2068 | 6.51 | 603.5028 | 20.8744 |  |  | 4.4742 | 147.4167 | 5.0989 |  | 5.2778 | 6.51
7145 | 10 | 298 | 17 | 3.4519 | 3.644 | 3.5656 | 3.7956 | 4.9038 | 5.9543 | 4.6154 | 4.7181 | 4.4944 | 3.2723 | 2.6741 | 2.9706 | 5.0792 | 207.9249 | 7.1919 |  |  | 5.0408 | 204.0833 | 7.059 |  | 3.0111 | 4.8293
7146 | 10 | 298 | 18 | 5.2496 | 5.5417 | 5.4224 | 5.7723 | 7.4575 | 9.0552 | 7.019 | 7.1752 | 6.835 | 4.9764 | 4.0667 | 4.5176 | 4.7021 | 170.2088 | 5.8873 |  |  | 5.7258 | 329.0417 | 11.3811 |  | 4.5792 | 4.2746
7147 | 10 | 298 | 19 | 2.421 | 2.5557 | 2.5007 | 2.662 | 3.4392 | 4.176 | 3.237 | 3.309 | 3.1521 | 2.295 | 1.8755 | 2.0834 | 3.1509 | 15.0879 | 0.52187 |  |  | 7.3517 | 978.8068 | 33.8556 |  | 2.1118 | 2.7605
7148 | 10 | 298 | 20 | 7.3864 | 7.7975 | 7.6296 | 8.1219 | 10.4932 | 12.7411 | 9.8762 | 10.0959 | 9.6172 | 7.0021 | 5.722 | 6.3565 | 5.7633 | 342.1567 | 11.8348 |  |  | 8.0242 | 1368.5511 | 47.3364 |  | 6.4431 | 4.9124
7149 | 10 | 298 | 21 | 6.8397 | 7.2204 | 7.0649 | 7.5208 | 9.7165 | 11.7981 | 9.1452 | 9.3487 | 8.9054 | 6.4838 | 5.2985 | 5.8861 | 4.9989 | 199.8863 | 6.9138 |  |  | 8.0233 | 1368.0682 | 47.3197 |  | 5.9663 | 4.1895
7150 | 10 | 298 | 22 | 5.8893 | 6.217 | 6.0832 | 6.4757 | 8.3663 | 10.1586 | 7.8743 | 8.0496 | 7.6679 | 5.5828 | 4.5622 | 5.0681 | 3.2206 | 22.0646 | 0.76318 |  |  | 7.4183 | 1017.4432 | 35.192 |  | 5.1372 | 2.6839
7151 | 10 | 298 | 23 | 7.0925 | 7.4871 | 7.326 | 7.7987 | 10.0755 | 12.234 | 9.4831 | 9.6941 | 9.2344 | 6.7234 | 5.4943 | 6.1035 | 2.5937 | 0 | 0 |  |  | 7.3333 | 968.1818 | 33.4881 |  | 6.1867 | 2.1738
7152 | 10 | 298 | 24 | 6.7572 | 7.1332 | 6.9797 | 7.43 | 9.5993 | 11.6557 | 9.0348 | 9.2359 | 8.7979 | 6.4056 | 5.2346 | 5.815 | 0.69305 | 0 | 0 |  |  | 6.4425 | 579.875 | 20.0571 |  | 5.8942 | 0.59073
7153 | 10 | 299 | 1 | 1.6496 | 1.7414 | 1.7039 | 1.8138 | 2.3434 | 2.8454 | 2.2056 | 2.2547 | 2.1478 | 1.5637 | 1.2779 | 1.4196 | 2.4801 | 0 | 0 |  |  | 5.4433 | 244.3333 | 8.4512 |  | 1.4389 | 2.1728
7154 | 10 | 299 | 2 | 5.6634 | 5.9786 | 5.8499 | 6.2273 | 8.0454 | 9.769 | 7.5723 | 7.7408 | 7.3738 | 5.3687 | 4.3872 | 4.8737 | 1.5828 | 0 | 0 |  |  | 4.3717 | 137.1667 | 4.7444 |  | 4.9401 | 1.4389
7155 | 10 | 299 | 3 | 3.9632 | 4.1838 | 4.0937 | 4.3579 | 5.6302 | 6.8364 | 5.2991 | 5.417 | 5.1602 | 3.757 | 3.0702 | 3.4106 | 2.567 | 0 | 0 |  |  | 3.215 | 21.5 | 0.74366 |  | 3.4571 | 2.4406
7156 | 10 | 299 | 4 | 5.0095 | 5.2883 | 5.1745 | 5.5084 | 7.1165 | 8.6411 | 6.6981 | 6.8471 | 6.5224 | 4.7489 | 3.8807 | 4.311 | 2.3441 | 0 | 0 |  |  | 1.8908 | 0 | 0 |  | 4.3698 | 2.3441
7157 | 10 | 299 | 5 | 4.9656 | 5.2419 | 5.129 | 5.46 | 7.0541 | 8.5653 | 6.6393 | 6.787 | 6.4652 | 4.7072 | 3.8466 | 4.2732 | 3.2782 | 27.8157 | 0.96211 |  |  | 1.3192 | 0 | 0 |  | 4.3314 | 3.4571
7158 | 10 | 299 | 6 | 9.2472 | 9.7618 | 9.5516 | 10.168 | 13.1365 | 15.9508 | 12.3641 | 12.6392 | 12.0399 | 8.766 | 7.1635 | 7.9578 | 3.8983 | 89.827 | 3.107 |  |  | 1.1933 | 0 | 0 |  | 8.0662 | 4.3314
7159 | 10 | 299 | 7 | 2.4909 | 2.6295 | 2.5729 | 2.7389 | 3.5386 | 4.2967 | 3.3305 | 3.4046 | 3.2432 | 2.3613 | 1.9296 | 2.1436 | 3.5043 | 50.4307 | 1.7443 |  |  | 1.6958 | 0 | 0 |  | 2.1728 | 4.0815
7160 | 10 | 299 | 8 | 2.798 | 2.9537 | 2.8901 | 3.0766 | 3.9748 | 4.8263 | 3.7411 | 3.8243 | 3.643 | 2.6524 | 2.1675 | 2.4078 | 3.8575 | 85.7455 | 2.9658 |  |  | 1.0267 | 0 | 0 |  | 2.4406 | 4.6656
7161 | 10 | 299 | 9 | 6.1623 | 6.5053 | 6.3652 | 6.776 | 8.7542 | 10.6297 | 8.2395 | 8.4228 | 8.0234 | 5.8417 | 4.7738 | 5.3031 | 4.2487 | 124.8719 | 4.3192 |  |  | 0.505 | 0 | 0 |  | 5.3754 | 5.266
7162 | 10 | 299 | 10 | 6.7796 | 7.1569 | 7.0029 | 7.4547 | 9.6311 | 11.6944 | 9.0648 | 9.2665 | 8.8271 | 6.4268 | 5.2519 | 5.8343 | 4.7311 | 173.1052 | 5.9875 |  |  | 0.68417 | 0 | 0 |  | 5.9138 | 5.9138
7163 | 10 | 299 | 11 | 6.037 | 6.373 | 6.2358 | 6.6381 | 8.5762 | 10.4135 | 8.0719 | 8.2515 | 7.8602 | 5.7229 | 4.6767 | 5.1952 | 4.1447 | 114.4731 | 3.9595 |  |  | 1.4875 | 0 | 0 |  | 5.266 | 5.1372
7164 | 10 | 299 | 12 | 0.67722 | 0.71491 | 0.69952 | 0.74465 | 0.96206 | 1.1682 | 0.90549 | 0.92564 | 0.88174 | 0.64198 | 0.52462 | 0.58279 | 4.4443 | 144.4323 | 4.9957 |  |  | 3.0142 | 1.4167 | 0.049001 |  | 0.59073 | 5.3754
7165 | 10 | 299 | 13 | 2.492 | 2.6307 | 2.5741 | 2.7402 | 3.5402 | 4.2986 | 3.332 | 3.4062 | 3.2447 | 2.3624 | 1.9305 | 2.1446 | 6.427 | 574.4653 | 19.87 |  |  | 4.5258 | 152.5833 | 5.2777 |  | 2.1738 | 7.4857
7166 | 10 | 299 | 14 | 2.6873 | 2.8369 | 2.7758 | 2.9549 | 3.8176 | 4.6355 | 3.5932 | 3.6731 | 3.4989 | 2.5475 | 2.0818 | 2.3126 | 7.2596 | 925.4568 | 32.0103 |  |  | 4.3142 | 131.4167 | 4.5455 |  | 2.3441 | 8.0662
7167 | 10 | 299 | 15 | 3.0768 | 3.248 | 3.1781 | 3.3832 | 4.3709 | 5.3073 | 4.1139 | 4.2054 | 4.006 | 2.9167 | 2.3835 | 2.6478 | 5.8664 | 378.2546 | 13.0833 |  |  | 4.9742 | 197.4167 | 6.8284 |  | 2.6839 | 6.1867
7168 | 10 | 299 | 16 | 8.5816 | 9.0592 | 8.8642 | 9.4361 | 12.1911 | 14.8027 | 11.4742 | 11.7295 | 11.1733 | 8.1351 | 6.6479 | 7.3851 | 6.4431 | 580.0926 | 20.0646 |  |  | 4.8092 | 180.9167 | 6.2577 |  | 7.4857 | 6.4431
7169 | 10 | 299 | 17 | 4.8029 | 5.0702 | 4.961 | 5.2811 | 6.823 | 8.2847 | 6.4218 | 6.5647 | 6.2534 | 4.553 | 3.7206 | 4.1332 | 6.2751 | 521.2814 | 18.0304 |  |  | 4.8008 | 180.0833 | 6.2288 |  | 4.1895 | 5.9663
7170 | 10 | 299 | 18 | 5.586 | 5.8969 | 5.7699 | 6.1422 | 7.9355 | 9.6355 | 7.4689 | 7.6351 | 7.273 | 5.2953 | 4.3273 | 4.8071 | 6.4837 | 594.2819 | 20.5554 |  |  | 5.52 | 257 | 8.8893 |  | 4.8726 | 5.8942
7171 | 10 | 299 | 19 | 5.3486 | 5.6463 | 5.5247 | 5.8812 | 7.5982 | 9.226 | 7.1515 | 7.3106 | 6.9639 | 5.0703 | 4.1434 | 4.6028 | 5.6388 | 298.5666 | 10.327 |  |  | 7.015 | 783.6932 | 27.1069 |  | 4.6656 | 4.9401
7172 | 10 | 299 | 20 | 5.6317 | 5.9451 | 5.8171 | 6.1924 | 8.0003 | 9.7142 | 7.5299 | 7.6975 | 7.3325 | 5.3386 | 4.3626 | 4.8464 | 5.7166 | 325.8032 | 11.2691 |  |  | 7.025 | 789.4886 | 27.3074 |  | 4.9124 | 4.8726
7173 | 10 | 299 | 21 | 4.6791 | 4.9395 | 4.8331 | 5.145 | 6.6471 | 8.0711 | 6.2563 | 6.3955 | 6.0922 | 4.4356 | 3.6247 | 4.0267 | 5.214 | 221.3952 | 7.6578 |  |  | 6.6817 | 663.5833 | 22.9525 |  | 4.0815 | 4.3698
7174 | 10 | 299 | 22 | 2.1767 | 2.2978 | 2.2483 | 2.3934 | 3.0922 | 3.7546 | 2.9103 | 2.9751 | 2.834 | 2.0634 | 1.6862 | 1.8732 | 3.5072 | 50.7203 | 1.7543 |  |  | 6.3208 | 537.2917 | 18.5842 |  | 1.8987 | 2.9227
7175 | 10 | 299 | 23 | 2.8679 | 3.0275 | 2.9624 | 3.1535 | 4.0742 | 4.947 | 3.8346 | 3.9199 | 3.7341 | 2.7187 | 2.2217 | 2.468 | 2.985 | 0 | 0 |  |  | 5.5525 | 268.375 | 9.2827 |  | 2.5017 | 2.5017
7176 | 10 | 299 | 24 | 13.5704 | 14.3256 | 14.0172 | 14.9217 | 19.2782 | 23.4081 | 18.1446 | 18.5483 | 17.6688 | 12.8643 | 10.5125 | 11.6783 | 2.0283 | 0 | 0 |  |  | 4.36 | 136 | 4.7041 |  | 11.8374 | 1.7288
7177 | 10 | 300 | 1 | 2.9675 | 3.1326 | 3.0652 | 3.263 | 4.2156 | 5.1187 | 3.9677 | 4.056 | 3.8637 | 2.8131 | 2.2988 | 2.5537 | 0.67858 | 0 | 0 |  |  | 3.97 | 97 | 3.3551 |  | 2.5885 | 0.5945
7178 | 10 | 300 | 2 | 1.8649 | 1.9687 | 1.9263 | 2.0506 | 2.6493 | 3.2168 | 2.4935 | 2.549 | 2.4281 | 1.7679 | 1.4447 | 1.6049 | 1.7634 | 0 | 0 |  |  | 3.0808 | 8.0833 | 0.27959 |  | 1.6267 | 1.6031
7179 | 10 | 300 | 3 | 3.2399 | 3.4202 | 3.3466 | 3.5625 | 4.6026 | 5.5887 | 4.332 | 4.4284 | 4.2184 | 3.0713 | 2.5099 | 2.7882 | 1.997 | 0 | 0 |  |  | 2.035 | 0 | 0 |  | 2.8262 | 1.8987
7180 | 10 | 300 | 4 | 3.8234 | 4.0362 | 3.9493 | 4.2041 | 5.4316 | 6.5952 | 5.1122 | 5.2259 | 4.9781 | 3.6245 | 2.9619 | 3.2903 | 1.6267 | 0 | 0 |  |  | 0.94583 | 0 | 0 |  | 3.3351 | 1.6267
7181 | 10 | 300 | 5 | 6.6956 | 7.0682 | 6.9161 | 7.3623 | 9.5118 | 11.5495 | 8.9525 | 9.1517 | 8.7177 | 6.3472 | 5.1869 | 5.762 | 2.3392 | 0 | 0 |  |  | 1.015 | 0 | 0 |  | 5.8405 | 2.4669
7182 | 10 | 300 | 6 | 7.6763 | 8.1035 | 7.9291 | 8.4407 | 10.905 | 13.2412 | 10.2638 | 10.4922 | 9.9946 | 7.2769 | 5.9466 | 6.606 | 2.951 | 0 | 0 |  |  | 0.82333 | 0 | 0 |  | 6.696 | 3.2789
7183 | 10 | 300 | 7 | 1.8378 | 1.9401 | 1.8983 | 2.0208 | 2.6108 | 3.1701 | 2.4573 | 2.5119 | 2.3928 | 1.7422 | 1.4237 | 1.5815 | 4.2482 | 124.8202 | 4.3174 |  |  | 1.5217 | 0 | 0 |  | 1.6031 | 4.9479
7184 | 10 | 300 | 8 | 4.7617 | 5.0267 | 4.9185 | 5.2359 | 6.7645 | 8.2137 | 6.3667 | 6.5084 | 6.1998 | 4.5139 | 3.6887 | 4.0978 | 5.4247 | 242.4739 | 8.3869 |  |  | 2.5942 | 0 | 0 |  | 4.1536 | 6.5612
7185 | 10 | 300 | 9 | 5.9784 | 6.3111 | 6.1752 | 6.5737 | 8.4929 | 10.3124 | 7.9935 | 8.1714 | 7.7839 | 5.6673 | 4.6313 | 5.1448 | 2.8877 | 0 | 0 |  |  | 1.8558 | 0 | 0 |  | 5.2149 | 3.5791
7186 | 10 | 300 | 10 | 4.1031 | 4.3314 | 4.2382 | 4.5116 | 5.8288 | 7.0776 | 5.4861 | 5.6082 | 5.3422 | 3.8896 | 3.1785 | 3.531 | 2.0708 | 0 | 0 |  |  | 0.74667 | 0 | 0 |  | 3.5791 | 2.5885
7187 | 10 | 300 | 11 | 3.7589 | 3.9681 | 3.8827 | 4.1332 | 5.3399 | 6.4839 | 5.0259 | 5.1378 | 4.8941 | 3.5633 | 2.9119 | 3.2348 | 5.4024 | 240.243 | 8.3097 |  |  | 1.575 | 0 | 0 |  | 3.2789 | 6.696
7188 | 10 | 300 | 12 | 3.3506 | 3.537 | 3.4609 | 3.6842 | 4.7598 | 5.7795 | 4.4799 | 4.5796 | 4.3625 | 3.1762 | 2.5956 | 2.8834 | 5.2518 | 225.1782 | 7.7886 |  |  | 2.1067 | 0 | 0 |  | 2.9227 | 6.352
7189 | 10 | 300 | 13 | 5.3591 | 5.6574 | 5.5356 | 5.8928 | 7.6132 | 9.2442 | 7.1656 | 7.325 | 6.9776 | 5.0803 | 4.1515 | 4.6119 | 10.1633 | 2287.7735 | 79.1311 |  |  | 2.2842 | 0 | 0 |  | 4.6747 | 11.8374
7190 | 10 | 300 | 14 | 2.8281 | 2.9854 | 2.9212 | 3.1097 | 4.0176 | 4.8782 | 3.7813 | 3.8655 | 3.6822 | 2.6809 | 2.1908 | 2.4337 | 2.5435 | 0 | 0 |  |  | 2.5375 | 0 | 0 |  | 2.4669 | 2.8262
7191 | 10 | 300 | 15 | 7.5218 | 7.9403 | 7.7694 | 8.2707 | 10.6854 | 12.9745 | 10.0571 | 10.2809 | 9.7934 | 7.1304 | 5.8268 | 6.473 | 3.1625 | 16.2504 | 0.56208 |  |  | 2.3858 | 0 | 0 |  | 6.5612 | 3.3351
7192 | 10 | 300 | 16 | 0.68154 | 0.71947 | 0.70398 | 0.74941 | 0.9682 | 1.1756 | 0.91127 | 0.93155 | 0.88737 | 0.64608 | 0.52797 | 0.58651 | 5.8405 | 369.1882 | 12.7697 |  |  | 2.22 | 0 | 0 |  | 0.5945 | 5.8405
7193 | 10 | 300 | 17 | 5.6724 | 5.988 | 5.8591 | 6.2372 | 8.0581 | 9.7844 | 7.5843 | 7.7531 | 7.3854 | 5.3772 | 4.3942 | 4.8814 | 5.4849 | 248.485 | 8.5948 |  |  | 2.2292 | 0 | 0 |  | 4.9479 | 5.2149
7194 | 10 | 300 | 18 | 1.982 | 2.0922 | 2.0472 | 2.1793 | 2.8156 | 3.4187 | 2.65 | 2.709 | 2.5805 | 1.8788 | 1.5354 | 1.7056 | 4.569 | 156.8965 | 5.4268 |  |  | 2.775 | 0 | 0 |  | 1.7288 | 4.1536
7195 | 10 | 300 | 19 | 7.2819 | 7.6872 | 7.5217 | 8.007 | 10.3447 | 12.5609 | 9.7365 | 9.9531 | 9.4811 | 6.903 | 5.6411 | 6.2666 | 5.3358 | 233.5849 | 8.0794 |  |  | 3.57 | 57 | 1.9716 |  | 6.352 | 4.6747
7196 | 10 | 300 | 20 | 4.7251 | 4.988 | 4.8807 | 5.1956 | 6.7125 | 8.1505 | 6.3178 | 6.4584 | 6.1521 | 4.4792 | 3.6604 | 4.0663 | 3.592 | 59.1974 | 2.0476 |  |  | 7.09 | 827.1591 | 28.6103 |  | 4.1217 | 3.0617
7197 | 10 | 300 | 21 | 7.0578 | 7.4506 | 7.2902 | 7.7606 | 10.0263 | 12.1743 | 9.4368 | 9.6467 | 9.1893 | 6.6905 | 5.4674 | 6.0737 | 3.2666 | 26.6628 | 0.92223 |  |  | 7.1383 | 855.1705 | 29.5792 |  | 6.1565 | 2.7377
7198 | 10 | 300 | 22 | 8.0243 | 8.4708 | 8.2885 | 8.8233 | 11.3993 | 13.8414 | 10.729 | 10.9677 | 10.4477 | 7.6067 | 6.2161 | 6.9054 | 2.9262 | 0 | 0 |  |  | 6.2675 | 518.625 | 17.9386 |  | 6.9995 | 2.4385
7199 | 10 | 300 | 23 | 2.6104 | 2.7557 | 2.6964 | 2.8704 | 3.7084 | 4.5028 | 3.4903 | 3.568 | 3.3988 | 2.4746 | 2.0222 | 2.2465 | 1.6654 | 0 | 0 |  |  | 5.11 | 211 | 7.2982 |  | 2.2771 | 1.3957
7200 | 10 | 300 | 24 | 7.9239 | 8.3648 | 8.1848 | 8.7129 | 11.2567 | 13.6682 | 10.5948 | 10.8305 | 10.3169 | 7.5116 | 6.1384 | 6.819 | 1.416 | 0 | 0 |  |  | 3.9408 | 94.0833 | 3.2542 |  | 6.9119 | 1.2069
7201 | 10 | 301 | 1 | 2.5516 | 2.6936 | 2.6356 | 2.8057 | 3.6248 | 4.4013 | 3.4116 | 3.4876 | 3.3222 | 2.4188 | 1.9766 | 2.1958 | 2.144 | 0 | 0 |  |  | 2.705 | 0 | 0 |  | 2.2257 | 1.8784
7202 | 10 | 301 | 2 | 1.6001 | 1.6891 | 1.6528 | 1.7594 | 2.2731 | 2.76 | 2.1394 | 2.187 | 2.0833 | 1.5168 | 1.2395 | 1.377 | 2.5048 | 0 | 0 |  |  | 2.5967 | 0 | 0 |  | 1.3957 | 2.2771
7203 | 10 | 301 | 3 | 4.0114 | 4.2346 | 4.1435 | 4.4108 | 5.6986 | 6.9194 | 5.3635 | 5.4829 | 5.2229 | 3.8027 | 3.1075 | 3.4521 | 2.8333 | 0 | 0 |  |  | 3.0283 | 2.8333 | 0.098001 |  | 3.4991 | 2.6939
7204 | 10 | 301 | 4 | 8.3539 | 8.8188 | 8.6289 | 9.1857 | 11.8675 | 14.4099 | 11.1697 | 11.4183 | 10.8768 | 7.9192 | 6.4715 | 7.1891 | 3.4656 | 46.5568 | 1.6103 |  |  | 3.3775 | 37.75 | 1.3057 |  | 7.287 | 3.4656
7205 | 10 | 301 | 5 | 3.0883 | 3.2601 | 3.19 | 3.3958 | 4.3872 | 5.3271 | 4.1292 | 4.2211 | 4.0209 | 2.9276 | 2.3924 | 2.6577 | 3.7781 | 77.8113 | 2.6914 |  |  | 3.8267 | 82.6667 | 2.8593 |  | 2.6939 | 3.9844
7206 | 10 | 301 | 6 | 2.1534 | 2.2732 | 2.2243 | 2.3678 | 3.0591 | 3.7144 | 2.8792 | 2.9433 | 2.8037 | 2.0413 | 1.6681 | 1.8531 | 4.4022 | 140.2233 | 4.8501 |  |  | 3.8958 | 89.5833 | 3.0986 |  | 1.8784 | 4.8914
7207 | 10 | 301 | 7 | 7.8704 | 8.3084 | 8.1296 | 8.6541 | 11.1808 | 13.576 | 10.5233 | 10.7575 | 10.2474 | 7.4609 | 6.097 | 6.773 | 5.2858 | 228.5807 | 7.9063 |  |  | 4.2425 | 124.25 | 4.2976 |  | 6.8653 | 6.1565
7208 | 10 | 301 | 8 | 4.5677 | 4.8219 | 4.7181 | 5.0225 | 6.4889 | 7.879 | 6.1073 | 6.2432 | 5.9472 | 4.33 | 3.5384 | 3.9308 | 5.6762 | 311.6761 | 10.7805 |  |  | 5.0342 | 203.4167 | 7.0359 |  | 3.9844 | 6.8653
7209 | 10 | 301 | 9 | 2.7955 | 2.951 | 2.8875 | 3.0738 | 3.9713 | 4.822 | 3.7377 | 3.8209 | 3.6397 | 2.65 | 2.1656 | 2.4057 | 5.8793 | 382.7469 | 13.2387 |  |  | 3.1225 | 12.25 | 0.42371 |  | 2.4385 | 7.287
7210 | 10 | 301 | 10 | 3.9729 | 4.194 | 4.1038 | 4.3685 | 5.644 | 6.8531 | 5.3121 | 5.4303 | 5.1728 | 3.7662 | 3.0777 | 3.419 | 7.7457 | 1207.1643 | 41.7542 |  |  | 2.5833 | 0 | 0 |  | 3.4656 | 9.6821
7211 | 10 | 301 | 11 | 3.1386 | 3.3132 | 3.2419 | 3.4511 | 4.4586 | 5.4138 | 4.1965 | 4.2898 | 4.0864 | 2.9752 | 2.4313 | 2.7009 | 1.7957 | 0 | 0 |  |  | 1.8167 | 0 | 0 |  | 2.7377 | 2.2257
7212 | 10 | 301 | 12 | 11.0996 | 11.7173 | 11.4651 | 12.2049 | 15.7681 | 19.1462 | 14.841 | 15.1712 | 14.4518 | 10.5221 | 8.5985 | 9.552 | 5.7872 | 350.5059 | 12.1235 |  |  | 1.125 | 0 | 0 |  | 9.6821 | 6.9995
7213 | 10 | 301 | 13 | 3.5099 | 3.7052 | 3.6255 | 3.8594 | 4.9862 | 6.0544 | 4.693 | 4.7974 | 4.5699 | 3.3273 | 2.719 | 3.0205 | 5.9344 | 402.0534 | 13.9065 |  |  | 0.62333 | 0 | 0 |  | 3.0617 | 6.9119
7214 | 10 | 301 | 14 | 5.6075 | 5.9196 | 5.7921 | 6.1659 | 7.966 | 9.6726 | 7.4976 | 7.6644 | 7.301 | 5.3157 | 4.3439 | 4.8256 | 3.7095 | 70.9497 | 2.4541 |  |  | 1.0108 | 0 | 0 |  | 4.8914 | 4.1217
7215 | 10 | 301 | 15 | 1.3836 | 1.4606 | 1.4292 | 1.5214 | 1.9656 | 2.3867 | 1.85 | 1.8912 | 1.8015 | 1.3116 | 1.0719 | 1.1907 | 3.318 | 31.798 | 1.0999 |  |  | 2.0975 | 0 | 0 |  | 1.2069 | 3.4991
7216 | 10 | 301 | 16 | 5.8341 | 6.1587 | 6.0261 | 6.415 | 8.2879 | 10.0634 | 7.8005 | 7.9741 | 7.596 | 5.5305 | 4.5194 | 5.0206 | 5.3635 | 236.346 | 8.1749 |  |  | 2.63 | 0 | 0 |  | 5.089 | 5.3635
7217 | 10 | 301 | 17 | 1.1397 | 1.2031 | 1.1772 | 1.2532 | 1.619 | 1.9659 | 1.5238 | 1.5577 | 1.4839 | 1.0804 | 0.88287 | 0.98077 | 6.3103 | 533.619 | 18.4572 |  |  | 3.4833 | 48.3333 | 1.6718 |  | 0.99414 | 5.9998
7218 | 10 | 301 | 18 | 2.2223 | 2.3459 | 2.2954 | 2.4436 | 3.157 | 3.8333 | 2.9713 | 3.0375 | 2.8934 | 2.1066 | 1.7215 | 1.9124 | 6.2335 | 506.7378 | 17.5274 |  |  | 5.2308 | 223.0833 | 7.7162 |  | 1.9385 | 5.6669
7219 | 10 | 301 | 19 | 6.7065 | 7.0798 | 6.9273 | 7.3743 | 9.5273 | 11.5683 | 8.9671 | 9.1666 | 8.7319 | 6.3576 | 5.1953 | 5.7714 | 5.8936 | 387.7704 | 13.4125 |  |  | 6.2508 | 512.7917 | 17.7368 |  | 5.8501 | 5.1634
7220 | 10 | 301 | 20 | 2.0723 | 2.1877 | 2.1406 | 2.2787 | 2.944 | 3.5747 | 2.7709 | 2.8325 | 2.6982 | 1.9645 | 1.6054 | 1.7834 | 4.9202 | 192.0198 | 6.6417 |  |  | 5.1817 | 218.1667 | 7.5461 |  | 1.8077 | 4.1938
7221 | 10 | 301 | 21 | 5.9194 | 6.2488 | 6.1143 | 6.5088 | 8.409 | 10.2105 | 7.9146 | 8.0907 | 7.7071 | 5.6113 | 4.5855 | 5.094 | 5.7692 | 344.2359 | 11.9067 |  |  | 4.0325 | 103.25 | 3.5713 |  | 5.1634 | 4.8352
7222 | 10 | 301 | 22 | 5.4104 | 5.7114 | 5.5885 | 5.9491 | 7.6859 | 9.3325 | 7.234 | 7.395 | 7.0443 | 5.1288 | 4.1912 | 4.656 | 5.3894 | 238.943 | 8.2647 |  |  | 2.7542 | 0 | 0 |  | 4.7194 | 4.4912
7223 | 10 | 301 | 23 | 3.9418 | 4.1611 | 4.0716 | 4.3343 | 5.5997 | 6.7993 | 5.2704 | 5.3877 | 5.1322 | 3.7367 | 3.0536 | 3.3922 | 5.518 | 256.2863 | 8.8646 |  |  | 0.84917 | 0 | 0 |  | 3.4384 | 4.6246
7224 | 10 | 301 | 24 | 3.5557 | 3.7536 | 3.6728 | 3.9098 | 5.0512 | 6.1334 | 4.7542 | 4.86 | 4.6296 | 3.3707 | 2.7545 | 3.0599 | 5.5368 | 262.8913 | 9.0931 |  |  | 1.8083 | 0 | 0 |  | 3.1016 | 4.7194
7225 | 10 | 302 | 1 | 5.0307 | 5.3106 | 5.1963 | 5.5316 | 7.1466 | 8.6776 | 6.7264 | 6.876 | 6.55 | 4.7689 | 3.8971 | 4.3292 | 2.0633 | 0 | 0 |  |  | 3.495 | 49.5 | 1.7121 |  | 4.3882 | 1.8077
7226 | 10 | 302 | 2 | 6.6091 | 6.977 | 6.8268 | 7.2673 | 9.389 | 11.4004 | 8.8369 | 9.0335 | 8.6052 | 6.2652 | 5.1199 | 5.6876 | 1.0936 | 0 | 0 |  |  | 2.7925 | 0 | 0 |  | 5.7651 | 0.99414
7227 | 10 | 302 | 3 | 6.4347 | 6.7928 | 6.6466 | 7.0754 | 9.1411 | 11.0994 | 8.6036 | 8.7951 | 8.378 | 6.0999 | 4.9847 | 5.5375 | 2.0388 | 0 | 0 |  |  | 2.9617 | 0 | 0 |  | 5.6129 | 1.9385
7228 | 10 | 302 | 4 | 2.3852 | 2.5179 | 2.4637 | 2.6227 | 3.3884 | 4.1143 | 3.1892 | 3.2602 | 3.1056 | 2.2611 | 1.8477 | 2.0526 | 2.0806 | 0 | 0 |  |  | 3.9008 | 90.0833 | 3.1159 |  | 2.0806 | 2.0806
7229 | 10 | 302 | 5 | 6.8782 | 7.2609 | 7.1046 | 7.5631 | 9.7711 | 11.8644 | 9.1966 | 9.4012 | 8.9554 | 6.5203 | 5.3283 | 5.9191 | 3.2604 | 26.0392 | 0.90066 |  |  | 4.235 | 123.5 | 4.2717 |  | 5.9998 | 3.4384
7230 | 10 | 302 | 6 | 4.8078 | 5.0754 | 4.9661 | 5.2865 | 6.83 | 8.2932 | 6.4284 | 6.5714 | 6.2598 | 4.5576 | 3.7244 | 4.1374 | 2.9448 | 0 | 0 |  |  | 4.7742 | 177.4167 | 6.1366 |  | 4.1938 | 3.2721
7231 | 10 | 302 | 7 | 6.1487 | 6.4909 | 6.3511 | 6.761 | 8.7348 | 10.6061 | 8.2212 | 8.4042 | 8.0056 | 5.8287 | 4.7632 | 5.2914 | 2.663 | 0 | 0 |  |  | 5.7425 | 334.875 | 11.5829 |  | 5.3635 | 3.1016
7232 | 10 | 302 | 8 | 8.0507 | 8.4987 | 8.3158 | 8.8523 | 11.4368 | 13.8869 | 10.7643 | 11.0039 | 10.4821 | 7.6318 | 6.2366 | 6.9282 | 3.6282 | 62.8165 | 2.1727 |  |  | 7.3525 | 979.2898 | 33.8723 |  | 7.0226 | 4.3882
7233 | 10 | 302 | 9 | 5.3016 | 5.5967 | 5.4762 | 5.8295 | 7.5315 | 9.145 | 7.0886 | 7.2464 | 6.9028 | 5.0257 | 4.107 | 4.5624 | 4.1059 | 110.5883 | 3.8251 |  |  | 4.4933 | 149.3333 | 5.1652 |  | 4.6246 | 5.089
7234 | 10 | 302 | 10 | 3.7511 | 3.9598 | 3.8746 | 4.1246 | 5.3288 | 6.4704 | 5.0155 | 5.1271 | 4.884 | 3.5559 | 2.9058 | 3.2281 | 4.4903 | 149.035 | 5.1549 |  |  | 3.92 | 92 | 3.1822 |  | 3.2721 | 5.6129
7235 | 10 | 302 | 11 | 6.4965 | 6.858 | 6.7104 | 7.1434 | 9.2289 | 11.2061 | 8.6863 | 8.8796 | 8.4585 | 6.1585 | 5.0326 | 5.5907 | 4.6514 | 165.1375 | 5.7119 |  |  | 3.18 | 18 | 0.6226 |  | 5.6669 | 5.7651
7236 | 10 | 302 | 12 | 5.5431 | 5.8515 | 5.7256 | 6.095 | 7.8745 | 9.5614 | 7.4115 | 7.5764 | 7.2171 | 5.2546 | 4.294 | 4.7702 | 4.8368 | 183.6794 | 6.3532 |  |  | 1.8117 | 0 | 0 |  | 4.8352 | 5.8501
7237 | 10 | 302 | 13 | 5.1487 | 5.4353 | 5.3183 | 5.6614 | 7.3143 | 8.8812 | 6.8842 | 7.0374 | 6.7037 | 4.8808 | 3.9885 | 4.4308 | 6.0294 | 435.2965 | 15.0563 |  |  | 1.4025 | 0 | 0 |  | 4.4912 | 7.0226
7238 | 10 | 302 | 14 | 4.4022 | 4.6472 | 4.5472 | 4.8406 | 6.2538 | 7.5936 | 5.8861 | 6.0171 | 5.7318 | 4.1732 | 3.4103 | 3.7884 | 0.72753 | 0 | 0 |  |  | 2.6625 | 0 | 0 |  | 3.84 | 0.80837
7239 | 10 | 302 | 15 | 8.6176 | 9.0972 | 8.9014 | 9.4757 | 12.2422 | 14.8649 | 11.5224 | 11.7788 | 11.2202 | 8.1692 | 6.6758 | 7.416 | 1.2761 | 0 | 0 |  |  | 3.38 | 38 | 1.3144 |  | 7.5171 | 1.3457
7240 | 10 | 302 | 16 | 1.0593 | 1.1183 | 1.0942 | 1.1648 | 1.5049 | 1.8273 | 1.4164 | 1.4479 | 1.3793 | 1.0042 | 0.82064 | 0.91164 | 3.6727 | 67.2699 | 2.3268 |  |  | 4.2492 | 124.9167 | 4.3207 |  | 0.92406 | 3.6727
7241 | 10 | 302 | 17 | 2.9573 | 3.1219 | 3.0547 | 3.2518 | 4.2012 | 5.1012 | 3.9541 | 4.0421 | 3.8504 | 2.8034 | 2.2909 | 2.545 | 2.845 | 0 | 0 |  |  | 5.1725 | 217.25 | 7.5144 |  | 2.5796 | 2.705
7242 | 10 | 302 | 18 | 6.9969 | 7.3863 | 7.2273 | 7.6936 | 9.9398 | 12.0692 | 9.3553 | 9.5635 | 9.11 | 6.6328 | 5.4203 | 6.0213 | 3.4465 | 44.6486 | 1.5443 |  |  | 7.1175 | 843.0966 | 29.1616 |  | 6.1033 | 3.1332
7243 | 10 | 302 | 19 | 6.7608 | 7.137 | 6.9834 | 7.434 | 9.6044 | 11.6619 | 9.0396 | 9.2408 | 8.8026 | 6.409 | 5.2373 | 5.8181 | 4.3831 | 138.3111 | 4.784 |  |  | 8.0108 | 1360.8239 | 47.0691 |  | 5.8974 | 3.84
7244 | 10 | 302 | 20 | 9.2495 | 9.7642 | 9.554 | 10.1705 | 13.1398 | 15.9547 | 12.3672 | 12.6424 | 12.0429 | 8.7682 | 7.1652 | 7.9598 | 5.0487 | 204.873 | 7.0863 |  |  | 6.3092 | 533.2083 | 18.443 |  | 8.0682 | 4.3034
7245 | 10 | 302 | 21 | 3.3918 | 3.5806 | 3.5035 | 3.7296 | 4.8184 | 5.8507 | 4.5351 | 4.636 | 4.4162 | 3.2153 | 2.6275 | 2.9189 | 7.8983 | 1295.6028 | 44.8132 |  |  | 4.6725 | 167.25 | 5.785 |  | 2.9587 | 6.6195
7246 | 10 | 302 | 22 | 2.8846 | 3.0451 | 2.9795 | 3.1718 | 4.0978 | 4.9757 | 3.8569 | 3.9427 | 3.7557 | 2.7345 | 2.2346 | 2.4824 | 7.0768 | 819.5328 | 28.3466 |  |  | 3.2225 | 22.25 | 0.7696 |  | 2.5162 | 5.8974
7247 | 10 | 302 | 23 | 1.8413 | 1.9438 | 1.9019 | 2.0247 | 2.6158 | 3.1762 | 2.462 | 2.5168 | 2.3974 | 1.7455 | 1.4264 | 1.5846 | 9.6658 | 2149.8198 | 74.3594 |  |  | 1.9717 | 0 | 0 |  | 1.6062 | 8.1009
7248 | 10 | 302 | 24 | 9.2869 | 9.8037 | 9.5926 | 10.2116 | 13.1929 | 16.0193 | 12.4172 | 12.6935 | 12.0916 | 8.8036 | 7.1942 | 7.992 | 10.461 | 2300 | 79.554 |  |  | 1.3575 | 0 | 0 |  | 8.1009 | 8.9166
7249 | 10 | 303 | 1 | 0.92672 | 0.97829 | 0.95723 | 1.019 | 1.3165 | 1.5985 | 1.2391 | 1.2667 | 1.2066 | 0.87849 | 0.7179 | 0.7975 | 10.3592 | 2300 | 79.554 |  |  | 1.6175 | 0 | 0 |  | 0.80837 | 9.0757
7250 | 10 | 303 | 2 | 7.5886 | 8.0109 | 7.8385 | 8.3443 | 10.7804 | 13.0899 | 10.1465 | 10.3723 | 9.8805 | 7.1938 | 5.8787 | 6.5305 | 2.7678 | 0 | 0 |  |  | 2.4867 | 0 | 0 |  | 6.6195 | 2.5162
7251 | 10 | 303 | 3 | 1.5428 | 1.6286 | 1.5936 | 1.6964 | 2.1917 | 2.6612 | 2.0628 | 2.1087 | 2.0087 | 1.4625 | 1.1951 | 1.3276 | 8.4859 | 1636.1352 | 56.5918 |  |  | 2.3542 | 0 | 0 |  | 1.3457 | 8.0682
7252 | 10 | 303 | 4 | 4.2104 | 4.4447 | 4.349 | 4.6296 | 5.9813 | 7.2627 | 5.6296 | 5.7549 | 5.482 | 3.9913 | 3.2617 | 3.6233 | 7.5171 | 1074.6767 | 37.1717 |  |  | 2.4875 | 0 | 0 |  | 3.6727 | 7.5171
7253 | 10 | 303 | 5 | 3.6575 | 3.8611 | 3.778 | 4.0217 | 5.1959 | 6.309 | 4.8904 | 4.9992 | 4.7621 | 3.4672 | 2.8334 | 3.1475 | 5.7874 | 350.5932 | 12.1266 |  |  | 2.8075 | 0 | 0 |  | 3.1904 | 6.1033
7254 | 10 | 303 | 6 | 3.5919 | 3.7918 | 3.7101 | 3.9495 | 5.1026 | 6.1958 | 4.8026 | 4.9095 | 4.6767 | 3.405 | 2.7825 | 3.0911 | 4.8965 | 189.6452 | 6.5596 |  |  | 3.1283 | 12.8333 | 0.44389 |  | 3.1332 | 5.4405
7255 | 10 | 303 | 7 | 6.237 | 6.5841 | 6.4424 | 6.8581 | 8.8603 | 10.7585 | 8.3393 | 8.5249 | 8.1206 | 5.9125 | 4.8316 | 5.3674 | 3.6909 | 69.0882 | 2.3897 |  |  | 3.5 | 50 | 1.7294 |  | 5.4405 | 4.2988
7256 | 10 | 303 | 8 | 10.4045 | 10.9835 | 10.747 | 11.4405 | 14.7806 | 17.947 | 13.9115 | 14.221 | 13.5467 | 9.863 | 8.06 | 8.9537 | 2.6378 | 0 | 0 |  |  | 3.8567 | 85.6667 | 2.9631 |  | 9.0757 | 3.1904
7257 | 10 | 303 | 9 | 10.222 | 10.7909 | 10.5586 | 11.2398 | 14.5214 | 17.6323 | 13.6675 | 13.9716 | 13.3091 | 9.6901 | 7.9186 | 8.7967 | 2.0813 | 0 | 0 |  |  | 2.5817 | 0 | 0 |  | 8.9166 | 2.5796
7258 | 10 | 303 | 10 | 4.9282 | 5.2025 | 5.0905 | 5.4189 | 7.001 | 8.5008 | 6.5893 | 6.736 | 6.4165 | 4.6718 | 3.8177 | 4.241 | 1.2849 | 0 | 0 |  |  | 2.2483 | 0 | 0 |  | 4.2988 | 1.6062
7259 | 10 | 303 | 11 | 3.101 | 3.2736 | 3.2031 | 3.4098 | 4.4053 | 5.349 | 4.1462 | 4.2385 | 4.0375 | 2.9396 | 2.4022 | 2.6686 | 2.3871 | 0 | 0 |  |  | 1.3217 | 0 | 0 |  | 2.705 | 2.9587
7260 | 10 | 303 | 12 | 4.9334 | 5.2079 | 5.0958 | 5.4246 | 7.0084 | 8.5098 | 6.5963 | 6.7431 | 6.4233 | 4.6767 | 3.8217 | 4.2455 | 0.76401 | 0 | 0 |  |  | 0.91333 | 0 | 0 |  | 4.3034 | 0.92406
7261 | 10 | 303 | 13 | 0.61487 | 0.64909 | 0.63512 | 0.6761 | 0.87349 | 1.0606 | 0.82213 | 0.84042 | 0.80057 | 0.58288 | 0.47632 | 0.52914 | 5.5182 | 256.3529 | 8.8669 |  |  | 1.0008 | 0 | 0 |  | 0.53635 | 6.4271
7262 | 10 | 303 | 14 | 9.0415 | 9.5447 | 9.3392 | 9.9418 | 12.8444 | 15.596 | 12.0891 | 12.3581 | 11.7721 | 8.571 | 7.0041 | 7.7808 | 4.6973 | 169.7271 | 5.8706 |  |  | 1.6008 | 0 | 0 |  | 7.8868 | 5.2192
7263 | 10 | 303 | 15 | 5.6874 | 6.0039 | 5.8746 | 6.2537 | 8.0795 | 9.8103 | 7.6044 | 7.7736 | 7.405 | 5.3914 | 4.4058 | 4.8944 | 4.7071 | 170.7073 | 5.9045 |  |  | 1.4808 | 0 | 0 |  | 4.961 | 4.964
7264 | 10 | 303 | 16 | 4.558 | 4.8117 | 4.7081 | 5.0119 | 6.4751 | 7.8623 | 6.0944 | 6.23 | 5.9346 | 4.3208 | 3.5309 | 3.9225 | 4.649 | 164.8968 | 5.7036 |  |  | 1.4542 | 0 | 0 |  | 3.9759 | 4.649
7265 | 10 | 303 | 17 | 5.0469 | 5.3278 | 5.2131 | 5.5494 | 7.1696 | 8.7056 | 6.7481 | 6.8982 | 6.5711 | 4.7843 | 3.9097 | 4.3432 | 3.6146 | 61.4586 | 2.1258 |  |  | 2.4075 | 0 | 0 |  | 4.4024 | 3.4367
7266 | 10 | 303 | 18 | 3.349 | 3.5354 | 3.4593 | 3.6825 | 4.7576 | 5.7768 | 4.4779 | 4.5775 | 4.3604 | 3.1747 | 2.5944 | 2.882 | 3.2134 | 21.345 | 0.73829 |  |  | 4.8233 | 182.3333 | 6.3067 |  | 2.9213 | 2.9213
7267 | 10 | 303 | 19 | 3.154 | 3.3295 | 3.2578 | 3.468 | 4.4806 | 5.4404 | 4.2171 | 4.3109 | 4.1065 | 2.9899 | 2.4433 | 2.7142 | 1.2906 | 0 | 0 |  |  | 7.6375 | 1144.4602 | 39.5854 |  | 2.7512 | 1.1307
7268 | 10 | 303 | 20 | 4.3799 | 4.6237 | 4.5241 | 4.8161 | 6.2221 | 7.5551 | 5.8563 | 5.9866 | 5.7027 | 4.152 | 3.393 | 3.7692 | 3.1172 | 11.7247 | 0.40554 |  |  | 6.8283 | 714.9167 | 24.728 |  | 3.8206 | 2.657
7269 | 10 | 303 | 21 | 6.2914 | 6.6415 | 6.4985 | 6.9178 | 8.9375 | 10.8522 | 8.412 | 8.5992 | 8.1914 | 5.964 | 4.8737 | 5.4141 | 3.2827 | 28.2686 | 0.97777 |  |  | 5.7075 | 322.625 | 11.1592 |  | 5.4879 | 2.7512
7270 | 10 | 303 | 22 | 7.3807 | 7.7914 | 7.6237 | 8.1156 | 10.485 | 12.7312 | 9.8685 | 10.088 | 9.6097 | 6.9966 | 5.7175 | 6.3515 | 1.6888 | 0 | 0 |  |  | 5.3525 | 235.25 | 8.137 |  | 6.4381 | 1.4073
7271 | 10 | 303 | 23 | 7.368 | 7.7781 | 7.6106 | 8.1017 | 10.467 | 12.7094 | 9.8516 | 10.0708 | 9.5932 | 6.9846 | 5.7078 | 6.3407 | 2.2035 | 0 | 0 |  |  | 5.6975 | 319.125 | 11.0381 |  | 6.4271 | 1.8468
7272 | 10 | 303 | 24 | 5.3296 | 5.6262 | 5.5051 | 5.8603 | 7.5712 | 9.1932 | 7.126 | 7.2846 | 6.9392 | 5.0523 | 4.1287 | 4.5865 | 3.2992 | 29.9178 | 1.0348 |  |  | 6.4883 | 595.9167 | 20.612 |  | 4.649 | 2.8121
7273 | 10 | 304 | 1 | 3.2238 | 3.4032 | 3.33 | 3.5448 | 4.5798 | 5.5609 | 4.3105 | 4.4064 | 4.1974 | 3.0561 | 2.4974 | 2.7743 | 4.3609 | 136.0894 | 4.7072 |  |  | 6.2558 | 514.5417 | 17.7973 |  | 2.8121 | 3.8206
7274 | 10 | 304 | 2 | 1.6133 | 1.7031 | 1.6665 | 1.774 | 2.2919 | 2.7829 | 2.1571 | 2.2051 | 2.1006 | 1.5294 | 1.2498 | 1.3884 | 4.3735 | 137.3501 | 4.7508 |  |  | 5.9408 | 404.2917 | 13.9839 |  | 1.4073 | 3.9759
7275 | 10 | 304 | 3 | 9.377 | 9.8988 | 9.6857 | 10.3107 | 13.321 | 16.1747 | 12.5377 | 12.8167 | 12.2089 | 8.889 | 7.264 | 8.0695 | 5.2178 | 221.7843 | 7.6712 |  |  | 6.4483 | 581.9167 | 20.1277 |  | 8.1795 | 4.961
7276 | 10 | 304 | 4 | 12.6282 | 13.331 | 13.044 | 13.8857 | 17.9397 | 21.7829 | 16.8848 | 17.2605 | 16.4421 | 11.9711 | 9.7827 | 10.8674 | 5.4879 | 248.7906 | 8.6053 |  |  | 5.455 | 245.5 | 8.4915 |  | 11.0155 | 5.4879
7277 | 10 | 304 | 5 | 2.1172 | 2.235 | 2.1869 | 2.328 | 3.0076 | 3.652 | 2.8308 | 2.8938 | 2.7565 | 2.007 | 1.6401 | 1.8219 | 6.1048 | 461.6908 | 15.9693 |  |  | 5.2617 | 226.1667 | 7.8228 |  | 1.8468 | 6.4381
7278 | 10 | 304 | 6 | 3.9398 | 4.1591 | 4.0696 | 4.3321 | 5.5969 | 6.796 | 5.2678 | 5.3851 | 5.1297 | 3.7348 | 3.0521 | 3.3905 | 7.3615 | 984.5194 | 34.0532 |  |  | 4.7658 | 176.5833 | 6.1078 |  | 3.4367 | 8.1795
7279 | 10 | 304 | 7 | 5.9833 | 6.3163 | 6.1803 | 6.5791 | 8.4999 | 10.3208 | 8.0001 | 8.1781 | 7.7903 | 5.672 | 4.6351 | 5.149 | 6.7715 | 695.0128 | 24.0396 |  |  | 3.7533 | 75.3333 | 2.6057 |  | 5.2192 | 7.8868
7280 | 10 | 304 | 8 | 3.046 | 3.2156 | 3.1463 | 3.3493 | 4.3272 | 5.2542 | 4.0728 | 4.1634 | 3.966 | 2.8875 | 2.3597 | 2.6213 | 9.1076 | 1996.4318 | 69.054 |  |  | 2.0092 | 0 | 0 |  | 2.657 | 11.0155
7281 | 10 | 304 | 9 | 1.2962 | 1.3683 | 1.3389 | 1.4253 | 1.8414 | 2.2358 | 1.7331 | 1.7717 | 1.6876 | 1.2287 | 1.0041 | 1.1155 | 0.43273 | 0 | 0 |  |  | 1.8167 | 0 | 0 |  | 1.1307 | 0.53635
7282 | 10 | 304 | 10 | 5.6908 | 6.0075 | 5.8782 | 6.2574 | 8.0843 | 9.8162 | 7.609 | 7.7783 | 7.4094 | 5.3947 | 4.4085 | 4.8973 | 3.5219 | 52.1894 | 1.8052 |  |  | 2.0817 | 0 | 0 |  | 4.964 | 4.4024
7283 | 10 | 304 | 11 | 11.9999 | 12.6677 | 12.395 | 13.1948 | 17.0471 | 20.6991 | 16.0447 | 16.4017 | 15.624 | 11.3755 | 9.2959 | 10.3267 | 4.6098 | 160.9754 | 5.5679 |  |  | 3.0617 | 6.1667 | 0.2133 |  | 10.4674 | 5.7135
7284 | 10 | 304 | 12 | 4.299 | 4.5383 | 4.4406 | 4.7271 | 6.1072 | 7.4155 | 5.7481 | 5.876 | 5.5973 | 4.0753 | 3.3303 | 3.6996 | 1.9226 | 0 | 0 |  |  | 2.5375 | 0 | 0 |  | 3.75 | 2.3254
7285 | 10 | 304 | 13 | 2.278 | 2.4047 | 2.353 | 2.5048 | 3.2361 | 3.9294 | 3.0458 | 3.1136 | 2.9659 | 2.1594 | 1.7647 | 1.9603 | 2.2334 | 0 | 0 |  |  | 2.5733 | 0 | 0 |  | 1.9871 | 2.6013
7286 | 10 | 304 | 14 | 1.1128 | 1.1748 | 1.1495 | 1.2236 | 1.5809 | 1.9196 | 1.4879 | 1.521 | 1.4489 | 1.0549 | 0.86207 | 0.95766 | 1.9832 | 0 | 0 |  |  | 3.8458 | 84.5833 | 2.9256 |  | 0.97071 | 2.2036
7287 | 10 | 304 | 15 | 2.3245 | 2.4538 | 2.401 | 2.5559 | 3.3021 | 4.0096 | 3.108 | 3.1771 | 3.0265 | 2.2035 | 1.8007 | 2.0004 | 1.1542 | 0 | 0 |  |  | 5.1083 | 210.8333 | 7.2924 |  | 2.0276 | 1.2172
7288 | 10 | 304 | 16 | 6.1707 | 6.5141 | 6.3739 | 6.7852 | 8.7661 | 10.6441 | 8.2507 | 8.4343 | 8.0343 | 5.8496 | 4.7802 | 5.3103 | 1.1322 | 0 | 0 |  |  | 5.5833 | 279.1667 | 9.656 |  | 5.3827 | 1.1322
7289 | 10 | 304 | 17 | 6.8502 | 7.2314 | 7.0757 | 7.5323 | 9.7314 | 11.8161 | 9.1592 | 9.363 | 8.919 | 6.4937 | 5.3066 | 5.895 | 1.1609 | 0 | 0 |  |  | 6.5608 | 621.2917 | 21.4897 |  | 5.9754 | 1.1038
7290 | 10 | 304 | 18 | 0.64522 | 0.68113 | 0.66647 | 0.70947 | 0.9166 | 1.113 | 0.86271 | 0.8819 | 0.84008 | 0.61165 | 0.49983 | 0.55526 | 0.6191 | 0 | 0 |  |  | 6.7 | 670 | 23.1744 |  | 0.56282 | 0.56282
7291 | 10 | 304 | 19 | 3.7723 | 3.9823 | 3.8966 | 4.148 | 5.359 | 6.5071 | 5.0439 | 5.1561 | 4.9116 | 3.5761 | 2.9223 | 3.2464 | 1.108 | 0 | 0 |  |  | 7.0817 | 822.3295 | 28.4433 |  | 3.2906 | 0.97071
7292 | 10 | 304 | 20 | 6.0679 | 6.4055 | 6.2677 | 6.6721 | 8.62 | 10.4667 | 8.1132 | 8.2937 | 7.9004 | 5.7521 | 4.7006 | 5.2218 | 0.80559 | 0 | 0 |  |  | 7.2975 | 947.4148 | 32.7698 |  | 5.293 | 0.68666
7293 | 10 | 304 | 21 | 1.5266 | 1.6116 | 1.5769 | 1.6787 | 2.1687 | 2.6334 | 2.0412 | 2.0866 | 1.9877 | 1.4472 | 1.1826 | 1.3138 | 1.5889 | 0 | 0 |  |  | 7.4092 | 1012.1307 | 35.0083 |  | 1.3317 | 1.3317
7294 | 10 | 304 | 22 | 6.5302 | 6.8936 | 6.7452 | 7.1804 | 9.2767 | 11.2641 | 8.7313 | 8.9256 | 8.5023 | 6.1904 | 5.0587 | 5.6196 | 2.4331 | 0 | 0 |  |  | 7.1642 | 870.142 | 30.0971 |  | 5.6962 | 2.0276
7295 | 10 | 304 | 23 | 6.55 | 6.9145 | 6.7657 | 7.2022 | 9.3049 | 11.2984 | 8.7578 | 8.9527 | 8.5282 | 6.2092 | 5.0741 | 5.6367 | 3.9263 | 92.6282 | 3.2039 |  |  | 6.6717 | 660.0833 | 22.8314 |  | 5.7135 | 3.2906
7296 | 10 | 304 | 24 | 10.7926 | 11.3933 | 11.148 | 11.8673 | 15.332 | 18.6166 | 14.4305 | 14.7516 | 14.0521 | 10.231 | 8.3607 | 9.2878 | 4.3995 | 139.9513 | 4.8407 |  |  | 6.0533 | 443.6667 | 15.3458 |  | 9.4143 | 3.75
7297 | 11 | 305 | 1 | 3.0284 | 3.1969 | 3.1281 | 3.3299 | 4.3021 | 5.2238 | 4.0492 | 4.1393 | 3.943 | 2.8708 | 2.346 | 2.6061 | 2.2681 | 0 | 0 |  |  | 5.3592 | 235.9167 | 8.16 |  | 2.2036 | 1.9871
7298 | 11 | 305 | 2 | 0.94367 | 0.99618 | 0.97474 | 1.0376 | 1.3406 | 1.6278 | 1.2617 | 1.2898 | 1.2287 | 0.89456 | 0.73103 | 0.81209 | 3.0782 | 7.8186 | 0.27043 |  |  | 4.9217 | 192.1667 | 6.6468 |  | 0.68666 | 2.7984
7299 | 11 | 305 | 3 | 4.9808 | 5.258 | 5.1448 | 5.4767 | 7.0757 | 8.5915 | 6.6597 | 6.8078 | 6.485 | 4.7216 | 3.8584 | 4.2863 | 3.8119 | 81.1875 | 2.8082 |  |  | 3.1192 | 11.9167 | 0.41218 |  | 3.6243 | 3.6243
7300 | 11 | 305 | 4 | 1.6728 | 1.7659 | 1.7279 | 1.8394 | 2.3764 | 2.8855 | 2.2366 | 2.2864 | 2.178 | 1.5858 | 1.2959 | 1.4396 | 6.6958 | 668.5432 | 23.124 |  |  | 2.5725 | 0 | 0 |  | 1.2172 | 6.6958
7301 | 11 | 305 | 5 | 1.5559 | 1.6425 | 1.6071 | 1.7108 | 2.2103 | 2.6839 | 2.0804 | 2.1267 | 2.0258 | 1.4749 | 1.2053 | 1.339 | 5.666 | 308.1163 | 10.6573 |  |  | 3.2717 | 27.1667 | 0.93966 |  | 1.1322 | 5.9754
7302 | 11 | 305 | 6 | 9.8571 | 10.4057 | 10.1817 | 10.8387 | 14.0031 | 17.0029 | 13.1797 | 13.4729 | 12.8341 | 9.3442 | 7.636 | 8.4827 | 6.1595 | 480.8314 | 16.6313 |  |  | 4.515 | 151.5 | 5.2402 |  | 7.1725 | 6.8439
7303 | 11 | 305 | 7 | 3.1957 | 3.3736 | 3.3009 | 3.5139 | 4.5398 | 5.5124 | 4.2729 | 4.368 | 4.1609 | 3.0294 | 2.4756 | 2.7501 | 8.9871 | 1926.6247 | 66.6394 |  |  | 5.1117 | 211.1667 | 7.304 |  | 2.3254 | 10.4674
7304 | 11 | 305 | 8 | 3.8457 | 4.0598 | 3.9724 | 4.2287 | 5.4633 | 6.6337 | 5.142 | 5.2564 | 5.0072 | 3.6456 | 2.9792 | 3.3095 | 4.3762 | 137.6187 | 4.7601 |  |  | 5.1533 | 215.3333 | 7.4481 |  | 2.7984 | 5.293
7305 | 11 | 305 | 9 | 9.202 | 9.7141 | 9.505 | 10.1183 | 13.0724 | 15.8729 | 12.3037 | 12.5775 | 11.9811 | 8.7232 | 7.1285 | 7.9189 | 7.5956 | 1120.1941 | 38.746 |  |  | 3.18 | 18 | 0.6226 |  | 6.6958 | 9.4143
7306 | 11 | 305 | 10 | 3.5749 | 3.7738 | 3.6926 | 3.9309 | 5.0785 | 6.1665 | 4.7799 | 4.8862 | 4.6545 | 3.3889 | 2.7693 | 3.0764 | 4.557 | 155.6964 | 5.3853 |  |  | 3.3808 | 38.0833 | 1.3173 |  | 2.6013 | 5.6962
7307 | 11 | 305 | 11 | 9.4055 | 9.9289 | 9.7152 | 10.342 | 13.3615 | 16.2239 | 12.5758 | 12.8556 | 12.246 | 8.9161 | 7.2861 | 8.0941 | 5.7869 | 350.4209 | 12.1206 |  |  | 2.9233 | 0 | 0 |  | 6.8439 | 7.1725
7308 | 11 | 305 | 12 | 1.5169 | 1.6013 | 1.5668 | 1.6679 | 2.1549 | 2.6165 | 2.0282 | 2.0733 | 1.975 | 1.438 | 1.1751 | 1.3054 | 4.4504 | 145.0358 | 5.0166 |  |  | 2.1817 | 0 | 0 |  | 1.1038 | 5.3827
7309 | 11 | 305 | 13 | 1.0125 | 1.0689 | 1.0459 | 1.1133 | 1.4384 | 1.7465 | 1.3538 | 1.3839 | 1.3183 | 0.95984 | 0.78437 | 0.87134 | 1.898 | 0 | 0 |  |  | 1.2025 | 0 | 0 |  | 0.73676 | 2.2106
7310 | 11 | 305 | 14 | 7.0192 | 7.4098 | 7.2503 | 7.7181 | 9.9714 | 12.1076 | 9.3851 | 9.5939 | 9.139 | 6.6539 | 5.4375 | 6.0405 | 2.3015 | 0 | 0 |  |  | 2.6275 | 0 | 0 |  | 5.1075 | 2.5572
7311 | 11 | 305 | 15 | 2.7589 | 2.9125 | 2.8498 | 3.0336 | 3.9193 | 4.759 | 3.6889 | 3.771 | 3.5921 | 2.6154 | 2.1372 | 2.3742 | 9.4331 | 2099.9415 | 72.6342 |  |  | 4.6667 | 166.6667 | 5.7648 |  | 2.0075 | 9.948
7312 | 11 | 305 | 16 | 9.3122 | 9.8305 | 9.6189 | 10.2395 | 13.229 | 16.063 | 12.4511 | 12.7282 | 12.1246 | 8.8277 | 7.2139 | 8.0138 | 5.1075 | 210.749 | 7.2895 |  |  | 5.7025 | 320.875 | 11.0986 |  | 6.7761 | 5.1075
7313 | 11 | 305 | 17 | 3.5144 | 3.7099 | 3.6301 | 3.8643 | 4.9925 | 6.0621 | 4.699 | 4.8035 | 4.5757 | 3.3315 | 2.7225 | 3.0243 | 2.4637 | 0 | 0 |  |  | 6.5667 | 623.3333 | 21.5603 |  | 2.5572 | 2.3424
7314 | 11 | 305 | 18 | 1.118 | 1.1802 | 1.1548 | 1.2293 | 1.5882 | 1.9285 | 1.4948 | 1.5281 | 1.4556 | 1.0598 | 0.86608 | 0.96212 | 5.5032 | 251.1195 | 8.6859 |  |  | 6.9617 | 761.5833 | 26.3422 |  | 0.81351 | 5.0029
7315 | 11 | 305 | 19 | 4.3706 | 4.6138 | 4.5145 | 4.8058 | 6.2089 | 7.539 | 5.8438 | 5.9738 | 5.6905 | 4.1432 | 3.3857 | 3.7612 | 2.4724 | 0 | 0 |  |  | 7.4 | 1006.8182 | 34.8245 |  | 3.1803 | 2.1661
7316 | 11 | 305 | 20 | 6.2452 | 6.5927 | 6.4508 | 6.867 | 8.8719 | 10.7725 | 8.3502 | 8.536 | 8.1312 | 5.9202 | 4.8379 | 5.3744 | 2.3552 | 0 | 0 |  |  | 6.3258 | 539.0417 | 18.6447 |  | 4.5443 | 2.0075
7317 | 11 | 305 | 21 | 2.9769 | 3.1425 | 3.0749 | 3.2733 | 4.2289 | 5.1349 | 3.9803 | 4.0688 | 3.8759 | 2.822 | 2.3061 | 2.5618 | 2.8657 | 0 | 0 |  |  | 6.1208 | 467.2917 | 16.163 |  | 2.1661 | 2.4017
7318 | 11 | 305 | 22 | 3.2192 | 3.3983 | 3.3252 | 3.5397 | 4.5732 | 5.5529 | 4.3043 | 4.4 | 4.1914 | 3.0517 | 2.4938 | 2.7703 | 1.8515 | 0 | 0 |  |  | 5.4592 | 245.9167 | 8.5059 |  | 2.3424 | 1.5429
7319 | 11 | 305 | 23 | 0.82058 | 0.86624 | 0.8476 | 0.90229 | 1.1657 | 1.4154 | 1.0972 | 1.1216 | 1.0684 | 0.77788 | 0.63567 | 0.70616 | 0.97067 | 0 | 0 |  |  | 5.3975 | 239.75 | 8.2926 |  | 0.59709 | 0.81351
7320 | 11 | 305 | 24 | 3.3006 | 3.4843 | 3.4093 | 3.6293 | 4.6889 | 5.6934 | 4.4132 | 4.5114 | 4.2974 | 3.1289 | 2.5569 | 2.8404 | 0.73641 | 0 | 0 |  |  | 4.6775 | 167.75 | 5.8023 |  | 2.4017 | 0.62769
7321 | 11 | 306 | 1 | 13.6714 | 14.4322 | 14.1216 | 15.0327 | 19.4216 | 23.5823 | 18.2796 | 18.6864 | 17.8003 | 12.96 | 10.5908 | 11.7652 | 0.68154 | 0 | 0 |  |  | 4.4558 | 145.5833 | 5.0355 |  | 9.948 | 0.59709
7322 | 11 | 306 | 2 | 0.86262 | 0.91063 | 0.89103 | 0.94852 | 1.2254 | 1.488 | 1.1534 | 1.1791 | 1.1231 | 0.81774 | 0.66824 | 0.74234 | 0.81044 | 0 | 0 |  |  | 3.2625 | 26.25 | 0.90795 |  | 0.62769 | 0.73676
7323 | 11 | 306 | 3 | 8.0224 | 8.4688 | 8.2865 | 8.8212 | 11.3966 | 13.8381 | 10.7265 | 10.9652 | 10.4452 | 7.6049 | 6.2147 | 6.9038 | 1.1716 | 0 | 0 |  |  | 2.6483 | 0 | 0 |  | 5.8375 | 1.1139
7324 | 11 | 306 | 4 | 1.5309 | 1.6161 | 1.5813 | 1.6833 | 2.1747 | 2.6406 | 2.0469 | 2.0924 | 1.9932 | 1.4512 | 1.1859 | 1.3174 | 1.3156 | 0 | 0 |  |  | 3.3358 | 33.5833 | 1.1616 |  | 1.1139 | 1.3156
7325 | 11 | 306 | 5 | 3.038 | 3.2071 | 3.138 | 3.3405 | 4.3158 | 5.2404 | 4.062 | 4.1524 | 3.9555 | 2.8799 | 2.3534 | 2.6144 | 3.0156 | 1.5638 | 0.054088 |  |  | 3.5225 | 52.25 | 1.8073 |  | 2.2106 | 3.1803
7326 | 11 | 306 | 6 | 6.8754 | 7.2581 | 7.1018 | 7.5601 | 9.7672 | 11.8597 | 9.1929 | 9.3975 | 8.9519 | 6.5177 | 5.3262 | 5.9168 | 4.0899 | 108.9858 | 3.7697 |  |  | 3.2533 | 25.3333 | 0.87625 |  | 5.0029 | 4.5443
7327 | 11 | 306 | 7 | 2.1204 | 2.2384 | 2.1902 | 2.3316 | 3.0123 | 3.6576 | 2.8352 | 2.8982 | 2.7608 | 2.0101 | 1.6426 | 1.8248 | 5.0119 | 201.1941 | 6.959 |  |  | 2.7042 | 0 | 0 |  | 1.5429 | 5.8375
7328 | 11 | 306 | 8 | 1.808 | 1.9086 | 1.8675 | 1.988 | 2.5684 | 3.1187 | 2.4174 | 2.4712 | 2.354 | 1.7139 | 1.4006 | 1.5559 | 5.6024 | 285.8431 | 9.8869 |  |  | 3.1108 | 11.0833 | 0.38336 |  | 1.3156 | 6.7761
7329 | 11 | 306 | 9 | 8.2141 | 8.6712 | 8.4846 | 9.032 | 11.669 | 14.1688 | 10.9828 | 11.2272 | 10.6948 | 7.7867 | 6.3632 | 7.0688 | 3.2853 | 28.5313 | 0.98686 |  |  | 2.2767 | 0 | 0 |  | 5.977 | 4.072
7330 | 11 | 306 | 10 | 5.2966 | 5.5913 | 5.471 | 5.824 | 7.5243 | 9.1362 | 7.0819 | 7.2394 | 6.8962 | 5.0209 | 4.1031 | 4.558 | 2.6362 | 0 | 0 |  |  | 0.57333 | 0 | 0 |  | 3.854 | 3.2952
7331 | 11 | 306 | 11 | 2.2423 | 2.3671 | 2.3162 | 2.4656 | 3.1854 | 3.8679 | 2.9981 | 3.0649 | 2.9195 | 2.1256 | 1.7371 | 1.9297 | 1.5143 | 0 | 0 |  |  | 1.4925 | 0 | 0 |  | 1.6316 | 1.8769
7332 | 11 | 306 | 12 | 4.7723 | 5.0379 | 4.9295 | 5.2475 | 6.7796 | 8.232 | 6.3809 | 6.5229 | 6.2136 | 4.524 | 3.697 | 4.1069 | 1.7083 | 0 | 0 |  |  | 3.1525 | 15.25 | 0.52748 |  | 3.4726 | 2.0662
7333 | 11 | 306 | 13 | 4.5286 | 4.7806 | 4.6777 | 4.9795 | 6.4333 | 7.8115 | 6.055 | 6.1898 | 5.8962 | 4.2929 | 3.5081 | 3.8971 | 1.0483 | 0 | 0 |  |  | 3.9858 | 98.5833 | 3.4099 |  | 3.2952 | 1.2209
7334 | 11 | 306 | 14 | 3.1768 | 3.3536 | 3.2814 | 3.4932 | 4.513 | 5.4799 | 4.2477 | 4.3422 | 4.1363 | 3.0115 | 2.461 | 2.7339 | 1.9308 | 0 | 0 |  |  | 3.9 | 90 | 3.113 |  | 2.3116 | 2.1453
7335 | 11 | 306 | 15 | 8.2085 | 8.6653 | 8.4787 | 9.0258 | 11.6609 | 14.1591 | 10.9753 | 11.2195 | 10.6875 | 7.7813 | 6.3588 | 7.0639 | 3.6545 | 65.4538 | 2.264 |  |  | 4.0125 | 101.25 | 3.5021 |  | 5.9729 | 3.854
7336 | 11 | 306 | 16 | 1.6779 | 1.7713 | 1.7332 | 1.845 | 2.3837 | 2.8943 | 2.2435 | 2.2934 | 2.1847 | 1.5906 | 1.2998 | 1.444 | 2.3116 | 0 | 0 |  |  | 4.4625 | 146.25 | 5.0586 |  | 1.2209 | 2.3116
7337 | 11 | 306 | 17 | 4.6945 | 4.9558 | 4.8491 | 5.162 | 6.669 | 8.0978 | 6.2769 | 6.4166 | 6.1123 | 4.4502 | 3.6367 | 4.0399 | 1.7161 | 0 | 0 |  |  | 5.205 | 220.5 | 7.6268 |  | 3.416 | 1.6316
7338 | 11 | 306 | 18 | 2.9483 | 3.1124 | 3.0454 | 3.2419 | 4.1884 | 5.0857 | 3.9421 | 4.0298 | 3.8387 | 2.7949 | 2.284 | 2.5372 | 2.1351 | 0 | 0 |  |  | 6.5975 | 634.125 | 21.9336 |  | 2.1453 | 1.941
7339 | 11 | 306 | 19 | 8.0111 | 8.4569 | 8.2748 | 8.8088 | 11.3805 | 13.8186 | 10.7114 | 10.9497 | 10.4305 | 7.5942 | 6.2059 | 6.8941 | 3.8991 | 89.9061 | 3.1097 |  |  | 7.25 | 919.8864 | 31.8177 |  | 5.8293 | 3.416
7340 | 11 | 306 | 20 | 8.8356 | 9.3274 | 9.1266 | 9.7155 | 12.5519 | 15.2409 | 11.8139 | 12.0767 | 11.5041 | 8.3759 | 6.8447 | 7.6037 | 4.074 | 107.4049 | 3.715 |  |  | 6.0333 | 436.6667 | 15.1037 |  | 6.4293 | 3.4726
7341 | 11 | 306 | 21 | 2.8395 | 2.9975 | 2.933 | 3.1222 | 4.0338 | 4.8979 | 3.7966 | 3.8811 | 3.697 | 2.6917 | 2.1997 | 2.4436 | 5.0888 | 208.8796 | 7.2249 |  |  | 5.4175 | 241.75 | 8.3618 |  | 2.0662 | 4.2649
7342 | 11 | 306 | 22 | 7.239 | 7.6419 | 7.4774 | 7.9598 | 10.2837 | 12.4868 | 9.6791 | 9.8944 | 9.4252 | 6.8623 | 5.6078 | 6.2296 | 5.27 | 227.0037 | 7.8518 |  |  | 5.3008 | 230.0833 | 7.9583 |  | 5.2675 | 4.3917
7343 | 11 | 306 | 23 | 5.9777 | 6.3104 | 6.1745 | 6.5729 | 8.4919 | 10.3112 | 7.9926 | 8.1705 | 7.783 | 5.6667 | 4.6307 | 5.1442 | 6.9554 | 759.3846 | 26.2661 |  |  | 5.4167 | 241.6667 | 8.3589 |  | 4.3497 | 5.8293
7344 | 11 | 306 | 24 | 6.0355 | 6.3713 | 6.2342 | 6.6364 | 8.574 | 10.4108 | 8.0698 | 8.2494 | 7.8582 | 5.7214 | 4.6755 | 5.1939 | 7.5428 | 1089.5987 | 37.6878 |  |  | 5.3283 | 232.8333 | 8.0534 |  | 4.3917 | 6.4293
7345 | 11 | 307 | 1 | 2.6675 | 2.816 | 2.7554 | 2.9332 | 3.7895 | 4.6014 | 3.5667 | 3.6461 | 3.4732 | 2.5287 | 2.0665 | 2.2956 | 7.5472 | 1092.145 | 37.7759 |  |  | 5.2 | 220 | 7.6095 |  | 1.941 | 6.6121
7346 | 11 | 307 | 2 | 2.5793 | 2.7229 | 2.6643 | 2.8362 | 3.6642 | 4.4492 | 3.4488 | 3.5255 | 3.3583 | 2.4451 | 1.9981 | 2.2197 | 6.5747 | 626.1432 | 21.6575 |  |  | 4.7892 | 178.9167 | 6.1885 |  | 1.8769 | 5.977
7347 | 11 | 307 | 3 | 5.8612 | 6.1874 | 6.0542 | 6.4448 | 8.3264 | 10.1102 | 7.8368 | 8.0112 | 7.6313 | 5.5562 | 4.5405 | 5.0439 | 6.2821 | 523.7207 | 18.1148 |  |  | 3.9858 | 98.5833 | 3.4099 |  | 4.2649 | 5.9729
7348 | 11 | 307 | 4 | 9.087 | 9.5927 | 9.3862 | 9.9918 | 12.909 | 15.6745 | 12.1499 | 12.4203 | 11.8313 | 8.6141 | 7.0394 | 7.8199 | 5.2675 | 226.7461 | 7.8428 |  |  | 3.7033 | 70.3333 | 2.4327 |  | 6.6121 | 5.2675
7349 | 11 | 307 | 5 | 5.596 | 5.9075 | 5.7803 | 6.1533 | 7.9497 | 9.6528 | 7.4823 | 7.6488 | 7.2861 | 5.3048 | 4.3351 | 4.8158 | 4.1245 | 112.4522 | 3.8896 |  |  | 3.9708 | 97.0833 | 3.358 |  | 4.072 | 4.3497
7350 | 11 | 307 | 6 | 7.4847 | 7.9012 | 7.7311 | 8.23 | 10.6328 | 12.9106 | 10.0076 | 10.2302 | 9.7451 | 7.0952 | 5.7981 | 6.4411 | 6.7963 | 703.6983 | 24.34 |  |  | 4.1808 | 118.0833 | 4.0843 |  | 5.4462 | 7.5514
7351 | 11 | 307 | 7 | 6.2139 | 6.5597 | 6.4185 | 6.8326 | 8.8274 | 10.7185 | 8.3084 | 8.4932 | 8.0905 | 5.8905 | 4.8137 | 5.3474 | 6.2512 | 512.9307 | 17.7416 |  |  | 4.345 | 134.5 | 4.6522 |  | 4.5215 | 7.2809
7352 | 11 | 307 | 8 | 6.7471 | 7.1225 | 6.9692 | 7.4189 | 9.5849 | 11.6383 | 9.0213 | 9.222 | 8.7847 | 6.396 | 5.2267 | 5.8063 | 5.5513 | 267.9398 | 9.2677 |  |  | 4.4833 | 148.3333 | 5.1307 |  | 4.9095 | 6.7142
7353 | 11 | 307 | 9 | 9.3326 | 9.8519 | 9.6399 | 10.2619 | 13.2579 | 16.0981 | 12.4783 | 12.756 | 12.1511 | 8.8469 | 7.2296 | 8.0313 | 4.0627 | 106.2742 | 3.6759 |  |  | 3.46 | 46 | 1.5911 |  | 6.7908 | 5.0355
7354 | 11 | 307 | 10 | 3.6722 | 3.8765 | 3.7931 | 4.0378 | 5.2167 | 6.3342 | 4.9099 | 5.0192 | 4.7812 | 3.4811 | 2.8447 | 3.1601 | 3.9276 | 92.76 | 3.2084 |  |  | 2.8442 | 0 | 0 |  | 2.672 | 4.9095
7355 | 11 | 307 | 11 | 8.1573 | 8.6112 | 8.4258 | 8.9695 | 11.5882 | 14.0708 | 10.9068 | 11.1495 | 10.6208 | 7.7328 | 6.3192 | 7.0199 | 3.648 | 64.8032 | 2.2415 |  |  | 3.4142 | 41.4167 | 1.4325 |  | 5.9356 | 4.5215
7356 | 11 | 307 | 12 | 5.6354 | 5.949 | 5.8209 | 6.1965 | 8.0056 | 9.7207 | 7.5349 | 7.7025 | 7.3373 | 5.3421 | 4.3655 | 4.8496 | 3.0754 | 7.544 | 0.26094 |  |  | 4.8533 | 185.3333 | 6.4104 |  | 4.1006 | 3.7197
7357 | 11 | 307 | 13 | 5.043 | 5.3236 | 5.209 | 5.5451 | 7.1641 | 8.6988 | 6.7428 | 6.8928 | 6.566 | 4.7806 | 3.9066 | 4.3398 | 3.5207 | 52.0666 | 1.8009 |  |  | 6.08 | 453 | 15.6687 |  | 3.6695 | 4.1006
7358 | 11 | 307 | 14 | 4.1637 | 4.3954 | 4.3008 | 4.5783 | 5.9149 | 7.1821 | 5.5671 | 5.691 | 5.4211 | 3.947 | 3.2255 | 3.5831 | 2.8254 | 0 | 0 |  |  | 6.355 | 549.25 | 18.9978 |  | 3.0297 | 3.1393
7359 | 11 | 307 | 15 | 10.3778 | 10.9554 | 10.7195 | 11.4112 | 14.7427 | 17.9011 | 13.8759 | 14.1846 | 13.512 | 9.8378 | 8.0393 | 8.9308 | 3.076 | 7.6009 | 0.2629 |  |  | 6.1733 | 485.6667 | 16.7986 |  | 7.5514 | 3.2439
7360 | 11 | 307 | 16 | 4.7812 | 5.0473 | 4.9386 | 5.2573 | 6.7922 | 8.2473 | 6.3928 | 6.535 | 6.2252 | 4.5324 | 3.7038 | 4.1145 | 2.8477 | 0 | 0 |  |  | 5.8075 | 357.625 | 12.3698 |  | 3.479 | 2.8477
7361 | 11 | 307 | 17 | 2.0588 | 2.1734 | 2.1266 | 2.2638 | 2.9248 | 3.5513 | 2.7528 | 2.814 | 2.6806 | 1.9517 | 1.5949 | 1.7717 | 2.5352 | 0 | 0 |  |  | 5.5675 | 273.625 | 9.4643 |  | 1.4981 | 2.4105
7362 | 11 | 307 | 18 | 10.0061 | 10.5629 | 10.3355 | 11.0024 | 14.2146 | 17.2598 | 13.3788 | 13.6765 | 13.028 | 9.4854 | 7.7514 | 8.6109 | 2.9393 | 0 | 0 |  |  | 6.0658 | 448.0417 | 15.4972 |  | 7.2809 | 2.672
7363 | 11 | 307 | 19 | 6.9203 | 7.3054 | 7.1481 | 7.6094 | 9.8309 | 11.937 | 9.2529 | 9.4588 | 9.0102 | 6.5602 | 5.3609 | 5.9553 | 3.4827 | 48.2651 | 1.6694 |  |  | 6.3083 | 532.9167 | 18.4329 |  | 5.0355 | 3.0512
7364 | 11 | 307 | 20 | 9.2272 | 9.7407 | 9.531 | 10.146 | 13.1082 | 15.9164 | 12.3374 | 12.612 | 12.0139 | 8.7471 | 7.148 | 7.9406 | 1.2572 | 0 | 0 |  |  | 4.9717 | 197.1667 | 6.8197 |  | 6.7142 | 1.0716
7365 | 11 | 307 | 21 | 1.4727 | 1.5547 | 1.5212 | 1.6194 | 2.0921 | 2.5403 | 1.9691 | 2.0129 | 1.9175 | 1.3961 | 1.1409 | 1.2674 | 3.615 | 61.5 | 2.1272 |  |  | 3.2642 | 26.4167 | 0.91372 |  | 1.0716 | 3.0297
7366 | 11 | 307 | 22 | 4.4581 | 4.7062 | 4.6049 | 4.902 | 6.3332 | 7.6899 | 5.9608 | 6.0934 | 5.8045 | 4.2261 | 3.4535 | 3.8365 | 4.1748 | 117.4843 | 4.0636 |  |  | 2.0283 | 0 | 0 |  | 3.2439 | 3.479
7367 | 11 | 307 | 23 | 3.3127 | 3.497 | 3.4217 | 3.6425 | 4.706 | 5.7142 | 4.4293 | 4.5278 | 4.3131 | 3.1403 | 2.5662 | 2.8508 | 4.3784 | 137.8418 | 4.7678 |  |  | 1.5067 | 0 | 0 |  | 2.4105 | 3.6695
7368 | 11 | 307 | 24 | 5.112 | 5.3964 | 5.2803 | 5.621 | 7.262 | 8.8178 | 6.835 | 6.9871 | 6.6558 | 4.846 | 3.9601 | 4.3992 | 5.3996 | 239.9632 | 8.3 |  |  | 1.2633 | 0 | 0 |  | 3.7197 | 4.6025
7369 | 11 | 308 | 1 | 6.3251 | 6.6771 | 6.5334 | 6.9549 | 8.9854 | 10.9104 | 8.4571 | 8.6453 | 8.2353 | 5.996 | 4.8998 | 5.4432 | 6.2165 | 500.758 | 17.3206 |  |  | 1.2417 | 0 | 0 |  | 4.6025 | 5.4462
7370 | 11 | 308 | 2 | 4.1932 | 4.4265 | 4.3312 | 4.6107 | 5.9568 | 7.2329 | 5.6065 | 5.7313 | 5.4595 | 3.975 | 3.2483 | 3.6085 | 6.5292 | 610.2175 | 21.1066 |  |  | 2.7092 | 0 | 0 |  | 3.0512 | 5.9356
7371 | 11 | 308 | 3 | 4.3143 | 4.5544 | 4.4564 | 4.7439 | 6.1289 | 7.4419 | 5.7685 | 5.8969 | 5.6172 | 4.0898 | 3.3421 | 3.7127 | 7.1424 | 857.5063 | 29.66 |  |  | 4.0542 | 105.4167 | 3.6462 |  | 3.1393 | 6.7908
7372 | 11 | 308 | 4 | 3.9136 | 4.1314 | 4.0424 | 4.3033 | 5.5596 | 6.7507 | 5.2327 | 5.3492 | 5.0955 | 3.7099 | 3.0317 | 3.3679 | 1.4981 | 0 | 0 |  |  | 4.7258 | 172.5833 | 5.9694 |  | 2.8477 | 1.4981
7373 | 11 | 308 | 5 | 6.5997 | 6.967 | 6.817 | 7.2568 | 9.3755 | 11.384 | 8.8242 | 9.0206 | 8.5928 | 6.2563 | 5.1126 | 5.6795 | 1.3011 | 0 | 0 |  |  | 5.4808 | 248.0833 | 8.5809 |  | 4.8023 | 1.3722
7374 | 11 | 308 | 6 | 7.2399 | 7.6428 | 7.4783 | 7.9608 | 10.285 | 12.4884 | 9.6803 | 9.8957 | 9.4264 | 6.8632 | 5.6085 | 6.2304 | 1.8982 | 0 | 0 |  |  | 6.295 | 528.25 | 18.2715 |  | 5.2681 | 2.1091
7375 | 11 | 308 | 7 | 4.2017 | 4.4356 | 4.3401 | 4.6201 | 5.969 | 7.2477 | 5.618 | 5.743 | 5.4707 | 3.9831 | 3.2549 | 3.6159 | 0.94748 | 0 | 0 |  |  | 6.3667 | 553.3333 | 19.1391 |  | 3.0574 | 1.1035
7376 | 11 | 308 | 8 | 5.0972 | 5.3808 | 5.265 | 5.6047 | 7.241 | 8.7923 | 6.8153 | 6.9669 | 6.6366 | 4.8319 | 3.9486 | 4.3865 | 0.24276 | 0 | 0 |  |  | 5.975 | 416.25 | 14.3975 |  | 3.709 | 0.29362
7377 | 11 | 308 | 9 | 5.1768 | 5.4649 | 5.3473 | 5.6923 | 7.3542 | 8.9297 | 6.9218 | 7.0758 | 6.7403 | 4.9075 | 4.0103 | 4.455 | 0.29407 | 0 | 0 |  |  | 4.2567 | 125.6667 | 4.3466 |  | 3.7669 | 0.36448
7378 | 11 | 308 | 10 | 3.007 | 3.1743 | 3.106 | 3.3064 | 4.2717 | 5.1868 | 4.0205 | 4.11 | 3.9151 | 2.8505 | 2.3294 | 2.5877 | 1.6001 | 0 | 0 |  |  | 2.995 | 0 | 0 |  | 2.188 | 2.0002
7379 | 11 | 308 | 11 | 9.6813 | 10.2201 | 10.0001 | 10.6453 | 13.7533 | 16.6996 | 12.9446 | 13.2326 | 12.6051 | 9.1775 | 7.4998 | 8.3314 | 1.3763 | 0 | 0 |  |  | 3.3392 | 33.9167 | 1.1731 |  | 7.0446 | 1.7058
7380 | 11 | 308 | 12 | 2.5833 | 2.7271 | 2.6684 | 2.8406 | 3.6699 | 4.4561 | 3.4541 | 3.531 | 3.3635 | 2.4489 | 2.0012 | 2.2231 | 1.5542 | 0 | 0 |  |  | 3.9975 | 99.75 | 3.4502 |  | 1.8798 | 1.8798
7381 | 11 | 308 | 13 | 0.5009 | 0.52878 | 0.5174 | 0.55078 | 0.71159 | 0.86403 | 0.66974 | 0.68465 | 0.65218 | 0.47484 | 0.38803 | 0.43106 | 2.0408 | 0 | 0 |  |  | 4.4858 | 148.5833 | 5.1393 |  | 0.36448 | 2.3769
7382 | 11 | 308 | 14 | 2.3443 | 2.4748 | 2.4215 | 2.5777 | 3.3303 | 4.0438 | 3.1345 | 3.2042 | 3.0523 | 2.2223 | 1.816 | 2.0174 | 2.6054 | 0 | 0 |  |  | 5.115 | 211.5 | 7.3155 |  | 1.7058 | 2.8949
7383 | 11 | 308 | 15 | 2.7488 | 2.9018 | 2.8393 | 3.0225 | 3.905 | 4.7415 | 3.6754 | 3.7571 | 3.579 | 2.6058 | 2.1294 | 2.3655 | 2.8991 | 0 | 0 |  |  | 5.9075 | 392.625 | 13.5804 |  | 2.0002 | 3.0574
7384 | 11 | 308 | 16 | 5.6908 | 6.0075 | 5.8782 | 6.2575 | 8.0843 | 9.8163 | 7.609 | 7.7783 | 7.4095 | 5.3947 | 4.4085 | 4.8973 | 3.7893 | 78.9304 | 2.7301 |  |  | 6.6325 | 646.375 | 22.3573 |  | 4.1409 | 3.7893
7385 | 11 | 308 | 17 | 5.2076 | 5.4974 | 5.3791 | 5.7261 | 7.3979 | 8.9828 | 6.9629 | 7.1178 | 6.7803 | 4.9366 | 4.0341 | 4.4815 | 5.1928 | 219.2752 | 7.5844 |  |  | 6.73 | 680.5 | 23.5376 |  | 3.7893 | 4.9372
7386 | 11 | 308 | 18 | 3.2666 | 3.4483 | 3.3741 | 3.5918 | 4.6405 | 5.6346 | 4.3676 | 4.4648 | 4.2531 | 3.0966 | 2.5305 | 2.8111 | 4.6986 | 169.8569 | 5.8751 |  |  | 6.7275 | 679.625 | 23.5073 |  | 2.3769 | 4.2714
7387 | 11 | 308 | 19 | 2.8985 | 3.0598 | 2.9939 | 3.1871 | 4.1176 | 4.9997 | 3.8755 | 3.9617 | 3.7738 | 2.7477 | 2.2453 | 2.4943 | 5.7564 | 339.7289 | 11.7508 |  |  | 6.0942 | 457.9583 | 15.8402 |  | 2.1091 | 5.0432
7388 | 11 | 308 | 20 | 0.40352 | 0.42597 | 0.4168 | 0.4437 | 0.57324 | 0.69604 | 0.53953 | 0.55154 | 0.52538 | 0.38252 | 0.31259 | 0.34725 | 8.2648 | 1507.9817 | 52.1591 |  |  | 5.0642 | 206.4167 | 7.1397 |  | 0.29362 | 7.0446
7389 | 11 | 308 | 21 | 3.7942 | 4.0054 | 3.9192 | 4.1721 | 5.3901 | 6.5448 | 5.0732 | 5.186 | 4.9401 | 3.5968 | 2.9393 | 3.2652 | 8.9285 | 1892.6642 | 65.4648 |  |  | 4.1417 | 114.1667 | 3.9489 |  | 2.7609 | 7.4829
7390 | 11 | 308 | 22 | 1.8857 | 1.9907 | 1.9478 | 2.0735 | 2.6789 | 3.2528 | 2.5214 | 2.5775 | 2.4553 | 1.7876 | 1.4608 | 1.6228 | 4.4507 | 145.0747 | 5.0179 |  |  | 2.7375 | 0 | 0 |  | 1.3722 | 3.709
7391 | 11 | 308 | 23 | 5.0167 | 5.2959 | 5.1819 | 5.5162 | 7.1267 | 8.6535 | 6.7077 | 6.8569 | 6.5318 | 4.7556 | 3.8863 | 4.3172 | 5.73 | 330.4949 | 11.4314 |  |  | 1.6108 | 0 | 0 |  | 3.6504 | 4.8023
7392 | 11 | 308 | 24 | 10.2837 | 10.856 | 10.6223 | 11.3077 | 14.609 | 17.7387 | 13.75 | 14.056 | 13.3894 | 9.7486 | 7.9664 | 8.8498 | 4.2827 | 128.266 | 4.4366 |  |  | 0.93 | 0 | 0 |  | 7.4829 | 3.6504
7393 | 11 | 309 | 1 | 6.9307 | 7.3164 | 7.159 | 7.6209 | 9.8458 | 11.9551 | 9.2669 | 9.4731 | 9.0239 | 6.5701 | 5.369 | 5.9644 | 6.0131 | 429.5994 | 14.8593 |  |  | 0.68 | 0 | 0 |  | 5.0432 | 5.2681
7394 | 11 | 309 | 2 | 3.9784 | 4.1998 | 4.1094 | 4.3745 | 5.6517 | 6.8625 | 5.3194 | 5.4378 | 5.1799 | 3.7714 | 3.0819 | 3.4237 | 4.555 | 155.4996 | 5.3785 |  |  | 0.6575 | 0 | 0 |  | 2.8949 | 4.1409
7395 | 11 | 309 | 3 | 5.8702 | 6.1968 | 6.0634 | 6.4547 | 8.3392 | 10.1257 | 7.8488 | 8.0235 | 7.643 | 5.5647 | 4.5474 | 5.0517 | 3.9619 | 96.191 | 3.3271 |  |  | 1.0267 | 0 | 0 |  | 4.2714 | 3.7669
7396 | 11 | 309 | 4 | 1.5166 | 1.601 | 1.5665 | 1.6676 | 2.1545 | 2.616 | 2.0278 | 2.0729 | 1.9746 | 1.4377 | 1.1748 | 1.3051 | 2.7609 | 0 | 0 |  |  | 1.7267 | 0 | 0 |  | 1.1035 | 2.7609
7397 | 11 | 309 | 5 | 6.7851 | 7.1627 | 7.0085 | 7.4607 | 9.6389 | 11.7039 | 9.0722 | 9.274 | 8.8343 | 6.432 | 5.2562 | 5.839 | 2.0748 | 0 | 0 |  |  | 2.3775 | 0 | 0 |  | 4.9372 | 2.188
7398 | 11 | 309 | 6 | 9.1267 | 9.6346 | 9.4272 | 10.0355 | 12.9654 | 15.7429 | 12.203 | 12.4745 | 11.883 | 8.6518 | 7.0701 | 7.8541 | 3.4737 | 47.3737 | 1.6386 |  |  | 3.9275 | 92.75 | 3.2081 |  | 6.641 | 3.8597
7399 | 11 | 309 | 7 | 5.3043 | 5.5995 | 5.479 | 5.8325 | 7.5354 | 9.1497 | 7.0923 | 7.2501 | 6.9063 | 5.0283 | 4.1091 | 4.5647 | 3.8112 | 81.1219 | 2.8059 |  |  | 5.0533 | 205.3333 | 7.1022 |  | 3.8597 | 4.439
7400 | 11 | 309 | 8 | 5.1461 | 5.4324 | 5.3155 | 5.6585 | 7.3105 | 8.8766 | 6.8806 | 7.0337 | 6.7002 | 4.8783 | 3.9865 | 4.4285 | 3.1095 | 10.9498 | 0.37874 |  |  | 5.2142 | 221.4167 | 7.6585 |  | 3.7445 | 3.7609
7401 | 11 | 309 | 9 | 1.4741 | 1.5562 | 1.5227 | 1.6209 | 2.0942 | 2.5428 | 1.971 | 2.0149 | 1.9193 | 1.3974 | 1.142 | 1.2686 | 2.1635 | 0 | 0 |  |  | 4.1275 | 112.75 | 3.8999 |  | 1.0727 | 2.6815
7402 | 11 | 309 | 10 | 0.70309 | 0.74222 | 0.72624 | 0.7731 | 0.99881 | 1.2128 | 0.94008 | 0.961 | 0.91543 | 0.6665 | 0.54466 | 0.60506 | 1.7017 | 0 | 0 |  |  | 3.4458 | 44.5833 | 1.5421 |  | 0.5116 | 2.1271
7403 | 11 | 309 | 11 | 1.8317 | 1.9336 | 1.892 | 2.0141 | 2.6021 | 3.1596 | 2.4491 | 2.5036 | 2.3849 | 1.7364 | 1.419 | 1.5763 | 1.1118 | 0 | 0 |  |  | 3.1933 | 19.3333 | 0.66871 |  | 1.3328 | 1.378
7404 | 11 | 309 | 12 | 3.5383 | 3.7352 | 3.6548 | 3.8906 | 5.0265 | 6.1033 | 4.731 | 4.8362 | 4.6069 | 3.3542 | 2.741 | 3.0449 | 1.0158 | 0 | 0 |  |  | 3.2825 | 28.25 | 0.97713 |  | 2.5746 | 1.2286
7405 | 11 | 309 | 13 | 2.1775 | 2.2987 | 2.2492 | 2.3943 | 3.0934 | 3.7561 | 2.9115 | 2.9763 | 2.8351 | 2.0642 | 1.6868 | 1.8739 | 1.1443 | 0 | 0 |  |  | 4.235 | 123.5 | 4.2717 |  | 1.5845 | 1.3328
7406 | 11 | 309 | 14 | 5.1191 | 5.404 | 5.2877 | 5.6289 | 7.2722 | 8.8302 | 6.8446 | 6.9969 | 6.6652 | 4.8528 | 3.9656 | 4.4054 | 0.46044 | 0 | 0 |  |  | 5.0617 | 206.1667 | 7.131 |  | 3.7249 | 0.5116
7407 | 11 | 309 | 15 | 5.1686 | 5.4562 | 5.3387 | 5.6832 | 7.3425 | 8.9154 | 6.9107 | 7.0645 | 6.7295 | 4.8996 | 4.0039 | 4.4479 | 1.0171 | 0 | 0 |  |  | 5.5583 | 270.4167 | 9.3534 |  | 3.7609 | 1.0727
7408 | 11 | 309 | 16 | 6.1004 | 6.4399 | 6.3013 | 6.7079 | 8.6663 | 10.5229 | 8.1567 | 8.3382 | 7.9428 | 5.783 | 4.7258 | 5.2498 | 1.5845 | 0 | 0 |  |  | 6.8492 | 722.2083 | 24.9802 |  | 4.439 | 1.5845
7409 | 11 | 309 | 17 | 3.104 | 3.2767 | 3.2062 | 3.413 | 4.4095 | 5.3541 | 4.1502 | 4.2426 | 4.0414 | 2.9424 | 2.4045 | 2.6712 | 2.3755 | 0 | 0 |  |  | 6.9375 | 753.125 | 26.0496 |  | 2.2586 | 2.2586
7410 | 11 | 309 | 18 | 1.8938 | 1.9992 | 1.9561 | 2.0823 | 2.6903 | 3.2666 | 2.5321 | 2.5884 | 2.4657 | 1.7952 | 1.467 | 1.6297 | 2.4572 | 0 | 0 |  |  | 5.85 | 372.5 | 12.8843 |  | 1.378 | 2.2338
7411 | 11 | 309 | 19 | 3.6851 | 3.8902 | 3.8065 | 4.0521 | 5.2351 | 6.3566 | 4.9273 | 5.0369 | 4.7981 | 3.4934 | 2.8547 | 3.1713 | 2.9388 | 0 | 0 |  |  | 5.6042 | 286.4583 | 9.9082 |  | 2.6815 | 2.5746
7412 | 11 | 309 | 20 | 8.8539 | 9.3466 | 9.1454 | 9.7355 | 12.5779 | 15.2724 | 11.8383 | 12.1017 | 11.5278 | 8.3932 | 6.8588 | 7.6194 | 4.3701 | 137.0117 | 4.7391 |  |  | 5.735 | 332.25 | 11.4921 |  | 6.4425 | 3.7249
7413 | 11 | 309 | 21 | 3.0699 | 3.2407 | 3.1709 | 3.3755 | 4.3611 | 5.2953 | 4.1046 | 4.196 | 3.997 | 2.9101 | 2.3781 | 2.6418 | 4.4679 | 146.7917 | 5.0773 |  |  | 4.6508 | 165.0833 | 5.71 |  | 2.2338 | 3.7445
7414 | 11 | 309 | 22 | 9.0594 | 9.5635 | 9.3577 | 9.9615 | 12.8698 | 15.6268 | 12.113 | 12.3825 | 11.7954 | 8.588 | 7.018 | 7.7962 | 7.731 | 1198.675 | 41.4606 |  |  | 3.1417 | 14.1667 | 0.49001 |  | 6.5921 | 6.4425
7415 | 11 | 309 | 23 | 8.3239 | 8.7872 | 8.598 | 9.1528 | 11.825 | 14.3582 | 11.1297 | 11.3773 | 10.8378 | 7.8908 | 6.4483 | 7.1633 | 7.8655 | 1276.6194 | 44.1566 |  |  | 1.8867 | 0 | 0 |  | 6.0569 | 6.5921
7416 | 11 | 309 | 24 | 9.7275 | 10.2689 | 10.0478 | 10.6961 | 13.8189 | 16.7793 | 13.0064 | 13.2958 | 12.6653 | 9.2213 | 7.5356 | 8.3712 | 8.3042 | 1530.8472 | 52.95 |  |  | 1.2183 | 0 | 0 |  | 7.0782 | 7.0782
7417 | 11 | 310 | 1 | 2.9233 | 3.086 | 3.0196 | 3.2144 | 4.1528 | 5.0425 | 3.9087 | 3.9956 | 3.8062 | 2.7712 | 2.2646 | 2.5157 | 8.264 | 1507.5342 | 52.1436 |  |  | 1.8592 | 0 | 0 |  | 2.1271 | 7.2401
7418 | 11 | 310 | 2 | 1.6884 | 1.7823 | 1.744 | 1.8565 | 2.3985 | 2.9124 | 2.2575 | 2.3077 | 2.1983 | 1.6005 | 1.3079 | 1.453 | 6.6626 | 656.9063 | 22.7215 |  |  | 2.78 | 0 | 0 |  | 1.2286 | 6.0569
7419 | 11 | 310 | 3 | 9.95 | 10.5037 | 10.2776 | 10.9407 | 14.1349 | 17.163 | 13.3038 | 13.5998 | 12.9549 | 9.4322 | 7.7079 | 8.5626 | 6.9848 | 769.6769 | 26.6221 |  |  | 3.57 | 57 | 1.9716 |  | 7.2401 | 6.641
7420 | 11 | 310 | 4 | 2.2723 | 2.3987 | 2.3471 | 2.4985 | 3.228 | 3.9195 | 3.0382 | 3.1058 | 2.9585 | 2.154 | 1.7602 | 1.9554 | 5.6833 | 314.1381 | 10.8656 |  |  | 4.3342 | 133.4167 | 4.6147 |  | 1.6534 | 5.6833
7421 | 11 | 310 | 5 | 1.1841 | 1.25 | 1.2231 | 1.302 | 1.6822 | 2.0425 | 1.5833 | 1.6185 | 1.5417 | 1.1225 | 0.9173 | 1.019 | 4.1911 | 119.1087 | 4.1198 |  |  | 5.2383 | 223.8333 | 7.7421 |  | 0.86162 | 4.4199
7422 | 11 | 310 | 6 | 4.1093 | 4.338 | 4.2446 | 4.5185 | 5.8377 | 7.0883 | 5.4944 | 5.6167 | 5.3503 | 3.8955 | 3.1833 | 3.5363 | 3.5424 | 54.2425 | 1.8762 |  |  | 5.0525 | 205.25 | 7.0993 |  | 2.9901 | 3.936
7423 | 11 | 310 | 7 | 5.549 | 5.8578 | 5.7317 | 6.1015 | 7.8829 | 9.5716 | 7.4194 | 7.5844 | 7.2248 | 5.2602 | 4.2986 | 4.7753 | 2.6938 | 0 | 0 |  |  | 4.1842 | 118.4167 | 4.0959 |  | 4.0377 | 3.1375
7424 | 11 | 310 | 8 | 2.443 | 2.579 | 2.5235 | 2.6863 | 3.4706 | 4.2141 | 3.2665 | 3.3392 | 3.1808 | 2.3159 | 1.8925 | 2.1024 | 1.6415 | 0 | 0 |  |  | 3.9975 | 99.75 | 3.4502 |  | 1.7777 | 1.9854
7425 | 11 | 310 | 9 | 2.7285 | 2.8803 | 2.8183 | 3.0002 | 3.8761 | 4.7065 | 3.6482 | 3.7293 | 3.5525 | 2.5865 | 2.1137 | 2.348 | 1.334 | 0 | 0 |  |  | 3.195 | 19.5 | 0.67448 |  | 1.9854 | 1.6534
7426 | 11 | 310 | 10 | 3.5657 | 3.7641 | 3.6831 | 3.9208 | 5.0654 | 6.1506 | 4.7676 | 4.8737 | 4.6426 | 3.3802 | 2.7622 | 3.0685 | 1.0032 | 0 | 0 |  |  | 2.56 | 0 | 0 |  | 2.5946 | 1.254
7427 | 11 | 310 | 11 | 4.3118 | 4.5518 | 4.4538 | 4.7412 | 6.1254 | 7.4376 | 5.7652 | 5.8935 | 5.614 | 4.0875 | 3.3402 | 3.7106 | 1.1723 | 0 | 0 |  |  | 2.45 | 0 | 0 |  | 3.1375 | 1.453
7428 | 11 | 310 | 12 | 4.9808 | 5.2579 | 5.1448 | 5.4767 | 7.0757 | 8.5915 | 6.6596 | 6.8078 | 6.485 | 4.7216 | 3.8584 | 4.2863 | 0.38123 | 0 | 0 |  |  | 2.0017 | 0 | 0 |  | 3.6242 | 0.4611
7429 | 11 | 310 | 13 | 0.65422 | 0.69062 | 0.67576 | 0.71936 | 0.92938 | 1.1285 | 0.87473 | 0.89419 | 0.85179 | 0.62017 | 0.5068 | 0.563 | 0.40872 | 0 | 0 |  |  | 1.0842 | 0 | 0 |  | 0.47604 | 0.47604
7430 | 11 | 310 | 14 | 3.2983 | 3.4818 | 3.4069 | 3.6267 | 4.6855 | 5.6893 | 4.41 | 4.5081 | 4.2944 | 3.1266 | 2.5551 | 2.8384 | 1.2347 | 0 | 0 |  |  | 2.0117 | 0 | 0 |  | 2.4 | 1.3719
7431 | 11 | 310 | 15 | 1.8854 | 1.9903 | 1.9475 | 2.0731 | 2.6784 | 3.2522 | 2.5209 | 2.577 | 2.4548 | 1.7873 | 1.4605 | 1.6225 | 0.81702 | 0 | 0 |  |  | 3.555 | 55.5 | 1.9197 |  | 1.3719 | 0.86162
7432 | 11 | 310 | 16 | 1.9969 | 2.108 | 2.0626 | 2.1957 | 2.8368 | 3.4445 | 2.67 | 2.7294 | 2.6 | 1.893 | 1.5469 | 1.7185 | 1.7777 | 0 | 0 |  |  | 4.5167 | 151.6667 | 5.246 |  | 1.453 | 1.7777
7433 | 11 | 310 | 17 | 7.1116 | 7.5074 | 7.3458 | 7.8198 | 10.1028 | 12.2671 | 9.5087 | 9.7203 | 9.2594 | 6.7416 | 5.5091 | 6.12 | 2.7289 | 0 | 0 |  |  | 5.0967 | 209.6667 | 7.2521 |  | 5.1748 | 2.5946
7434 | 11 | 310 | 18 | 6.18 | 6.524 | 6.3835 | 6.7954 | 8.7794 | 10.6602 | 8.2631 | 8.447 | 8.0464 | 5.8585 | 4.7875 | 5.3183 | 3.2891 | 28.9141 | 1.0001 |  |  | 7.3225 | 961.9034 | 33.271 |  | 4.4969 | 2.9901
7435 | 11 | 310 | 19 | 0.63368 | 0.66895 | 0.65455 | 0.69678 | 0.90021 | 1.0931 | 0.84728 | 0.86613 | 0.82506 | 0.60071 | 0.49089 | 0.54533 | 4.1368 | 113.679 | 3.932 |  |  | 6.6325 | 646.375 | 22.3573 |  | 0.4611 | 3.6242
7436 | 11 | 310 | 20 | 9.45 | 9.9759 | 9.7612 | 10.391 | 13.4247 | 16.3007 | 12.6353 | 12.9165 | 12.304 | 8.9583 | 7.3206 | 8.1324 | 5.2758 | 227.5786 | 7.8716 |  |  | 5.8933 | 387.6667 | 13.4089 |  | 6.8763 | 4.4969
7437 | 11 | 310 | 21 | 5.4092 | 5.7103 | 5.5873 | 5.9479 | 7.6844 | 9.3306 | 7.2325 | 7.3935 | 7.0429 | 5.1278 | 4.1903 | 4.655 | 4.8177 | 181.7728 | 6.2873 |  |  | 5.5983 | 284.4167 | 9.8376 |  | 3.936 | 4.0377
7438 | 11 | 310 | 22 | 7.0391 | 7.4308 | 7.2709 | 7.74 | 9.9998 | 12.142 | 9.4118 | 9.6212 | 9.165 | 6.6728 | 5.453 | 6.0576 | 7.49 | 1058.9955 | 36.6293 |  |  | 4.2525 | 125.25 | 4.3322 |  | 5.122 | 6.2417
7439 | 11 | 310 | 23 | 8.5779 | 9.0552 | 8.8603 | 9.432 | 12.1857 | 14.7963 | 11.4692 | 11.7244 | 11.1685 | 8.1315 | 6.645 | 7.3818 | 6.1115 | 464.0261 | 16.0501 |  |  | 3.3583 | 35.8333 | 1.2394 |  | 6.2417 | 5.122
7440 | 11 | 310 | 24 | 1.7234 | 1.8193 | 1.7801 | 1.895 | 2.4482 | 2.9727 | 2.3042 | 2.3555 | 2.2438 | 1.6337 | 1.335 | 1.4831 | 8.0673 | 1393.5583 | 48.2014 |  |  | 2.8083 | 0 | 0 |  | 1.254 | 6.8763
7441 | 11 | 311 | 1 | 6.0742 | 6.4122 | 6.2742 | 6.679 | 8.629 | 10.4776 | 8.1216 | 8.3023 | 7.9086 | 5.7581 | 4.7055 | 5.2272 | 2.7394 | 0 | 0 |  |  | 2.3008 | 0 | 0 |  | 4.4199 | 2.4
7442 | 11 | 311 | 2 | 7.8104 | 8.2451 | 8.0676 | 8.5881 | 11.0955 | 13.4725 | 10.4431 | 10.6754 | 10.1692 | 7.404 | 6.0505 | 6.7214 | 5.6923 | 317.2882 | 10.9746 |  |  | 1.4633 | 0 | 0 |  | 5.6833 | 5.1748
7443 | 11 | 311 | 3 | 2.1772 | 2.2984 | 2.2489 | 2.394 | 3.0929 | 3.7555 | 2.9111 | 2.9759 | 2.8347 | 2.0639 | 1.6866 | 1.8736 | 2.336 | 0 | 0 |  |  | 1.575 | 0 | 0 |  | 1.5842 | 2.221
7444 | 11 | 311 | 4 | 7.2971 | 7.7032 | 7.5374 | 8.0237 | 10.3663 | 12.5871 | 9.7567 | 9.9738 | 9.5009 | 6.9174 | 5.6528 | 6.2796 | 1.624 | 0 | 0 |  |  | 2.4183 | 0 | 0 |  | 5.3097 | 1.624
7445 | 11 | 311 | 5 | 5.5728 | 5.8829 | 5.7563 | 6.1277 | 7.9167 | 9.6127 | 7.4512 | 7.617 | 7.2558 | 5.2828 | 4.317 | 4.7957 | 2.8392 | 0 | 0 |  |  | 3.21 | 21 | 0.72636 |  | 4.055 | 2.9942
7446 | 11 | 311 | 6 | 2.8625 | 3.0218 | 2.9567 | 3.1475 | 4.0664 | 4.9376 | 3.8273 | 3.9125 | 3.727 | 2.7135 | 2.2175 | 2.4633 | 1.5894 | 0 | 0 |  |  | 4.1067 | 110.6667 | 3.8278 |  | 2.0829 | 1.766
7447 | 11 | 311 | 7 | 6.4038 | 6.7601 | 6.6146 | 7.0414 | 9.0972 | 11.0461 | 8.5623 | 8.7528 | 8.3378 | 6.0705 | 4.9608 | 5.5109 | 2.5736 | 0 | 0 |  |  | 4.4275 | 142.75 | 4.9375 |  | 4.6597 | 2.9975
7448 | 11 | 311 | 8 | 3.2011 | 3.3792 | 3.3065 | 3.5198 | 4.5474 | 5.5216 | 4.2801 | 4.3753 | 4.1678 | 3.0345 | 2.4798 | 2.7547 | 2.8035 | 0 | 0 |  |  | 4.8575 | 185.75 | 6.4248 |  | 2.3293 | 3.3908
7449 | 11 | 311 | 9 | 2.7727 | 2.927 | 2.864 | 3.0488 | 3.9389 | 4.7827 | 3.7073 | 3.7898 | 3.6101 | 2.6284 | 2.1479 | 2.3861 | 2.5033 | 0 | 0 |  |  | 3.6767 | 67.6667 | 2.3405 |  | 2.0175 | 3.1027
7450 | 11 | 311 | 10 | 5.5278 | 5.8354 | 5.7098 | 6.0782 | 7.8528 | 9.5351 | 7.391 | 7.5555 | 7.1972 | 5.2401 | 4.2822 | 4.757 | 3.3766 | 37.6558 | 1.3025 |  |  | 1.9917 | 0 | 0 |  | 4.0223 | 4.2207
7451 | 11 | 311 | 11 | 2.2318 | 2.356 | 2.3053 | 2.454 | 3.1705 | 3.8497 | 2.9841 | 3.0505 | 2.9058 | 2.1157 | 1.7289 | 1.9206 | 4.3766 | 137.6574 | 4.7614 |  |  | 0.6275 | 0 | 0 |  | 1.624 | 5.4245
7452 | 11 | 311 | 12 | 4.1148 | 4.3438 | 4.2503 | 4.5246 | 5.8455 | 7.0978 | 5.5018 | 5.6242 | 5.3575 | 3.9007 | 3.1876 | 3.5411 | 3.8526 | 85.2618 | 2.9491 |  |  | 1.2192 | 0 | 0 |  | 2.9942 | 4.6597
7453 | 11 | 311 | 13 | 4.9428 | 5.2179 | 5.1056 | 5.435 | 7.0218 | 8.5261 | 6.6089 | 6.756 | 6.4356 | 4.6856 | 3.829 | 4.2536 | 3.1573 | 15.7276 | 0.544 |  |  | 2.9275 | 0 | 0 |  | 3.5966 | 3.6773
7454 | 11 | 311 | 14 | 10.3129 | 10.8868 | 10.6524 | 11.3398 | 14.6505 | 17.7891 | 13.789 | 14.0959 | 13.4274 | 9.7762 | 7.989 | 8.8749 | 6.7538 | 688.8128 | 23.8251 |  |  | 4.0117 | 101.1667 | 3.4992 |  | 7.5042 | 7.5042
7455 | 11 | 311 | 15 | 7.4548 | 7.8697 | 7.7003 | 8.1971 | 10.5903 | 12.8591 | 9.9676 | 10.1894 | 9.7062 | 7.0669 | 5.775 | 6.4154 | 3.4105 | 41.0473 | 1.4198 |  |  | 4.4767 | 147.6667 | 5.1076 |  | 5.4245 | 3.5966
7456 | 11 | 311 | 16 | 4.5106 | 4.7617 | 4.6592 | 4.9598 | 6.4078 | 7.7806 | 6.031 | 6.1652 | 5.8729 | 4.2759 | 3.4942 | 3.8817 | 5.3097 | 230.9742 | 7.9891 |  |  | 4.895 | 189.5 | 6.5546 |  | 3.2822 | 5.3097
7457 | 11 | 311 | 17 | 4.7928 | 5.0596 | 4.9506 | 5.2701 | 6.8087 | 8.2673 | 6.4084 | 6.5509 | 6.2403 | 4.5434 | 3.7128 | 4.1246 | 4.2305 | 123.0495 | 4.2561 |  |  | 5.4917 | 249.1667 | 8.6183 |  | 3.4875 | 4.0223
7458 | 11 | 311 | 18 | 3.0523 | 3.2222 | 3.1528 | 3.3562 | 4.3361 | 5.265 | 4.0811 | 4.1719 | 3.9741 | 2.8935 | 2.3645 | 2.6267 | 4.4605 | 146.0536 | 5.0518 |  |  | 6.5208 | 607.2917 | 21.0054 |  | 2.221 | 4.055
7459 | 11 | 311 | 19 | 4.0507 | 4.2762 | 4.1841 | 4.4541 | 5.7545 | 6.9873 | 5.4161 | 5.5366 | 5.2741 | 3.84 | 3.138 | 3.4859 | 3.7463 | 74.6332 | 2.5815 |  |  | 7.0925 | 828.608 | 28.6605 |  | 2.9475 | 3.2822
7460 | 11 | 311 | 20 | 4.264 | 4.5013 | 4.4044 | 4.6886 | 6.0575 | 7.3552 | 5.7013 | 5.8282 | 5.5518 | 4.0421 | 3.3032 | 3.6695 | 4.0916 | 109.1562 | 3.7756 |  |  | 6.1575 | 480.125 | 16.6069 |  | 3.1027 | 3.4875
7461 | 11 | 311 | 21 | 2.427 | 2.562 | 2.5069 | 2.6687 | 3.4478 | 4.1864 | 3.245 | 3.3173 | 3.16 | 2.3007 | 1.8801 | 2.0886 | 3.5169 | 51.6944 | 1.788 |  |  | 4.8983 | 189.8333 | 6.5661 |  | 1.766 | 2.9475
7462 | 11 | 311 | 22 | 4.66 | 4.9193 | 4.8134 | 5.124 | 6.62 | 8.0381 | 6.2307 | 6.3693 | 6.0673 | 4.4175 | 3.6099 | 4.0102 | 2.4211 | 0 | 0 |  |  | 3.8333 | 83.3333 | 2.8824 |  | 3.3908 | 2.0175
7463 | 11 | 311 | 23 | 5.8005 | 6.1232 | 5.9914 | 6.378 | 8.2401 | 10.0054 | 7.7556 | 7.9282 | 7.5522 | 5.4986 | 4.4934 | 4.9917 | 2.7792 | 0 | 0 |  |  | 1.93 | 0 | 0 |  | 4.2207 | 2.3293
7464 | 11 | 311 | 24 | 5.0537 | 5.3349 | 5.2201 | 5.5569 | 7.1793 | 8.7173 | 6.7572 | 6.9075 | 6.58 | 4.7907 | 3.9149 | 4.349 | 1.8586 | 0 | 0 |  |  | 0.80917 | 0 | 0 |  | 3.6773 | 1.5842
7465 | 11 | 312 | 1 | 4.1194 | 4.3487 | 4.2551 | 4.5296 | 5.8521 | 7.1058 | 5.508 | 5.6305 | 5.3635 | 3.9051 | 3.1912 | 3.545 | 2.3774 | 0 | 0 |  |  | 1.4525 | 0 | 0 |  | 2.9975 | 2.0829
7466 | 11 | 312 | 2 | 6.2308 | 6.5775 | 6.436 | 6.8512 | 8.8515 | 10.7477 | 8.331 | 8.5164 | 8.1125 | 5.9066 | 4.8268 | 5.362 | 2.6532 | 0 | 0 |  |  | 1.6108 | 0 | 0 |  | 4.5338 | 2.412
7467 | 11 | 312 | 3 | 6.3512 | 6.7046 | 6.5603 | 6.9836 | 9.0225 | 10.9554 | 8.492 | 8.6809 | 8.2693 | 6.0207 | 4.92 | 5.4656 | 3.1455 | 14.5481 | 0.5032 |  |  | 2.1008 | 0 | 0 |  | 4.6214 | 2.9907
7468 | 11 | 312 | 4 | 3.3147 | 3.4992 | 3.4239 | 3.6448 | 4.7089 | 5.7177 | 4.432 | 4.5306 | 4.3158 | 3.1422 | 2.5678 | 2.8525 | 2.1193 | 0 | 0 |  |  | 2.5883 | 0 | 0 |  | 2.412 | 2.1193
7469 | 11 | 312 | 5 | 6.6288 | 6.9977 | 6.847 | 7.2888 | 9.4168 | 11.4342 | 8.8631 | 9.0603 | 8.6307 | 6.2838 | 5.1351 | 5.7045 | 2.9535 | 0 | 0 |  |  | 3.12 | 12 | 0.41506 |  | 4.8234 | 3.1148
7470 | 11 | 312 | 6 | 2.999 | 3.1659 | 3.0978 | 3.2976 | 4.2604 | 5.1731 | 4.0099 | 4.0991 | 3.9048 | 2.843 | 2.3232 | 2.5809 | 1.964 | 0 | 0 |  |  | 3.9917 | 99.1667 | 3.43 |  | 2.1822 | 2.1822
7471 | 11 | 312 | 7 | 3.1961 | 3.374 | 3.3014 | 3.5144 | 4.5404 | 5.5131 | 4.2734 | 4.3685 | 4.1614 | 3.0298 | 2.4759 | 2.7505 | 1.8442 | 0 | 0 |  |  | 4.9458 | 194.5833 | 6.7304 |  | 2.3257 | 2.148
7472 | 11 | 312 | 8 | 4.7914 | 5.058 | 4.9492 | 5.2685 | 6.8067 | 8.2649 | 6.4064 | 6.549 | 6.2384 | 4.5421 | 3.7117 | 4.1233 | 2.3925 | 0 | 0 |  |  | 5.6208 | 292.2917 | 10.11 |  | 3.4865 | 2.8937
7473 | 11 | 312 | 9 | 5.739 | 6.0584 | 5.928 | 6.3105 | 8.1529 | 9.8995 | 7.6735 | 7.8442 | 7.4722 | 5.4404 | 4.4458 | 4.9388 | 1.5527 | 0 | 0 |  |  | 4.1717 | 117.1667 | 4.0526 |  | 4.176 | 1.9245
7474 | 11 | 312 | 10 | 5.0196 | 5.299 | 5.1849 | 5.5195 | 7.1309 | 8.6586 | 6.7116 | 6.861 | 6.5356 | 4.7584 | 3.8885 | 4.3197 | 1.8605 | 0 | 0 |  |  | 2.9767 | 0 | 0 |  | 3.6525 | 2.3257
7475 | 11 | 312 | 11 | 4.2806 | 4.5188 | 4.4215 | 4.7068 | 6.081 | 7.3838 | 5.7235 | 5.8508 | 5.5734 | 4.0579 | 3.316 | 3.6837 | 2.7262 | 0 | 0 |  |  | 2.1925 | 0 | 0 |  | 3.1148 | 3.379
7476 | 11 | 312 | 12 | 10.7521 | 11.3504 | 11.1061 | 11.8227 | 15.2744 | 18.5466 | 14.3763 | 14.6962 | 13.9993 | 10.1926 | 8.3293 | 9.2529 | 3.4223 | 42.2259 | 1.4605 |  |  | 1.6417 | 0 | 0 |  | 7.8237 | 4.1392
7477 | 11 | 312 | 13 | 4.11 | 4.3388 | 4.2454 | 4.5193 | 5.8387 | 7.0896 | 5.4954 | 5.6177 | 5.3513 | 3.8962 | 3.1839 | 3.537 | 4.8012 | 180.1226 | 6.2302 |  |  | 1.67 | 0 | 0 |  | 2.9907 | 5.5921
7478 | 11 | 312 | 14 | 7.2377 | 7.6405 | 7.476 | 7.9584 | 10.2819 | 12.4846 | 9.6773 | 9.8926 | 9.4235 | 6.8611 | 5.6068 | 6.2285 | 4.1593 | 115.9296 | 4.0099 |  |  | 2.065 | 0 | 0 |  | 5.2665 | 4.6214
7479 | 11 | 312 | 15 | 7.7602 | 8.1921 | 8.0157 | 8.5329 | 11.0241 | 13.3859 | 10.3759 | 10.6068 | 10.1038 | 7.3564 | 6.0116 | 6.6782 | 5.7497 | 337.38 | 11.6695 |  |  | 2.8842 | 0 | 0 |  | 5.6467 | 6.0635
7480 | 11 | 312 | 16 | 2.952 | 3.1163 | 3.0492 | 3.2459 | 4.1936 | 5.092 | 3.947 | 4.0349 | 3.8435 | 2.7984 | 2.2868 | 2.5404 | 5.6467 | 301.3483 | 10.4232 |  |  | 3.5675 | 56.75 | 1.9629 |  | 2.148 | 5.6467
7481 | 11 | 312 | 17 | 5.6884 | 6.005 | 5.8757 | 6.2549 | 8.081 | 9.8122 | 7.6058 | 7.7751 | 7.4064 | 5.3924 | 4.4066 | 4.8953 | 2.0151 | 0 | 0 |  |  | 4.99 | 199 | 6.8831 |  | 4.1392 | 1.9159
7482 | 11 | 312 | 18 | 3.9767 | 4.1981 | 4.1077 | 4.3727 | 5.6494 | 6.8596 | 5.3172 | 5.4355 | 5.1778 | 3.7698 | 3.0806 | 3.4223 | 9.8157 | 2181.9306 | 75.4701 |  |  | 7.285 | 940.1705 | 32.5193 |  | 2.8937 | 8.9233
7483 | 11 | 312 | 19 | 4.6437 | 4.9021 | 4.7966 | 5.1061 | 6.5969 | 8.0101 | 6.209 | 6.3471 | 6.0462 | 4.4021 | 3.5973 | 3.9962 | 8.9302 | 1893.6315 | 65.4982 |  |  | 8.4375 | 1608.0966 | 55.622 |  | 3.379 | 7.8237
7484 | 11 | 312 | 20 | 2.9125 | 3.0746 | 3.0084 | 3.2025 | 4.1375 | 5.0239 | 3.8942 | 3.9809 | 3.7921 | 2.7609 | 2.2562 | 2.5064 | 5.6589 | 305.6014 | 10.5703 |  |  | 8.19 | 1464.6591 | 50.6606 |  | 2.1193 | 4.8234
7485 | 11 | 312 | 21 | 8.333 | 8.7968 | 8.6074 | 9.1628 | 11.8379 | 14.374 | 11.1418 | 11.3898 | 10.8497 | 7.8994 | 6.4553 | 7.1711 | 4.3582 | 135.8163 | 4.6977 |  |  | 7.5433 | 1089.8864 | 37.6977 |  | 6.0635 | 3.6525
7486 | 11 | 312 | 22 | 2.6449 | 2.7921 | 2.732 | 2.9082 | 3.7573 | 4.5622 | 3.5364 | 3.6151 | 3.4436 | 2.5072 | 2.0489 | 2.2761 | 5.4406 | 244.0608 | 8.4417 |  |  | 6.8033 | 706.1667 | 24.4254 |  | 1.9245 | 4.5338
7487 | 11 | 312 | 23 | 12.2632 | 12.9457 | 12.667 | 13.4843 | 17.4212 | 21.1533 | 16.3968 | 16.7616 | 15.9668 | 11.6251 | 9.4999 | 10.5533 | 6.2839 | 524.3725 | 18.1374 |  |  | 6.0192 | 431.7083 | 14.9322 |  | 8.9233 | 5.2665
7488 | 11 | 312 | 24 | 7.6851 | 8.1128 | 7.9381 | 8.4503 | 10.9175 | 13.2563 | 10.2755 | 10.5042 | 10.0061 | 7.2852 | 5.9534 | 6.6135 | 4.8993 | 189.9303 | 6.5694 |  |  | 5.1208 | 212.0833 | 7.3357 |  | 5.5921 | 4.176
7489 | 11 | 313 | 1 | 2.633 | 2.7796 | 2.7197 | 2.8952 | 3.7405 | 4.5418 | 3.5206 | 3.5989 | 3.4282 | 2.496 | 2.0397 | 2.2659 | 3.9795 | 97.9524 | 3.388 |  |  | 4.6092 | 160.9167 | 5.5659 |  | 1.9159 | 3.4865
7490 | 11 | 313 | 2 | 9.7835 | 10.328 | 10.1057 | 10.7577 | 13.8985 | 16.876 | 13.0813 | 13.3723 | 12.7382 | 9.2744 | 7.579 | 8.4194 | 1.6072 | 0 | 0 |  |  | 4.3992 | 139.9167 | 4.8395 |  | 7.119 | 1.4611
7491 | 11 | 313 | 3 | 8.3387 | 8.8028 | 8.6133 | 9.169 | 11.846 | 14.3838 | 11.1495 | 11.3975 | 10.8571 | 7.9048 | 6.4597 | 7.176 | 1.2305 | 0 | 0 |  |  | 4.0167 | 101.6667 | 3.5165 |  | 6.0677 | 1.17
7492 | 11 | 313 | 4 | 7.5211 | 7.9397 | 7.7688 | 8.2701 | 10.6845 | 12.9735 | 10.0563 | 10.28 | 9.7926 | 7.1298 | 5.8264 | 6.4724 | 1.3624 | 0 | 0 |  |  | 4.5692 | 156.9167 | 5.4275 |  | 5.4728 | 1.3624
7493 | 11 | 313 | 5 | 3.8852 | 4.1014 | 4.0132 | 4.2721 | 5.5194 | 6.7018 | 5.1948 | 5.3104 | 5.0586 | 3.6831 | 3.0098 | 3.3435 | 3.3256 | 32.5555 | 1.1261 |  |  | 4.5008 | 150.0833 | 5.1912 |  | 2.8271 | 3.5071
7494 | 11 | 313 | 6 | 5.2223 | 5.5129 | 5.3943 | 5.7423 | 7.4188 | 9.0082 | 6.9826 | 7.138 | 6.7995 | 4.9506 | 4.0455 | 4.4941 | 1.4083 | 0 | 0 |  |  | 4.0375 | 103.75 | 3.5886 |  | 3.8 | 1.5648
7495 | 11 | 313 | 7 | 9.3471 | 9.8672 | 9.6548 | 10.2778 | 13.2784 | 16.1231 | 12.4977 | 12.7758 | 12.1699 | 8.8607 | 7.2408 | 8.0438 | 3.5999 | 59.9877 | 2.0749 |  |  | 3.7583 | 75.8333 | 2.623 |  | 6.8014 | 4.1928
7496 | 11 | 313 | 8 | 5.7622 | 6.0828 | 5.9519 | 6.3359 | 8.1857 | 9.9394 | 7.7044 | 7.8758 | 7.5024 | 5.4623 | 4.4637 | 4.9587 | 1.8809 | 0 | 0 |  |  | 3.5458 | 54.5833 | 1.888 |  | 4.1928 | 2.275
7497 | 11 | 313 | 9 | 3.1265 | 3.3005 | 3.2294 | 3.4378 | 4.4415 | 5.393 | 4.1803 | 4.2733 | 4.0707 | 2.9638 | 2.422 | 2.6905 | 2.5329 | 0 | 0 |  |  | 2.8542 | 0 | 0 |  | 2.275 | 3.1394
7498 | 11 | 313 | 10 | 6.3381 | 6.6908 | 6.5468 | 6.9692 | 9.0039 | 10.9328 | 8.4745 | 8.663 | 8.2522 | 6.0083 | 4.9099 | 5.4543 | 2.8939 | 0 | 0 |  |  | 1.78 | 0 | 0 |  | 4.6119 | 3.6174
7499 | 11 | 313 | 11 | 4.0368 | 4.2615 | 4.1698 | 4.4388 | 5.7347 | 6.9633 | 5.3975 | 5.5176 | 5.256 | 3.8268 | 3.1272 | 3.474 | 3.6057 | 60.5666 | 2.0949 |  |  | 1.0883 | 0 | 0 |  | 2.9374 | 4.469
7500 | 11 | 313 | 12 | 8.4269 | 8.8959 | 8.7044 | 9.2661 | 11.9713 | 14.5359 | 11.2674 | 11.5181 | 10.9719 | 7.9884 | 6.5281 | 7.2519 | 4.0488 | 104.8777 | 3.6276 |  |  | 3.2683 | 26.8333 | 0.92813 |  | 6.1319 | 4.897
7501 | 11 | 313 | 13 | 4.8198 | 5.088 | 4.9785 | 5.2997 | 6.847 | 8.3138 | 6.4444 | 6.5877 | 6.2754 | 4.569 | 3.7337 | 4.1477 | 5.2647 | 226.4687 | 7.8333 |  |  | 4.5225 | 152.25 | 5.2661 |  | 3.5071 | 6.1319
7502 | 11 | 313 | 14 | 5.3071 | 5.6025 | 5.4819 | 5.8356 | 7.5393 | 9.1545 | 7.096 | 7.2539 | 6.9099 | 5.031 | 4.1113 | 4.5671 | 6.0502 | 442.5613 | 15.3076 |  |  | 4.5067 | 150.6667 | 5.2114 |  | 3.8617 | 6.7224
7503 | 11 | 313 | 15 | 9.1464 | 9.6555 | 9.4476 | 10.0572 | 12.9935 | 15.777 | 12.2294 | 12.5016 | 11.9087 | 8.6705 | 7.0854 | 7.8711 | 4.0084 | 100.843 | 3.488 |  |  | 4.5667 | 156.6667 | 5.4189 |  | 6.6554 | 4.2272
7504 | 11 | 313 | 16 | 6.1417 | 6.4835 | 6.3439 | 6.7533 | 8.7249 | 10.5941 | 8.2119 | 8.3946 | 7.9965 | 5.8221 | 4.7578 | 5.2853 | 7.119 | 843.9601 | 29.1915 |  |  | 4.6575 | 165.75 | 5.7331 |  | 4.469 | 7.119
7505 | 11 | 313 | 17 | 6.7298 | 7.1043 | 6.9514 | 7.3999 | 9.5604 | 11.6085 | 8.9982 | 9.1985 | 8.7623 | 6.3796 | 5.2134 | 5.7915 | 7.1535 | 863.932 | 29.8823 |  |  | 5.355 | 235.5 | 8.1456 |  | 4.897 | 6.8014
7506 | 11 | 313 | 18 | 4.9713 | 5.248 | 5.135 | 5.4663 | 7.0623 | 8.5752 | 6.647 | 6.7949 | 6.4727 | 4.7126 | 3.8511 | 4.2782 | 7.321 | 961.0066 | 33.24 |  |  | 7.155 | 864.8295 | 29.9133 |  | 3.6174 | 6.6554
7507 | 11 | 313 | 19 | 2.1505 | 2.2701 | 2.2213 | 2.3646 | 3.055 | 3.7094 | 2.8753 | 2.9393 | 2.7999 | 2.0386 | 1.6659 | 1.8506 | 6.9258 | 749.0188 | 25.9076 |  |  | 7.425 | 1021.3068 | 35.3257 |  | 1.5648 | 6.0677
7508 | 11 | 313 | 20 | 9.2385 | 9.7527 | 9.5427 | 10.1585 | 13.1243 | 15.9359 | 12.3526 | 12.6274 | 12.0286 | 8.7578 | 7.1568 | 7.9504 | 6.4207 | 572.2329 | 19.7928 |  |  | 6.2325 | 506.375 | 17.5148 |  | 6.7224 | 5.4728
7509 | 11 | 313 | 21 | 4.3144 | 4.5545 | 4.4565 | 4.744 | 6.1291 | 7.4421 | 5.7687 | 5.897 | 5.6174 | 4.0899 | 3.3422 | 3.7128 | 5.5029 | 251.0007 | 8.6818 |  |  | 5.2517 | 225.1667 | 7.7882 |  | 3.1394 | 4.6119
7510 | 11 | 313 | 22 | 1.8723 | 1.9765 | 1.934 | 2.0588 | 2.6598 | 3.2296 | 2.5034 | 2.5591 | 2.4378 | 1.7749 | 1.4504 | 1.6113 | 4.6341 | 163.408 | 5.6521 |  |  | 4.7142 | 171.4167 | 5.9291 |  | 1.3624 | 3.8617
7511 | 11 | 313 | 23 | 2.008 | 2.1197 | 2.0741 | 2.2079 | 2.8525 | 3.4636 | 2.6848 | 2.7445 | 2.6144 | 1.9035 | 1.5555 | 1.728 | 3.5049 | 50.4869 | 1.7463 |  |  | 4.1858 | 118.5833 | 4.1016 |  | 1.4611 | 2.9374
7512 | 11 | 313 | 24 | 1.6079 | 1.6973 | 1.6608 | 1.768 | 2.2841 | 2.7735 | 2.1498 | 2.1977 | 2.0935 | 1.5242 | 1.2456 | 1.3837 | 3.3167 | 31.6748 | 1.0956 |  |  | 3.8592 | 85.9167 | 2.9717 |  | 1.17 | 2.8271
7513 | 11 | 314 | 1 | 5.8095 | 6.1328 | 6.0007 | 6.3879 | 8.2529 | 10.0209 | 7.7676 | 7.9405 | 7.564 | 5.5072 | 4.5004 | 4.9994 | 4.3374 | 133.7415 | 4.6259 |  |  | 3.4733 | 47.3333 | 1.6372 |  | 4.2272 | 3.8
7514 | 11 | 314 | 2 | 9.3314 | 9.8507 | 9.6386 | 10.2606 | 13.2562 | 16.0961 | 12.4767 | 12.7543 | 12.1496 | 8.8458 | 7.2287 | 8.0303 | 7.9662 | 1334.9431 | 46.1739 |  |  | 3.62 | 62 | 2.1445 |  | 6.79 | 7.242
7515 | 11 | 314 | 3 | 1.6322 | 1.7231 | 1.686 | 1.7948 | 2.3188 | 2.8155 | 2.1824 | 2.231 | 2.1252 | 1.5473 | 1.2644 | 1.4047 | 8.3907 | 1580.9555 | 54.6832 |  |  | 3.49 | 49 | 1.6948 |  | 1.1877 | 7.9777
7516 | 11 | 314 | 4 | 6.4039 | 6.7603 | 6.6148 | 7.0416 | 9.0974 | 11.0464 | 8.5625 | 8.753 | 8.338 | 6.0707 | 4.9609 | 5.511 | 5.5145 | 255.0774 | 8.8228 |  |  | 3.1333 | 13.3333 | 0.46118 |  | 4.6598 | 5.5145
7517 | 11 | 314 | 5 | 3.6049 | 3.8055 | 3.7236 | 3.9639 | 5.1212 | 6.2183 | 4.82 | 4.9273 | 4.6936 | 3.4173 | 2.7926 | 3.1023 | 6.4385 | 578.4803 | 20.0089 |  |  | 2.8433 | 0 | 0 |  | 2.6231 | 6.79
7518 | 11 | 314 | 6 | 10.9637 | 11.5738 | 11.3247 | 12.0554 | 15.575 | 18.9116 | 14.6592 | 14.9854 | 14.2748 | 10.3932 | 8.4932 | 9.435 | 3.9734 | 97.3441 | 3.367 |  |  | 2.1592 | 0 | 0 |  | 7.9777 | 4.4149
7519 | 11 | 314 | 7 | 3.3339 | 3.5195 | 3.4437 | 3.6659 | 4.7362 | 5.7508 | 4.4577 | 4.5569 | 4.3408 | 3.1604 | 2.5827 | 2.8691 | 3.9158 | 91.5805 | 3.1676 |  |  | 2.5575 | 0 | 0 |  | 2.4259 | 4.5608
7520 | 11 | 314 | 8 | 4.3699 | 4.6131 | 4.5138 | 4.8051 | 6.2079 | 7.5378 | 5.8429 | 5.9729 | 5.6897 | 4.1425 | 3.3852 | 3.7606 | 3.1973 | 19.7266 | 0.68232 |  |  | 3.8708 | 87.0833 | 3.0121 |  | 3.1798 | 3.8671
7521 | 11 | 314 | 9 | 7.5785 | 8.0003 | 7.828 | 8.3331 | 10.766 | 13.0725 | 10.133 | 10.3585 | 9.8673 | 7.1842 | 5.8708 | 6.5218 | 2.064 | 0 | 0 |  |  | 3.4042 | 40.4167 | 1.398 |  | 5.5145 | 2.5582
7522 | 11 | 314 | 10 | 0.39268 | 0.41453 | 0.40561 | 0.43178 | 0.55784 | 0.67735 | 0.52504 | 0.53672 | 0.51127 | 0.37225 | 0.3042 | 0.33793 | 1.9407 | 0 | 0 |  |  | 2.2208 | 0 | 0 |  | 0.28573 | 2.4259
7523 | 11 | 314 | 11 | 9.1677 | 9.6779 | 9.4696 | 10.0806 | 13.0237 | 15.8137 | 12.2579 | 12.5306 | 11.9364 | 8.6907 | 7.1019 | 7.8894 | 1.2878 | 0 | 0 |  |  | 1.6658 | 0 | 0 |  | 6.6709 | 1.5961
7524 | 11 | 314 | 12 | 6.2679 | 6.6167 | 6.4742 | 6.892 | 8.9041 | 10.8116 | 8.3806 | 8.567 | 8.1608 | 5.9417 | 4.8555 | 5.3939 | 1.1764 | 0 | 0 |  |  | 2.1208 | 0 | 0 |  | 4.5608 | 1.4228
7525 | 11 | 314 | 13 | 9.672 | 10.2102 | 9.9905 | 10.6351 | 13.74 | 16.6836 | 12.9321 | 13.2199 | 12.593 | 9.1687 | 7.4926 | 8.3234 | 0.24532 | 0 | 0 |  |  | 2.5733 | 0 | 0 |  | 7.0378 | 0.28573
7526 | 11 | 314 | 14 | 3.2495 | 3.4303 | 3.3564 | 3.573 | 4.6162 | 5.6051 | 4.3447 | 4.4414 | 4.2308 | 3.0804 | 2.5172 | 2.7964 | 1.0689 | 0 | 0 |  |  | 3.1442 | 14.4167 | 0.49865 |  | 2.3645 | 1.1877
7527 | 11 | 314 | 15 | 5.3145 | 5.6102 | 5.4894 | 5.8436 | 7.5497 | 9.1671 | 7.1058 | 7.2639 | 6.9195 | 5.0379 | 4.1169 | 4.5734 | 2.2421 | 0 | 0 |  |  | 3.46 | 46 | 1.5911 |  | 3.8671 | 2.3645
7528 | 11 | 314 | 16 | 2.8946 | 3.0557 | 2.9899 | 3.1829 | 4.1121 | 4.9931 | 3.8703 | 3.9564 | 3.7688 | 2.744 | 2.2424 | 2.491 | 2.1063 | 0 | 0 |  |  | 4.0183 | 101.8333 | 3.5223 |  | 2.1063 | 2.1063
7529 | 11 | 314 | 17 | 6.0674 | 6.405 | 6.2672 | 6.6715 | 8.6193 | 10.4659 | 8.1125 | 8.293 | 7.8998 | 5.7517 | 4.7002 | 5.2214 | 2.7589 | 0 | 0 |  |  | 4.7942 | 179.4167 | 6.2058 |  | 4.4149 | 2.6231
7530 | 11 | 314 | 18 | 1.9554 | 2.0642 | 2.0197 | 2.1501 | 2.7778 | 3.3729 | 2.6145 | 2.6726 | 2.5459 | 1.8536 | 1.5148 | 1.6827 | 3.4977 | 49.7749 | 1.7216 |  |  | 6.67 | 659.5 | 22.8112 |  | 1.4228 | 3.1798
7531 | 11 | 314 | 19 | 2.1935 | 2.3156 | 2.2657 | 2.4119 | 3.1161 | 3.7837 | 2.9329 | 2.9982 | 2.856 | 2.0794 | 1.6992 | 1.8877 | 5.3188 | 231.8813 | 8.0205 |  |  | 7.1983 | 889.9432 | 30.782 |  | 1.5961 | 4.6598
7532 | 11 | 314 | 20 | 9.9526 | 10.5064 | 10.2803 | 10.9436 | 14.1386 | 17.1675 | 13.3073 | 13.6034 | 12.9583 | 9.4347 | 7.7099 | 8.5648 | 7.8263 | 1253.8882 | 43.3703 |  |  | 6.3975 | 564.125 | 19.5123 |  | 7.242 | 6.6709
7533 | 11 | 314 | 21 | 3.5157 | 3.7113 | 3.6314 | 3.8657 | 4.9943 | 6.0643 | 4.7007 | 4.8053 | 4.5774 | 3.3327 | 2.7235 | 3.0255 | 8.3974 | 1584.8718 | 54.8186 |  |  | 5.3383 | 233.8333 | 8.088 |  | 2.5582 | 7.0378
7534 | 11 | 314 | 22 | 4.1173 | 4.3464 | 4.2529 | 4.5273 | 5.849 | 7.1021 | 5.5051 | 5.6276 | 5.3608 | 3.9031 | 3.1895 | 3.5432 | 8.2683 | 1510.0329 | 52.2301 |  |  | 4.2767 | 127.6667 | 4.4158 |  | 2.996 | 6.8902
7535 | 11 | 314 | 23 | 6.2959 | 6.6463 | 6.5032 | 6.9228 | 8.944 | 10.8601 | 8.4181 | 8.6054 | 8.1973 | 5.9683 | 4.8772 | 5.4181 | 6.6793 | 662.7567 | 22.9239 |  |  | 3.4508 | 45.0833 | 1.5594 |  | 4.5812 | 5.5979
7536 | 11 | 314 | 24 | 5.4923 | 5.798 | 5.6732 | 6.0392 | 7.8024 | 9.474 | 7.3437 | 7.5071 | 7.1511 | 5.2066 | 4.2547 | 4.7265 | 5.8569 | 374.9198 | 12.968 |  |  | 2.5958 | 0 | 0 |  | 3.9965 | 4.9922
7537 | 11 | 315 | 1 | 1.5574 | 1.6441 | 1.6087 | 1.7125 | 2.2125 | 2.6865 | 2.0824 | 2.1287 | 2.0278 | 1.4764 | 1.2065 | 1.3403 | 6.3678 | 553.7439 | 19.1533 |  |  | 1.5025 | 0 | 0 |  | 1.1333 | 5.5789
7538 | 11 | 315 | 2 | 9.4692 | 9.9961 | 9.781 | 10.4121 | 13.4519 | 16.3337 | 12.6609 | 12.9427 | 12.3289 | 8.9764 | 7.3354 | 8.1489 | 5.2417 | 224.1663 | 7.7536 |  |  | 1.6083 | 0 | 0 |  | 6.8902 | 4.7651
7539 | 11 | 315 | 3 | 8.4951 | 8.9679 | 8.7748 | 9.341 | 12.0681 | 14.6535 | 11.3585 | 11.6113 | 11.0607 | 8.053 | 6.5809 | 7.3106 | 4.6675 | 166.7502 | 5.7677 |  |  | 1.485 | 0 | 0 |  | 6.1815 | 4.4378
7540 | 11 | 315 | 4 | 7.6931 | 8.1212 | 7.9464 | 8.4591 | 10.9288 | 13.2701 | 10.2862 | 10.5151 | 10.0165 | 7.2928 | 5.9596 | 6.6204 | 3.0261 | 2.6146 | 0.090435 |  |  | 0.64667 | 0 | 0 |  | 5.5979 | 3.0261
7541 | 11 | 315 | 5 | 6.0988 | 6.4382 | 6.2996 | 6.7061 | 8.6639 | 10.52 | 8.1545 | 8.336 | 7.9407 | 5.7814 | 4.7245 | 5.2484 | 1.7956 | 0 | 0 |  |  | 2.48 | 0 | 0 |  | 4.4378 | 1.8936
7542 | 11 | 315 | 6 | 3.1948 | 3.3726 | 3.3 | 3.513 | 4.5386 | 5.5109 | 4.2717 | 4.3668 | 4.1597 | 3.0286 | 2.4749 | 2.7494 | 0.96151 | 0 | 0 |  |  | 3.4467 | 44.6667 | 1.545 |  | 2.3247 | 1.0683
7543 | 11 | 315 | 7 | 6.8608 | 7.2426 | 7.0867 | 7.5439 | 9.7464 | 11.8344 | 9.1733 | 9.3774 | 8.9328 | 6.5038 | 5.3148 | 5.9041 | 3.1691 | 16.9108 | 0.58492 |  |  | 2.8858 | 0 | 0 |  | 4.9922 | 3.6911
7544 | 11 | 315 | 8 | 6.9765 | 7.3647 | 7.2062 | 7.6712 | 9.9108 | 12.034 | 9.3281 | 9.5356 | 9.0835 | 6.6135 | 5.4045 | 6.0037 | 1.9221 | 0 | 0 |  |  | 2.4408 | 0 | 0 |  | 5.0765 | 2.3247
7545 | 11 | 315 | 9 | 2.5658 | 2.7086 | 2.6503 | 2.8213 | 3.645 | 4.4259 | 3.4307 | 3.507 | 3.3407 | 2.4323 | 1.9877 | 2.2081 | 0.91434 | 0 | 0 |  |  | 1.5942 | 0 | 0 |  | 1.867 | 1.1333
7546 | 11 | 315 | 10 | 6.5772 | 6.9432 | 6.7938 | 7.2321 | 9.3436 | 11.3453 | 8.7942 | 8.9899 | 8.5636 | 6.235 | 5.0951 | 5.6601 | 3.665 | 66.4979 | 2.3001 |  |  | 0.42417 | 0 | 0 |  | 4.7859 | 4.5812
7547 | 11 | 315 | 11 | 6.5487 | 6.9131 | 6.7643 | 7.2008 | 9.3031 | 11.2961 | 8.756 | 8.9509 | 8.5264 | 6.2079 | 5.073 | 5.6356 | 2.4172 | 0 | 0 |  |  | 1.0667 | 0 | 0 |  | 4.7651 | 2.996
7548 | 11 | 315 | 12 | 4.3808 | 4.6246 | 4.525 | 4.817 | 6.2233 | 7.5566 | 5.8574 | 5.9877 | 5.7038 | 4.1528 | 3.3936 | 3.77 | 1.5437 | 0 | 0 |  |  | 1.1217 | 0 | 0 |  | 3.1877 | 1.867
7549 | 11 | 315 | 13 | 7.667 | 8.0936 | 7.9194 | 8.4304 | 10.8917 | 13.225 | 10.2513 | 10.4794 | 9.9824 | 7.268 | 5.9393 | 6.5979 | 2.7369 | 0 | 0 |  |  | 1.1383 | 0 | 0 |  | 5.5789 | 3.1877
7550 | 11 | 315 | 14 | 5.0726 | 5.3549 | 5.2397 | 5.5778 | 7.2062 | 8.75 | 6.7825 | 6.9334 | 6.6046 | 4.8087 | 3.9296 | 4.3653 | 3.5969 | 59.6855 | 2.0644 |  |  | 1.655 | 0 | 0 |  | 3.6911 | 3.9965
7551 | 11 | 315 | 15 | 1.4682 | 1.5499 | 1.5165 | 1.6144 | 2.0857 | 2.5326 | 1.9631 | 2.0068 | 1.9116 | 1.3918 | 1.1374 | 1.2635 | 4.5382 | 153.8168 | 5.3203 |  |  | 2.195 | 0 | 0 |  | 1.0683 | 4.7859
7552 | 11 | 315 | 16 | 2.6023 | 2.7471 | 2.688 | 2.8615 | 3.6969 | 4.4888 | 3.4795 | 3.5569 | 3.3882 | 2.4669 | 2.0159 | 2.2395 | 5.0765 | 207.6452 | 7.1822 |  |  | 2.7575 | 0 | 0 |  | 1.8936 | 5.0765
7553 | 11 | 315 | 17 | 8.7857 | 9.2746 | 9.075 | 9.6605 | 12.481 | 15.1548 | 11.7471 | 12.0085 | 11.4391 | 8.3285 | 6.806 | 7.5607 | 6.5014 | 600.5004 | 20.7705 |  |  | 3.8117 | 81.1667 | 2.8074 |  | 6.3929 | 6.1815
7554 | 11 | 315 | 18 | 4.1588 | 4.3902 | 4.2957 | 4.5729 | 5.908 | 7.1737 | 5.5606 | 5.6843 | 5.4148 | 3.9424 | 3.2217 | 3.5789 | 7.0322 | 793.6701 | 27.452 |  |  | 5.6917 | 317.0833 | 10.9675 |  | 3.0261 | 6.3929
7555 | 11 | 315 | 19 | 6.3131 | 6.6645 | 6.521 | 6.9418 | 8.9684 | 10.8898 | 8.4411 | 8.6289 | 8.2197 | 5.9846 | 4.8906 | 5.4329 | 4.6083 | 160.8322 | 5.563 |  |  | 7.4425 | 1031.4489 | 35.6765 |  | 4.5938 | 4.0374
7556 | 11 | 315 | 20 | 3.6042 | 3.8047 | 3.7228 | 3.9631 | 5.1201 | 6.217 | 4.819 | 4.9263 | 4.6927 | 3.4166 | 2.792 | 3.1016 | 3.6336 | 63.3619 | 2.1916 |  |  | 6.8167 | 710.8333 | 24.5868 |  | 2.6226 | 3.0972
7557 | 11 | 315 | 21 | 5.8177 | 6.1414 | 6.0092 | 6.3969 | 8.2646 | 10.0351 | 7.7786 | 7.9517 | 7.5746 | 5.5149 | 4.5067 | 5.0065 | 2.8416 | 0 | 0 |  |  | 6.7108 | 673.7917 | 23.3056 |  | 4.2332 | 2.3815
7558 | 11 | 315 | 22 | 3.4288 | 3.6196 | 3.5417 | 3.7702 | 4.8709 | 5.9144 | 4.5845 | 4.6865 | 4.4643 | 3.2504 | 2.6562 | 2.9507 | 2.3182 | 0 | 0 |  |  | 5.4892 | 248.9167 | 8.6097 |  | 2.495 | 1.9318
7559 | 11 | 315 | 23 | 1.1845 | 1.2504 | 1.2235 | 1.3024 | 1.6827 | 2.0432 | 1.5837 | 1.619 | 1.5422 | 1.1229 | 0.91758 | 1.0193 | 0.77111 | 0 | 0 |  |  | 4.32 | 132 | 4.5657 |  | 0.86189 | 0.64626
7560 | 11 | 315 | 24 | 0.88347 | 0.93264 | 0.91256 | 0.97144 | 1.2551 | 1.5239 | 1.1813 | 1.2075 | 1.1503 | 0.8375 | 0.68439 | 0.76028 | 0.31141 | 0 | 0 |  |  | 3.6533 | 65.3333 | 2.2598 |  | 0.64286 | 0.26543
7561 | 11 | 316 | 1 | 3.7542 | 3.9631 | 3.8778 | 4.128 | 5.3332 | 6.4758 | 5.0196 | 5.1313 | 4.888 | 3.5589 | 2.9083 | 3.2307 | 0.65302 | 0 | 0 |  |  | 2.995 | 0 | 0 |  | 2.7317 | 0.57211
7562 | 11 | 316 | 2 | 2.2715 | 2.398 | 2.3463 | 2.4977 | 3.227 | 3.9183 | 3.0372 | 3.1048 | 2.9576 | 2.1533 | 1.7597 | 1.9548 | 0.70714 | 0 | 0 |  |  | 2.575 | 0 | 0 |  | 1.6529 | 0.64286
7563 | 11 | 316 | 3 | 4.5544 | 4.8078 | 4.7043 | 5.0079 | 6.47 | 7.856 | 6.0895 | 6.225 | 5.9298 | 4.3174 | 3.5281 | 3.9194 | 0.90651 | 0 | 0 |  |  | 2.2508 | 0 | 0 |  | 3.314 | 0.86189
7564 | 11 | 316 | 4 | 4.8501 | 5.12 | 5.0098 | 5.333 | 6.89 | 8.3661 | 6.4849 | 6.6292 | 6.3148 | 4.5977 | 3.7572 | 4.1738 | 1.6529 | 0 | 0 |  |  | 2.4633 | 0 | 0 |  | 3.5292 | 1.6529
7565 | 11 | 316 | 5 | 0.88815 | 0.93757 | 0.91739 | 0.97658 | 1.2617 | 1.532 | 1.1875 | 1.2139 | 1.1564 | 0.84193 | 0.68802 | 0.76431 | 2.3658 | 0 | 0 |  |  | 2.8242 | 0 | 0 |  | 0.64626 | 2.495
7566 | 11 | 316 | 6 | 6.8878 | 7.2711 | 7.1145 | 7.5736 | 9.7848 | 11.8809 | 9.2094 | 9.4143 | 8.9679 | 6.5293 | 5.3357 | 5.9274 | 2.4586 | 0 | 0 |  |  | 3.1633 | 16.3333 | 0.56495 |  | 5.0119 | 2.7317
7567 | 11 | 316 | 7 | 3.7826 | 3.9931 | 3.9072 | 4.1593 | 5.3736 | 6.5248 | 5.0576 | 5.1702 | 4.925 | 3.5858 | 2.9303 | 3.2552 | 2.8453 | 0 | 0 |  |  | 2.345 | 0 | 0 |  | 2.7524 | 3.314
7568 | 11 | 316 | 8 | 10.5278 | 11.1136 | 10.8744 | 11.5761 | 14.9558 | 18.1597 | 14.0764 | 14.3896 | 13.7072 | 9.98 | 8.1555 | 9.0598 | 2.2757 | 0 | 0 |  |  | 1.0425 | 0 | 0 |  | 7.6605 | 2.7524
7569 | 11 | 316 | 9 | 5.5219 | 5.8292 | 5.7037 | 6.0717 | 7.8444 | 9.5249 | 7.3832 | 7.5475 | 7.1896 | 5.2346 | 4.2776 | 4.752 | 2.8474 | 0 | 0 |  |  | 0.51 | 0 | 0 |  | 4.018 | 3.5292
7570 | 11 | 316 | 10 | 5.5485 | 5.8573 | 5.7312 | 6.101 | 7.8822 | 9.5708 | 7.4187 | 7.5838 | 7.2242 | 5.2598 | 4.2982 | 4.7748 | 4.0049 | 100.4863 | 3.4757 |  |  | 0.84667 | 0 | 0 |  | 4.0374 | 5.0061
7571 | 11 | 316 | 11 | 6.8798 | 7.2627 | 7.1063 | 7.5648 | 9.7734 | 11.8672 | 9.1988 | 9.4034 | 8.9575 | 6.5218 | 5.3295 | 5.9205 | 3.2418 | 24.1794 | 0.83633 |  |  | 2.3108 | 0 | 0 |  | 5.0061 | 4.018
7572 | 11 | 316 | 12 | 4.2564 | 4.4933 | 4.3966 | 4.6802 | 6.0467 | 7.342 | 5.6911 | 5.8177 | 5.5419 | 4.0349 | 3.2973 | 3.6629 | 6.3337 | 541.7914 | 18.7399 |  |  | 2.9358 | 0 | 0 |  | 3.0972 | 7.6605
7573 | 11 | 316 | 13 | 3.2729 | 3.455 | 3.3806 | 3.5988 | 4.6495 | 5.6455 | 4.3761 | 4.4734 | 4.2613 | 3.1026 | 2.5354 | 2.8165 | 3.6345 | 63.4548 | 2.1948 |  |  | 3.0775 | 7.75 | 0.26806 |  | 2.3815 | 4.2332
7574 | 11 | 316 | 14 | 0.78624 | 0.83 | 0.81213 | 0.86453 | 1.1169 | 1.3562 | 1.0513 | 1.0747 | 1.0237 | 0.74533 | 0.60908 | 0.67661 | 4.5107 | 151.0688 | 5.2253 |  |  | 2.5942 | 0 | 0 |  | 0.57211 | 5.0119
7575 | 11 | 316 | 15 | 0.36478 | 0.38508 | 0.37679 | 0.40111 | 0.51821 | 0.62923 | 0.48774 | 0.49859 | 0.47495 | 0.3458 | 0.28259 | 0.31392 | 4.356 | 135.5961 | 4.6901 |  |  | 2.4067 | 0 | 0 |  | 0.26543 | 4.5938
7576 | 11 | 316 | 16 | 2.6549 | 2.8026 | 2.7423 | 2.9192 | 3.7715 | 4.5795 | 3.5498 | 3.6287 | 3.4567 | 2.5167 | 2.0566 | 2.2847 | 2.6226 | 0 | 0 |  |  | 2.3467 | 0 | 0 |  | 1.9318 | 2.6226
7577 | 11 | 316 | 17 | 2.3371 | 2.4671 | 2.414 | 2.5698 | 3.3201 | 4.0313 | 3.1248 | 3.1944 | 3.0429 | 2.2155 | 1.8105 | 2.0112 | 3.5436 | 54.3635 | 1.8804 |  |  | 3.1708 | 17.0833 | 0.59089 |  | 1.7006 | 3.3692
7578 | 11 | 316 | 18 | 2.4722 | 2.6098 | 2.5536 | 2.7184 | 3.5121 | 4.2645 | 3.3056 | 3.3791 | 3.2189 | 2.3436 | 1.9152 | 2.1275 | 4.2044 | 120.4448 | 4.166 |  |  | 6.6033 | 636.1667 | 22.0042 |  | 1.7989 | 3.8222
7579 | 11 | 316 | 19 | 5.1623 | 5.4496 | 5.3323 | 5.6764 | 7.3336 | 8.9047 | 6.9024 | 7.056 | 6.7214 | 4.8937 | 3.9991 | 4.4425 | 4.4057 | 140.5718 | 4.8622 |  |  | 7.9825 | 1344.4034 | 46.5011 |  | 3.7564 | 3.8599
7580 | 11 | 316 | 20 | 6.2183 | 6.5644 | 6.4231 | 6.8375 | 8.8337 | 10.7262 | 8.3143 | 8.4993 | 8.0963 | 5.8947 | 4.8171 | 5.3513 | 3.8358 | 83.5764 | 2.8908 |  |  | 7.6242 | 1136.733 | 39.3181 |  | 4.5248 | 3.2695
7581 | 11 | 316 | 21 | 5.8367 | 6.1615 | 6.0289 | 6.4179 | 8.2916 | 10.068 | 7.8041 | 7.9777 | 7.5995 | 5.533 | 4.5215 | 5.0229 | 2.2907 | 0 | 0 |  |  | 6.9175 | 746.125 | 25.8075 |  | 4.2471 | 1.9198
7582 | 11 | 316 | 22 | 1.6035 | 1.6928 | 1.6563 | 1.7632 | 2.278 | 2.766 | 2.144 | 2.1917 | 2.0878 | 1.5201 | 1.2422 | 1.3799 | 3.0131 | 1.3058 | 0.045167 |  |  | 5.9117 | 394.0833 | 13.6308 |  | 1.1668 | 2.5109
7583 | 11 | 316 | 23 | 3.8643 | 4.0793 | 3.9915 | 4.2491 | 5.4896 | 6.6656 | 5.1668 | 5.2818 | 5.0313 | 3.6632 | 2.9935 | 3.3255 | 1.7569 | 0 | 0 |  |  | 4.5533 | 155.3333 | 5.3728 |  | 2.8118 | 1.4724
7584 | 11 | 316 | 24 | 7.207 | 7.6081 | 7.4443 | 7.9246 | 10.2383 | 12.4316 | 9.6363 | 9.8507 | 9.3836 | 6.832 | 5.583 | 6.2021 | 2.1978 | 0 | 0 |  |  | 3.8892 | 88.9167 | 3.0755 |  | 5.2442 | 1.8733
7585 | 11 | 317 | 1 | 10.5041 | 11.0886 | 10.8499 | 11.55 | 14.9221 | 18.1188 | 14.0447 | 14.3572 | 13.6764 | 9.9575 | 8.1371 | 9.0394 | 3.2095 | 20.9489 | 0.7246 |  |  | 3.3133 | 31.3333 | 1.0838 |  | 7.6433 | 2.8118
7586 | 11 | 317 | 2 | 4.4932 | 4.7432 | 4.6411 | 4.9406 | 6.383 | 7.7505 | 6.0077 | 6.1414 | 5.8502 | 4.2594 | 3.4807 | 3.8667 | 1.9788 | 0 | 0 |  |  | 1.4925 | 0 | 0 |  | 3.2695 | 1.7989
7587 | 11 | 317 | 3 | 2.5744 | 2.7177 | 2.6592 | 2.8308 | 3.6573 | 4.4408 | 3.4422 | 3.5188 | 3.3519 | 2.4405 | 1.9943 | 2.2155 | 1.7886 | 0 | 0 |  |  | 0.64917 | 0 | 0 |  | 1.8733 | 1.7006
7588 | 11 | 317 | 4 | 2.0235 | 2.1362 | 2.0902 | 2.225 | 2.8746 | 3.4905 | 2.7056 | 2.7658 | 2.6347 | 1.9182 | 1.5676 | 1.7414 | 1.9438 | 0 | 0 |  |  | 0.70417 | 0 | 0 |  | 1.4724 | 1.9438
7589 | 11 | 317 | 5 | 2.6713 | 2.8199 | 2.7592 | 2.9373 | 3.7948 | 4.6078 | 3.5717 | 3.6512 | 3.478 | 2.5323 | 2.0693 | 2.2988 | 2.829 | 0 | 0 |  |  | 1.7767 | 0 | 0 |  | 1.9438 | 2.9834
7590 | 11 | 317 | 6 | 5.2528 | 5.5452 | 5.4258 | 5.7759 | 7.4622 | 9.0608 | 7.0234 | 7.1797 | 6.8392 | 4.9795 | 4.0692 | 4.5204 | 3.5043 | 50.4318 | 1.7444 |  |  | 1.8625 | 0 | 0 |  | 3.8222 | 3.8937
7591 | 11 | 317 | 7 | 5.351 | 5.6488 | 5.5272 | 5.8839 | 7.6017 | 9.2302 | 7.1547 | 7.3139 | 6.9671 | 5.0726 | 4.1453 | 4.6049 | 4.2779 | 127.7863 | 4.42 |  |  | 1.4858 | 0 | 0 |  | 3.8937 | 4.9825
7592 | 11 | 317 | 8 | 4.6303 | 4.888 | 4.7827 | 5.0914 | 6.5778 | 7.987 | 6.191 | 6.3288 | 6.0287 | 4.3894 | 3.5869 | 3.9847 | 3.5115 | 51.147 | 1.7691 |  |  | 1.0633 | 0 | 0 |  | 3.3692 | 4.2471
7593 | 11 | 317 | 9 | 5.3045 | 5.5997 | 5.4792 | 5.8327 | 7.5356 | 9.15 | 7.0925 | 7.2504 | 6.9066 | 5.0285 | 4.1093 | 4.5649 | 4.2311 | 123.1074 | 4.2581 |  |  | 0.455 | 0 | 0 |  | 3.8599 | 5.2442
7594 | 11 | 317 | 10 | 4.1001 | 4.3283 | 4.2351 | 4.5084 | 5.8246 | 7.0724 | 5.4821 | 5.6041 | 5.3384 | 3.8867 | 3.1762 | 3.5284 | 0.93344 | 0 | 0 |  |  | 0.64333 | 0 | 0 |  | 2.9834 | 1.1668
7595 | 11 | 317 | 11 | 3.4507 | 3.6427 | 3.5643 | 3.7943 | 4.902 | 5.9522 | 4.6138 | 4.7165 | 4.4928 | 3.2711 | 2.6731 | 2.9695 | 6.1667 | 483.348 | 16.7184 |  |  | 1.3267 | 0 | 0 |  | 2.5109 | 7.6433
7596 | 11 | 317 | 12 | 6.8474 | 7.2284 | 7.0728 | 7.5292 | 9.7274 | 11.8113 | 9.1554 | 9.3591 | 8.9153 | 6.4911 | 5.3044 | 5.8926 | 3.1057 | 10.5747 | 0.36577 |  |  | 1.2242 | 0 | 0 |  | 4.9825 | 3.7564
7597 | 11 | 317 | 13 | 2.6383 | 2.7852 | 2.7252 | 2.901 | 3.748 | 4.551 | 3.5276 | 3.6061 | 3.4351 | 2.501 | 2.0438 | 2.2705 | 3.8849 | 88.4857 | 3.0606 |  |  | 2.0008 | 0 | 0 |  | 1.9198 | 4.5248
7598 | 11 | 317 | 14 | 6.5641 | 6.9294 | 6.7802 | 7.2177 | 9.325 | 11.3227 | 8.7767 | 8.9719 | 8.5465 | 6.2225 | 5.085 | 5.6488 | 2.7546 | 0 | 0 |  |  | 2.3217 | 0 | 0 |  | 4.7764 | 3.0606
7599 | 11 | 317 | 15 | 8.8212 | 9.3121 | 9.1116 | 9.6996 | 12.5314 | 15.216 | 11.7946 | 12.057 | 11.4853 | 8.3622 | 6.8335 | 7.5912 | 2.2912 | 0 | 0 |  |  | 2.6592 | 0 | 0 |  | 6.4187 | 2.4163
7600 | 11 | 317 | 16 | 4.2062 | 4.4403 | 4.3447 | 4.625 | 5.9753 | 7.2554 | 5.624 | 5.7491 | 5.4765 | 3.9873 | 3.2584 | 3.6197 | 2.0588 | 0 | 0 |  |  | 2.7817 | 0 | 0 |  | 3.0606 | 2.0588
7601 | 11 | 317 | 17 | 4.4569 | 4.705 | 4.6037 | 4.9007 | 6.3315 | 7.6879 | 5.9592 | 6.0918 | 5.8029 | 4.225 | 3.4526 | 3.8355 | 1.3913 | 0 | 0 |  |  | 3.7258 | 72.5833 | 2.5106 |  | 3.2431 | 1.3228
7602 | 11 | 317 | 18 | 8.5648 | 9.0414 | 8.8468 | 9.4176 | 12.1671 | 14.7737 | 11.4517 | 11.7065 | 11.1514 | 8.1191 | 6.6348 | 7.3706 | 3.0438 | 4.3769 | 0.15139 |  |  | 6.8108 | 708.7917 | 24.5162 |  | 6.2322 | 2.7671
7603 | 11 | 317 | 19 | 2.6463 | 2.7936 | 2.7334 | 2.9098 | 3.7593 | 4.5647 | 3.5383 | 3.617 | 3.4455 | 2.5086 | 2.05 | 2.2773 | 3.1886 | 18.8559 | 0.6522 |  |  | 7.0617 | 810.7386 | 28.0424 |  | 1.9256 | 2.7935
7604 | 11 | 317 | 20 | 2.8294 | 2.9869 | 2.9226 | 3.1112 | 4.0195 | 4.8806 | 3.7832 | 3.8673 | 3.6839 | 2.6822 | 2.1919 | 2.4349 | 2.2591 | 0 | 0 |  |  | 6.0942 | 457.9583 | 15.8402 |  | 2.0588 | 1.9256
7605 | 11 | 317 | 21 | 7.6438 | 8.0691 | 7.8954 | 8.4049 | 10.8587 | 13.185 | 10.2202 | 10.4476 | 9.9522 | 7.246 | 5.9214 | 6.578 | 0.75719 | 0 | 0 |  |  | 5.23 | 223 | 7.7133 |  | 5.562 | 0.63459
7606 | 11 | 317 | 22 | 1.8179 | 1.9191 | 1.8778 | 1.999 | 2.5826 | 3.1358 | 2.4307 | 2.4848 | 2.367 | 1.7233 | 1.4083 | 1.5645 | 1.3601 | 0 | 0 |  |  | 3.94 | 94 | 3.2513 |  | 1.3228 | 1.1334
7607 | 11 | 317 | 23 | 1.5576 | 1.6443 | 1.6089 | 1.7127 | 2.2127 | 2.6867 | 2.0826 | 2.1289 | 2.028 | 1.4765 | 1.2066 | 1.3404 | 2.4495 | 0 | 0 |  |  | 2.0908 | 0 | 0 |  | 1.1334 | 2.0529
7608 | 11 | 317 | 24 | 0.87211 | 0.92065 | 0.90083 | 0.95895 | 1.2389 | 1.5043 | 1.1661 | 1.192 | 1.1355 | 0.82673 | 0.6756 | 0.75051 | 2.9907 | 0 | 0 |  |  | 0.64 | 0 | 0 |  | 0.63459 | 2.5492
7609 | 11 | 318 | 1 | 7.6494 | 8.0751 | 7.9013 | 8.4111 | 10.8667 | 13.1947 | 10.2278 | 10.4553 | 9.9596 | 7.2513 | 5.9257 | 6.5828 | 3.7017 | 70.172 | 2.4272 |  |  | 0.9975 | 0 | 0 |  | 5.5661 | 3.2431
7610 | 11 | 318 | 2 | 2.8213 | 2.9784 | 2.9142 | 3.1023 | 4.008 | 4.8666 | 3.7723 | 3.8563 | 3.6734 | 2.6745 | 2.1856 | 2.428 | 4.1892 | 118.9161 | 4.1132 |  |  | 1.1483 | 0 | 0 |  | 2.0529 | 3.8083
7611 | 11 | 318 | 3 | 7.1808 | 7.5805 | 7.4173 | 7.8959 | 10.2011 | 12.3865 | 9.6013 | 9.8149 | 9.3495 | 6.8072 | 5.5628 | 6.1796 | 5.4956 | 249.5615 | 8.632 |  |  | 0.83 | 0 | 0 |  | 5.2251 | 5.2251
7612 | 11 | 318 | 4 | 7.4825 | 7.899 | 7.7289 | 8.2276 | 10.6297 | 12.9069 | 10.0047 | 10.2273 | 9.7423 | 7.0932 | 5.7965 | 6.4392 | 5.3393 | 233.9343 | 8.0915 |  |  | 0.75 | 0 | 0 |  | 5.4447 | 5.3393
7613 | 11 | 318 | 5 | 5.9943 | 6.3279 | 6.1916 | 6.5912 | 8.5155 | 10.3397 | 8.0148 | 8.1931 | 7.8046 | 5.6824 | 4.6436 | 5.1585 | 5.2741 | 227.4068 | 7.8657 |  |  | 0.71333 | 0 | 0 |  | 4.3617 | 5.562
7614 | 11 | 318 | 6 | 3.8391 | 4.0527 | 3.9655 | 4.2213 | 5.4538 | 6.6222 | 5.1331 | 5.2473 | 4.9985 | 3.6393 | 2.974 | 3.3038 | 4.9002 | 190.0207 | 6.5726 |  |  | 1.4508 | 0 | 0 |  | 2.7935 | 5.4447
7615 | 11 | 318 | 7 | 9.2616 | 9.777 | 9.5665 | 10.1838 | 13.157 | 15.9756 | 12.3833 | 12.6589 | 12.0586 | 8.7796 | 7.1746 | 7.9702 | 5.7861 | 350.1373 | 12.1108 |  |  | 1.975 | 0 | 0 |  | 6.7392 | 6.7392
7616 | 11 | 318 | 8 | 7.3378 | 7.7461 | 7.5794 | 8.0684 | 10.4241 | 12.6572 | 9.8111 | 10.0294 | 9.5539 | 6.956 | 5.6843 | 6.3147 | 5.307 | 230.6985 | 7.9796 |  |  | 2.3583 | 0 | 0 |  | 5.3393 | 6.4187
7617 | 11 | 318 | 9 | 5.2337 | 5.525 | 5.4061 | 5.7549 | 7.4351 | 9.0279 | 6.9979 | 7.1536 | 6.8144 | 4.9614 | 4.0544 | 4.504 | 5.0282 | 202.8204 | 7.0153 |  |  | 2.2033 | 0 | 0 |  | 3.8083 | 6.2322
7618 | 11 | 318 | 10 | 3.3207 | 3.5055 | 3.43 | 3.6513 | 4.7174 | 5.728 | 4.44 | 4.5388 | 4.3235 | 3.1479 | 2.5724 | 2.8577 | 4.4529 | 145.2861 | 5.0253 |  |  | 1.7375 | 0 | 0 |  | 2.4163 | 5.5661
7619 | 11 | 318 | 11 | 3.5033 | 3.6983 | 3.6187 | 3.8522 | 4.9769 | 6.0431 | 4.6842 | 4.7884 | 4.5614 | 3.321 | 2.7139 | 3.0149 | 3.8536 | 85.3643 | 2.9526 |  |  | 1.8942 | 0 | 0 |  | 2.5492 | 4.7764
7620 | 11 | 318 | 12 | 3.8027 | 4.0144 | 3.9279 | 4.1814 | 5.4022 | 6.5595 | 5.0845 | 5.1977 | 4.9512 | 3.6049 | 2.9459 | 3.2725 | 3.6063 | 60.6259 | 2.097 |  |  | 1.4725 | 0 | 0 |  | 2.7671 | 4.3617
7621 | 11 | 318 | 13 | 1.8357 | 1.9379 | 1.8961 | 2.0185 | 2.6078 | 3.1665 | 2.4545 | 2.5091 | 2.3901 | 1.7402 | 1.4221 | 1.5797 | 4.2485 | 124.8473 | 4.3183 |  |  | 1.6292 | 0 | 0 |  | 1.3357 | 4.9483
7622 | 11 | 318 | 14 | 5.2544 | 5.5468 | 5.4274 | 5.7776 | 7.4644 | 9.0635 | 7.0255 | 7.1818 | 6.8413 | 4.981 | 4.0704 | 4.5218 | 3.2082 | 20.8182 | 0.72007 |  |  | 2.4342 | 0 | 0 |  | 3.8234 | 3.5646
7623 | 11 | 318 | 15 | 7.293 | 7.6988 | 7.5331 | 8.0192 | 10.3604 | 12.5799 | 9.7512 | 9.9682 | 9.4955 | 6.9135 | 5.6496 | 6.2761 | 3.3801 | 38.0104 | 1.3147 |  |  | 3.2125 | 21.25 | 0.73501 |  | 5.3067 | 3.5646
7624 | 11 | 318 | 16 | 2.8144 | 2.971 | 2.9071 | 3.0946 | 3.9981 | 4.8547 | 3.7631 | 3.8468 | 3.6644 | 2.668 | 2.1802 | 2.422 | 3.348 | 34.804 | 1.2038 |  |  | 3.6658 | 66.5833 | 2.303 |  | 2.0479 | 3.348
7625 | 11 | 318 | 17 | 5.0469 | 5.3278 | 5.2131 | 5.5495 | 7.1697 | 8.7056 | 6.7481 | 6.8982 | 6.5711 | 4.7843 | 3.9097 | 4.3432 | 2.1539 | 0 | 0 |  |  | 4.5733 | 157.3333 | 5.442 |  | 3.6724 | 2.0479
7626 | 11 | 318 | 18 | 6.0779 | 6.4161 | 6.278 | 6.6831 | 8.6342 | 10.4839 | 8.1265 | 8.3073 | 7.9134 | 5.7616 | 4.7083 | 5.2304 | 1.4693 | 0 | 0 |  |  | 6.0083 | 427.9167 | 14.8011 |  | 4.4226 | 1.3357
7627 | 11 | 318 | 19 | 2.1571 | 2.2771 | 2.2281 | 2.3719 | 3.0644 | 3.7209 | 2.8842 | 2.9484 | 2.8086 | 2.0449 | 1.671 | 1.8563 | 2.1528 | 0 | 0 |  |  | 5.7558 | 339.5417 | 11.7443 |  | 1.5696 | 1.886
7628 | 11 | 318 | 20 | 4.7227 | 4.9855 | 4.8782 | 5.193 | 6.7091 | 8.1464 | 6.3146 | 6.4551 | 6.149 | 4.477 | 3.6585 | 4.0642 | 2.1987 | 0 | 0 |  |  | 4.3517 | 135.1667 | 4.6752 |  | 3.4365 | 1.8741
7629 | 11 | 318 | 21 | 10.4339 | 11.0146 | 10.7775 | 11.4729 | 14.8224 | 17.9979 | 13.9509 | 14.2613 | 13.5851 | 9.891 | 8.0828 | 8.9791 | 0.47347 | 0 | 0 |  |  | 1.5492 | 0 | 0 |  | 7.5922 | 0.39681
7630 | 11 | 318 | 22 | 2.2167 | 2.3401 | 2.2897 | 2.4375 | 3.1491 | 3.8238 | 2.9639 | 3.0299 | 2.8862 | 2.1014 | 1.7172 | 1.9077 | 1.9356 | 0 | 0 |  |  | 0.71917 | 0 | 0 |  | 1.613 | 1.613
7631 | 11 | 318 | 23 | 4.8988 | 5.1714 | 5.0601 | 5.3866 | 6.9593 | 8.4501 | 6.5501 | 6.6958 | 6.3783 | 4.6439 | 3.7949 | 4.2158 | 4.2285 | 122.8492 | 4.2492 |  |  | 0.56333 | 0 | 0 |  | 3.5646 | 3.5439
7632 | 11 | 318 | 24 | 0.54533 | 0.57568 | 0.56329 | 0.59964 | 0.7747 | 0.94067 | 0.72915 | 0.74537 | 0.71003 | 0.51696 | 0.42245 | 0.4693 | 1.8415 | 0 | 0 |  |  | 0.4625 | 0 | 0 |  | 0.39681 | 1.5696
7633 | 11 | 319 | 1 | 2.5755 | 2.7189 | 2.6603 | 2.832 | 3.6588 | 4.4426 | 3.4437 | 3.5203 | 3.3534 | 2.4415 | 1.9952 | 2.2164 | 3.9225 | 92.2478 | 3.1907 |  |  | 1.5092 | 0 | 0 |  | 1.8741 | 3.4365
7634 | 11 | 319 | 2 | 7.462 | 7.8772 | 7.7077 | 8.205 | 10.6005 | 12.8714 | 9.9772 | 10.1992 | 9.7156 | 7.0737 | 5.7805 | 6.4215 | 3.4639 | 46.3903 | 1.6046 |  |  | 2.4392 | 0 | 0 |  | 5.4297 | 3.149
7635 | 11 | 319 | 3 | 9.4427 | 9.9682 | 9.7536 | 10.383 | 13.4143 | 16.2881 | 12.6256 | 12.9065 | 12.2945 | 8.9513 | 7.3149 | 8.1261 | 3.8625 | 86.2487 | 2.9832 |  |  | 2.8883 | 0 | 0 |  | 6.871 | 3.6724
7636 | 11 | 319 | 4 | 4.3276 | 4.5685 | 4.4701 | 4.7586 | 6.1478 | 7.4649 | 5.7864 | 5.9151 | 5.6346 | 4.1024 | 3.3525 | 3.7242 | 3.8234 | 82.3377 | 2.848 |  |  | 3.6292 | 62.9167 | 2.1762 |  | 3.149 | 3.8234
7637 | 11 | 319 | 5 | 6.8975 | 7.2813 | 7.1246 | 7.5843 | 9.7986 | 11.8977 | 9.2224 | 9.4276 | 8.9806 | 6.5386 | 5.3432 | 5.9357 | 5.1697 | 216.9719 | 7.5048 |  |  | 4.3275 | 132.75 | 4.5916 |  | 5.0189 | 5.4519
7638 | 11 | 319 | 6 | 8.7009 | 9.1851 | 8.9874 | 9.5673 | 12.3605 | 15.0085 | 11.6337 | 11.8926 | 11.3286 | 8.2481 | 6.7403 | 7.4877 | 5.732 | 331.1936 | 11.4556 |  |  | 4.7183 | 171.8333 | 5.9435 |  | 6.3312 | 6.3689
7639 | 11 | 319 | 7 | 8.7527 | 9.2397 | 9.0408 | 9.6242 | 12.434 | 15.0978 | 11.7029 | 11.9633 | 11.396 | 8.2972 | 6.7804 | 7.5322 | 5.4358 | 243.5841 | 8.4253 |  |  | 5.5208 | 257.2917 | 8.8994 |  | 6.3689 | 6.3312
7640 | 11 | 319 | 8 | 2.5919 | 2.7362 | 2.6773 | 2.85 | 3.6821 | 4.4709 | 3.4656 | 3.5427 | 3.3747 | 2.4571 | 2.0079 | 2.2305 | 5.6809 | 313.3127 | 10.8371 |  |  | 6.1992 | 494.7083 | 17.1113 |  | 1.886 | 6.871
7641 | 11 | 319 | 9 | 4.8988 | 5.1715 | 5.0601 | 5.3866 | 6.9593 | 8.4502 | 6.5501 | 6.6958 | 6.3783 | 4.6439 | 3.795 | 4.2158 | 6.1255 | 468.9377 | 16.2199 |  |  | 4.5092 | 150.9167 | 5.22 |  | 3.5646 | 7.5922
7642 | 11 | 319 | 10 | 7.4925 | 7.9095 | 7.7392 | 8.2386 | 10.6439 | 12.9241 | 10.018 | 10.2409 | 9.7553 | 7.1026 | 5.8042 | 6.4478 | 3.538 | 53.804 | 1.861 |  |  | 4.03 | 103 | 3.5626 |  | 5.4519 | 4.4226
7643 | 11 | 319 | 11 | 4.6012 | 4.8572 | 4.7527 | 5.0593 | 6.5364 | 7.9367 | 6.1521 | 6.289 | 5.9908 | 4.3617 | 3.5644 | 3.9596 | 4.0494 | 104.9362 | 3.6296 |  |  | 3.5967 | 59.6667 | 2.0638 |  | 3.348 | 5.0189
7644 | 11 | 319 | 12 | 6.8003 | 7.1788 | 7.0242 | 7.4775 | 9.6606 | 11.7301 | 9.0925 | 9.2948 | 8.8541 | 6.4465 | 5.268 | 5.8521 | 4.3876 | 138.7569 | 4.7994 |  |  | 3.0567 | 5.6667 | 0.196 |  | 4.9483 | 5.3067
7645 | 11 | 319 | 13 | 4.8703 | 5.1413 | 5.0307 | 5.3553 | 6.9187 | 8.4009 | 6.5119 | 6.6568 | 6.3412 | 4.6169 | 3.7729 | 4.1912 | 4.6618 | 166.1831 | 5.7481 |  |  | 3.5942 | 59.4167 | 2.0551 |  | 3.5439 | 5.4297
7646 | 11 | 319 | 14 | 3.8141 | 4.0263 | 3.9397 | 4.1939 | 5.4183 | 6.5791 | 5.0997 | 5.2132 | 4.966 | 3.6156 | 2.9546 | 3.2823 | 2.7015 | 0 | 0 |  |  | 4.6492 | 164.9167 | 5.7043 |  | 2.7753 | 3.0017
7647 | 11 | 319 | 15 | 4.1374 | 4.3676 | 4.2736 | 4.5494 | 5.8776 | 7.1367 | 5.532 | 5.6551 | 5.3869 | 3.9221 | 3.2051 | 3.5605 | 2.0789 | 0 | 0 |  |  | 5.4433 | 244.3333 | 8.4512 |  | 3.0106 | 2.1924
7648 | 11 | 319 | 16 | 1.4401 | 1.5203 | 1.4875 | 1.5835 | 2.0458 | 2.4841 | 1.9256 | 1.9684 | 1.8751 | 1.3652 | 1.1156 | 1.2393 | 2.7753 | 0 | 0 |  |  | 5.0742 | 207.4167 | 7.1743 |  | 1.0479 | 2.7753
7649 | 11 | 319 | 17 | 6.0994 | 6.4389 | 6.3003 | 6.7068 | 8.6649 | 10.5211 | 8.1554 | 8.3368 | 7.9415 | 5.782 | 4.725 | 5.249 | 1.0508 | 0 | 0 |  |  | 5.6083 | 287.9167 | 9.9587 |  | 4.4382 | 0.99913
7650 | 11 | 319 | 18 | 2.7263 | 2.878 | 2.816 | 2.9977 | 3.8729 | 4.7026 | 3.6452 | 3.7263 | 3.5496 | 2.5844 | 2.1119 | 2.3461 | 1.3954 | 0 | 0 |  |  | 5.9558 | 409.5417 | 14.1655 |  | 1.9838 | 1.2685
7651 | 11 | 319 | 19 | 1.627 | 1.7175 | 1.6805 | 1.789 | 2.3113 | 2.8064 | 2.1754 | 2.2238 | 2.1183 | 1.5423 | 1.2604 | 1.4001 | 2.3068 | 0 | 0 |  |  | 5.6142 | 289.9583 | 10.0293 |  | 1.1839 | 2.021
7652 | 11 | 319 | 20 | 4.2242 | 4.4592 | 4.3632 | 4.6448 | 6.0008 | 7.2864 | 5.648 | 5.7737 | 5.4999 | 4.0043 | 3.2723 | 3.6352 | 2.3274 | 0 | 0 |  |  | 5.1217 | 212.1667 | 7.3386 |  | 3.0737 | 1.9838
7653 | 11 | 319 | 21 | 4.7914 | 5.0581 | 4.9492 | 5.2685 | 6.8067 | 8.2649 | 6.4064 | 6.549 | 6.2384 | 4.5421 | 3.7117 | 4.1233 | 2.4177 | 0 | 0 |  |  | 4.7842 | 178.4167 | 6.1712 |  | 3.4865 | 2.0263
7654 | 11 | 319 | 22 | 4.0294 | 4.2536 | 4.1621 | 4.4306 | 5.7242 | 6.9505 | 5.3876 | 5.5075 | 5.2463 | 3.8197 | 3.1214 | 3.4676 | 1.2575 | 0 | 0 |  |  | 4.425 | 142.5 | 4.9289 |  | 2.932 | 1.0479
7655 | 11 | 319 | 23 | 2.7775 | 2.932 | 2.8689 | 3.054 | 3.9457 | 4.7909 | 3.7137 | 3.7963 | 3.6163 | 2.6329 | 2.1516 | 2.3902 | 2.2768 | 0 | 0 |  |  | 4.9133 | 191.3333 | 6.618 |  | 2.021 | 1.9082
7656 | 11 | 319 | 24 | 4.1652 | 4.397 | 4.3024 | 4.58 | 5.9171 | 7.1848 | 5.5692 | 5.6931 | 5.4232 | 3.9485 | 3.2267 | 3.5845 | 3.0965 | 9.6526 | 0.33387 |  |  | 5.7492 | 337.2083 | 11.6636 |  | 3.0308 | 2.6394
7657 | 11 | 320 | 1 | 2.7847 | 2.9396 | 2.8764 | 3.062 | 3.9559 | 4.8034 | 3.7233 | 3.8062 | 3.6257 | 2.6398 | 2.1572 | 2.3964 | 3.4595 | 45.9464 | 1.5892 |  |  | 5.2275 | 222.75 | 7.7046 |  | 2.0263 | 3.0308
7658 | 11 | 320 | 2 | 1.7433 | 1.8404 | 1.8007 | 1.9169 | 2.4766 | 3.0072 | 2.331 | 2.3828 | 2.2699 | 1.6526 | 1.3505 | 1.5003 | 3.6759 | 67.594 | 2.338 |  |  | 4.3667 | 136.6667 | 4.7271 |  | 1.2685 | 3.3418
7659 | 11 | 320 | 3 | 2.6224 | 2.7683 | 2.7087 | 2.8835 | 3.7253 | 4.5234 | 3.5063 | 3.5843 | 3.4143 | 2.4859 | 2.0315 | 2.2567 | 3.2328 | 23.2808 | 0.80525 |  |  | 4.4017 | 140.1667 | 4.8482 |  | 1.9082 | 3.0737
7660 | 11 | 320 | 4 | 3.6273 | 3.8291 | 3.7467 | 3.9884 | 5.1529 | 6.2568 | 4.8499 | 4.9578 | 4.7227 | 3.4385 | 2.8099 | 3.1215 | 4.7621 | 176.2098 | 6.0949 |  |  | 4.1558 | 115.5833 | 3.9979 |  | 2.6394 | 4.7621
7661 | 11 | 320 | 5 | 10.399 | 10.9777 | 10.7414 | 11.4344 | 14.7728 | 17.9376 | 13.9042 | 14.2135 | 13.5395 | 9.8579 | 8.0557 | 8.949 | 4.0605 | 106.0469 | 3.668 |  |  | 3.4775 | 47.75 | 1.6516 |  | 7.5668 | 4.2821
7662 | 11 | 320 | 6 | 4.0945 | 4.3224 | 4.2294 | 4.5022 | 5.8167 | 7.0628 | 5.4747 | 5.5965 | 5.3311 | 3.8815 | 3.1719 | 3.5236 | 2.6388 | 0 | 0 |  |  | 3.1608 | 16.0833 | 0.5563 |  | 2.9794 | 2.932
7663 | 11 | 320 | 7 | 3.013 | 3.1807 | 3.1122 | 3.3131 | 4.2803 | 5.1973 | 4.0286 | 4.1183 | 3.923 | 2.8562 | 2.3341 | 2.5929 | 4.3077 | 130.7654 | 4.523 |  |  | 2.7567 | 0 | 0 |  | 2.1924 | 5.0172
7664 | 11 | 320 | 8 | 6.8951 | 7.2788 | 7.1221 | 7.5816 | 9.7951 | 11.8935 | 9.2192 | 9.4243 | 8.9774 | 6.5363 | 5.3414 | 5.9337 | 6.2562 | 514.6701 | 17.8018 |  |  | 3.3442 | 34.4167 | 1.1904 |  | 5.0172 | 7.5668
7665 | 11 | 320 | 9 | 4.5925 | 4.8481 | 4.7438 | 5.0498 | 6.5242 | 7.9218 | 6.1406 | 6.2772 | 5.9795 | 4.3536 | 3.5577 | 3.9522 | 0.95516 | 0 | 0 |  |  | 3.1592 | 15.9167 | 0.55054 |  | 3.3418 | 1.1839
7666 | 11 | 320 | 10 | 1.3731 | 1.4495 | 1.4183 | 1.5098 | 1.9506 | 2.3685 | 1.8359 | 1.8768 | 1.7878 | 1.3016 | 1.0637 | 1.1816 | 3.5506 | 55.0598 | 1.9044 |  |  | 1.475 | 0 | 0 |  | 0.99913 | 4.4382
7667 | 11 | 320 | 11 | 6.5294 | 6.8928 | 6.7444 | 7.1796 | 9.2757 | 11.2629 | 8.7303 | 8.9246 | 8.5014 | 6.1897 | 5.0581 | 5.619 | 2.4038 | 0 | 0 |  |  | 2.28 | 0 | 0 |  | 4.7511 | 2.9794
7668 | 11 | 320 | 12 | 6.5445 | 6.9087 | 6.76 | 7.1962 | 9.2971 | 11.2888 | 8.7504 | 8.9451 | 8.521 | 6.2039 | 5.0698 | 5.632 | 3.9282 | 92.8216 | 3.2106 |  |  | 2.7242 | 0 | 0 |  | 4.7621 | 4.7511
7669 | 11 | 320 | 13 | 4.1252 | 4.3548 | 4.261 | 4.536 | 5.8603 | 7.1157 | 5.5157 | 5.6384 | 5.3711 | 3.9106 | 3.1957 | 3.55 | 2.5848 | 0 | 0 |  |  | 2.74 | 0 | 0 |  | 3.0017 | 3.0106
7670 | 11 | 320 | 14 | 5.8849 | 6.2124 | 6.0786 | 6.4709 | 8.3601 | 10.151 | 7.8685 | 8.0436 | 7.6622 | 5.5787 | 4.5588 | 5.0643 | 3.1378 | 13.782 | 0.4767 |  |  | 3.5342 | 53.4167 | 1.8476 |  | 4.2821 | 3.4865
7671 | 11 | 320 | 15 | 8.7259 | 9.2115 | 9.0132 | 9.5948 | 12.396 | 15.0516 | 11.6671 | 11.9267 | 11.3612 | 8.2718 | 6.7596 | 7.5092 | 2.3653 | 0 | 0 |  |  | 3.8758 | 87.5833 | 3.0294 |  | 6.3494 | 2.4944
7672 | 11 | 320 | 16 | 6.9489 | 7.3356 | 7.1777 | 7.6409 | 9.8717 | 11.9865 | 9.2912 | 9.4979 | 9.0476 | 6.5873 | 5.3831 | 5.98 | 2.3526 | 0 | 0 |  |  | 3.9325 | 93.25 | 3.2254 |  | 5.0564 | 2.3526
7673 | 11 | 320 | 17 | 4.8199 | 5.0881 | 4.9786 | 5.2999 | 6.8472 | 8.314 | 6.4446 | 6.588 | 6.2756 | 4.5691 | 3.7338 | 4.1479 | 1.7828 | 0 | 0 |  |  | 3.9008 | 90.0833 | 3.1159 |  | 3.5072 | 1.695
7674 | 11 | 320 | 18 | 4.2513 | 4.4879 | 4.3912 | 4.6746 | 6.0394 | 7.3332 | 5.6842 | 5.8107 | 5.5352 | 4.0301 | 3.2933 | 3.6585 | 2.311 | 0 | 0 |  |  | 5.6608 | 306.2917 | 10.5942 |  | 3.0934 | 2.1009
7675 | 11 | 320 | 19 | 11.0308 | 11.6447 | 11.394 | 12.1292 | 15.6704 | 19.0274 | 14.749 | 15.0771 | 14.3622 | 10.4568 | 8.5452 | 9.4927 | 2.2648 | 0 | 0 |  |  | 6.6292 | 645.2083 | 22.3169 |  | 8.0266 | 1.9842
7676 | 11 | 320 | 20 | 6.9166 | 7.3016 | 7.1444 | 7.6054 | 9.8258 | 11.9308 | 9.248 | 9.4538 | 9.0055 | 6.5567 | 5.3581 | 5.9522 | 2.7283 | 0 | 0 |  |  | 5.68 | 313 | 10.8263 |  | 5.0329 | 2.3255
7677 | 11 | 320 | 21 | 4.2164 | 4.4511 | 4.3553 | 4.6363 | 5.9899 | 7.2731 | 5.6377 | 5.7631 | 5.4898 | 3.997 | 3.2663 | 3.6285 | 3.691 | 69.104 | 2.3902 |  |  | 5.1833 | 218.3333 | 7.5519 |  | 3.0681 | 3.0934
7678 | 11 | 320 | 22 | 4.3827 | 4.6266 | 4.527 | 4.8192 | 6.2261 | 7.56 | 5.86 | 5.9904 | 5.7064 | 4.1547 | 3.3952 | 3.7716 | 3.7392 | 73.9214 | 2.5568 |  |  | 4.4158 | 141.5833 | 4.8972 |  | 3.1891 | 3.116
7679 | 11 | 320 | 23 | 3.1959 | 3.3737 | 3.3011 | 3.5141 | 4.5401 | 5.5127 | 4.2731 | 4.3682 | 4.1611 | 3.0296 | 2.4758 | 2.7503 | 3.9057 | 90.5671 | 3.1326 |  |  | 4.0408 | 104.0833 | 3.6001 |  | 2.3255 | 3.2733
7680 | 11 | 320 | 24 | 7.9644 | 8.4077 | 8.2267 | 8.7575 | 11.3143 | 13.7382 | 10.649 | 10.886 | 10.3698 | 7.55 | 6.1698 | 6.8539 | 4.7068 | 170.6783 | 5.9035 |  |  | 3.2133 | 21.3333 | 0.73789 |  | 5.7953 | 4.0119
7681 | 11 | 321 | 1 | 3.7518 | 3.9606 | 3.8754 | 4.1254 | 5.3298 | 6.4717 | 5.0164 | 5.1281 | 4.8849 | 3.5566 | 2.9064 | 3.2287 | 3.585 | 58.4998 | 2.0234 |  |  | 2.3308 | 0 | 0 |  | 2.73 | 3.1408
7682 | 11 | 321 | 2 | 7.4778 | 7.8939 | 7.724 | 8.2223 | 10.6229 | 12.8986 | 9.9983 | 10.2207 | 9.7361 | 7.0886 | 5.7928 | 6.4351 | 6.3749 | 556.2006 | 19.2382 |  |  | 1.4183 | 0 | 0 |  | 5.4412 | 5.7953
7683 | 11 | 321 | 3 | 5.5135 | 5.8203 | 5.695 | 6.0625 | 7.8325 | 9.5104 | 7.3719 | 7.536 | 7.1786 | 5.2266 | 4.2711 | 4.7447 | 3.3542 | 35.4181 | 1.2251 |  |  | 1.7117 | 0 | 0 |  | 4.0119 | 3.1891
7684 | 11 | 321 | 4 | 4.4022 | 4.6472 | 4.5471 | 4.8405 | 6.2538 | 7.5935 | 5.886 | 6.017 | 5.7317 | 4.1731 | 3.4102 | 3.7884 | 4.2734 | 127.3391 | 4.4045 |  |  | 2.4933 | 0 | 0 |  | 3.2033 | 4.2734
7685 | 11 | 321 | 5 | 5.8729 | 6.1997 | 6.0662 | 6.4577 | 8.343 | 10.1303 | 7.8524 | 8.0272 | 7.6465 | 5.5673 | 4.5495 | 5.054 | 2.5887 | 0 | 0 |  |  | 3.3325 | 33.25 | 1.1501 |  | 4.2734 | 2.73
7686 | 11 | 321 | 6 | 4.3164 | 4.5566 | 4.4585 | 4.7462 | 6.1319 | 7.4455 | 5.7713 | 5.8997 | 5.62 | 4.0918 | 3.3438 | 3.7145 | 9.1265 | 2007.4231 | 69.4341 |  |  | 3.6325 | 63.25 | 2.1877 |  | 3.1408 | 10.1406
7687 | 11 | 321 | 7 | 13.9361 | 14.7116 | 14.395 | 15.3238 | 19.7976 | 24.0389 | 18.6335 | 19.0481 | 18.1449 | 13.2109 | 10.7958 | 11.9929 | 4.3413 | 134.1309 | 4.6394 |  |  | 4.1583 | 115.8333 | 4.0065 |  | 10.1406 | 5.0564
7688 | 11 | 321 | 8 | 2.3294 | 2.4591 | 2.4061 | 2.5614 | 3.3092 | 4.0181 | 3.1146 | 3.1839 | 3.0329 | 2.2082 | 1.8045 | 2.0046 | 2.6484 | 0 | 0 |  |  | 4.6533 | 165.3333 | 5.7187 |  | 1.695 | 3.2033
7689 | 11 | 321 | 9 | 2.7269 | 2.8786 | 2.8167 | 2.9984 | 3.8738 | 4.7037 | 3.646 | 3.7272 | 3.5504 | 2.585 | 2.1124 | 2.3467 | 6.4759 | 591.5817 | 20.462 |  |  | 4.3892 | 138.9167 | 4.8049 |  | 1.9842 | 8.0266
7690 | 11 | 321 | 10 | 4.2823 | 4.5206 | 4.4233 | 4.7087 | 6.0834 | 7.3867 | 5.7257 | 5.8531 | 5.5756 | 4.0595 | 3.3173 | 3.6852 | 4.3529 | 135.2948 | 4.6797 |  |  | 2.3842 | 0 | 0 |  | 3.116 | 5.4412
7691 | 11 | 321 | 11 | 2.8872 | 3.0479 | 2.9823 | 3.1747 | 4.1016 | 4.9803 | 3.8604 | 3.9463 | 3.7592 | 2.737 | 2.2367 | 2.4847 | 5.1228 | 212.2777 | 7.3424 |  |  | 1.8483 | 0 | 0 |  | 2.1009 | 6.3494
7692 | 11 | 321 | 12 | 3.428 | 3.6188 | 3.5409 | 3.7693 | 4.8698 | 5.9131 | 4.5835 | 4.6854 | 4.4633 | 3.2496 | 2.6555 | 2.95 | 4.1612 | 116.1169 | 4.0163 |  |  | 2.7533 | 0 | 0 |  | 2.4944 | 5.0329
7693 | 11 | 321 | 13 | 4.4985 | 4.7488 | 4.6466 | 4.9464 | 6.3905 | 7.7596 | 6.0148 | 6.1486 | 5.857 | 4.2644 | 3.4848 | 3.8712 | 3.0112 | 1.1214 | 0.038789 |  |  | 3.61 | 61 | 2.1099 |  | 3.2733 | 3.5072
7694 | 11 | 321 | 14 | 3.2331 | 3.4131 | 3.3396 | 3.5551 | 4.593 | 5.577 | 4.3229 | 4.4191 | 4.2096 | 3.0649 | 2.5046 | 2.7823 | 2.7613 | 0 | 0 |  |  | 4.18 | 118 | 4.0815 |  | 2.3526 | 3.0681
7695 | 11 | 321 | 15 | 6.7573 | 7.1334 | 6.9798 | 7.4302 | 9.5995 | 11.656 | 9.035 | 9.2361 | 8.7981 | 6.4057 | 5.2347 | 5.8151 | 2.7023 | 0 | 0 |  |  | 4.5558 | 155.5833 | 5.3814 |  | 4.917 | 2.8498
7696 | 11 | 321 | 16 | 6.6028 | 6.9702 | 6.8202 | 7.2602 | 9.3799 | 11.3894 | 8.8284 | 9.0248 | 8.5968 | 6.2592 | 5.1149 | 5.6821 | 1.899 | 0 | 0 |  |  | 4.3667 | 136.6667 | 4.7271 |  | 4.8045 | 1.899
7697 | 11 | 321 | 17 | 4.7956 | 5.0625 | 4.9535 | 5.2731 | 6.8126 | 8.2721 | 6.412 | 6.5547 | 6.2439 | 4.5461 | 3.715 | 4.1269 | 3.4539 | 45.3895 | 1.57 |  |  | 4.6717 | 167.1667 | 5.7821 |  | 3.4895 | 3.2839
7698 | 11 | 321 | 18 | 8.7026 | 9.1869 | 8.9891 | 9.5692 | 12.3629 | 15.0114 | 11.636 | 11.8949 | 11.3308 | 8.2498 | 6.7416 | 7.4892 | 1.6977 | 0 | 0 |  |  | 6.4433 | 580.1667 | 20.0672 |  | 6.3324 | 1.5434
7699 | 11 | 321 | 19 | 4.857 | 5.1273 | 5.0169 | 5.3407 | 6.8999 | 8.3781 | 6.4942 | 6.6387 | 6.3239 | 4.6043 | 3.7626 | 4.1798 | 1.1265 | 0 | 0 |  |  | 6.1433 | 475.1667 | 16.4354 |  | 3.5342 | 0.98691
7700 | 11 | 321 | 20 | 2.5964 | 2.7409 | 2.6819 | 2.8549 | 3.6884 | 4.4786 | 3.4715 | 3.5488 | 3.3805 | 2.4613 | 2.0113 | 2.2343 | 7.0203 | 786.7529 | 27.2128 |  |  | 5.4458 | 244.5833 | 8.4598 |  | 1.8892 | 5.9838
7701 | 11 | 321 | 21 | 2.6098 | 2.755 | 2.6957 | 2.8697 | 3.7075 | 4.5017 | 3.4895 | 3.5671 | 3.398 | 2.474 | 2.0217 | 2.2459 | 0.54608 | 0 | 0 |  |  | 4.5775 | 157.75 | 5.4564 |  | 1.899 | 0.45766
7702 | 11 | 321 | 22 | 7.7174 | 8.1469 | 7.9715 | 8.4859 | 10.9634 | 13.3121 | 10.3187 | 10.5483 | 10.0481 | 7.3158 | 5.9784 | 6.6413 | 2.9838 | 0 | 0 |  |  | 4.115 | 111.5 | 3.8566 |  | 5.6156 | 2.4865
7703 | 11 | 321 | 23 | 4.513 | 4.7642 | 4.6616 | 4.9624 | 6.4112 | 7.7847 | 6.0342 | 6.1685 | 5.876 | 4.2782 | 3.4961 | 3.8838 | 2.2542 | 0 | 0 |  |  | 3.57 | 57 | 1.9716 |  | 3.2839 | 1.8892
7704 | 11 | 321 | 24 | 5.6431 | 5.9571 | 5.8289 | 6.205 | 8.0166 | 9.734 | 7.5452 | 7.7131 | 7.3473 | 5.3494 | 4.3715 | 4.8562 | 3.5803 | 58.0263 | 2.0071 |  |  | 2.4183 | 0 | 0 |  | 4.1062 | 3.0517
7705 | 11 | 322 | 1 | 3.4172 | 3.6074 | 3.5297 | 3.7575 | 4.8545 | 5.8944 | 4.569 | 4.6707 | 4.4492 | 3.2394 | 2.6472 | 2.9407 | 4.034 | 103.4025 | 3.5766 |  |  | 1.2125 | 0 | 0 |  | 2.4865 | 3.5342
7706 | 11 | 322 | 2 | 0.62896 | 0.66396 | 0.64967 | 0.69159 | 0.8935 | 1.0849 | 0.84096 | 0.85967 | 0.81891 | 0.59623 | 0.48723 | 0.54126 | 4.59 | 158.9954 | 5.4994 |  |  | 0.72417 | 0 | 0 |  | 0.45766 | 4.1727
7707 | 11 | 322 | 3 | 2.1211 | 2.2391 | 2.1909 | 2.3323 | 3.0132 | 3.6587 | 2.836 | 2.8991 | 2.7616 | 2.0107 | 1.6431 | 1.8253 | 5.0283 | 202.8345 | 7.0158 |  |  | 1.0875 | 0 | 0 |  | 1.5434 | 4.7809
7708 | 11 | 322 | 4 | 8.2235 | 8.6812 | 8.4943 | 9.0424 | 11.6823 | 14.1851 | 10.9954 | 11.2401 | 10.7071 | 7.7956 | 6.3705 | 7.0769 | 4.944 | 194.4045 | 6.7242 |  |  | 2.275 | 0 | 0 |  | 5.9838 | 4.944
7709 | 11 | 322 | 5 | 4.1939 | 4.4273 | 4.332 | 4.6115 | 5.9579 | 7.2342 | 5.6075 | 5.7323 | 5.4605 | 3.9757 | 3.2489 | 3.6091 | 5.6587 | 305.5309 | 10.5679 |  |  | 3.2267 | 22.6667 | 0.78401 |  | 3.0517 | 5.9676
7710 | 11 | 322 | 6 | 3.9164 | 4.1344 | 4.0454 | 4.3064 | 5.5637 | 6.7556 | 5.2366 | 5.3531 | 5.0992 | 3.7126 | 3.0339 | 3.3704 | 5.6992 | 319.719 | 11.0587 |  |  | 4.1475 | 114.75 | 3.9691 |  | 2.8498 | 6.3324
7711 | 11 | 322 | 7 | 5.7345 | 6.0536 | 5.9233 | 6.3055 | 8.1464 | 9.8916 | 7.6674 | 7.838 | 7.4663 | 5.4361 | 4.4423 | 4.9349 | 4.2216 | 122.1609 | 4.2254 |  |  | 4.6242 | 162.4167 | 5.6178 |  | 4.1727 | 4.917
7712 | 11 | 322 | 8 | 1.3563 | 1.4318 | 1.401 | 1.4913 | 1.9268 | 2.3395 | 1.8135 | 1.8538 | 1.7659 | 1.2857 | 1.0507 | 1.1672 | 4.6429 | 164.293 | 5.6827 |  |  | 5.2717 | 227.1667 | 7.8574 |  | 0.98691 | 5.6156
7713 | 11 | 322 | 9 | 6.7945 | 7.1727 | 7.0183 | 7.4711 | 9.6523 | 11.7202 | 9.0848 | 9.2869 | 8.8465 | 6.441 | 5.2635 | 5.8472 | 3.8763 | 87.6343 | 3.0312 |  |  | 4.7767 | 177.6667 | 6.1453 |  | 4.944 | 4.8045
7714 | 11 | 322 | 10 | 8.2011 | 8.6575 | 8.4712 | 9.0178 | 11.6506 | 14.1465 | 10.9655 | 11.2095 | 10.678 | 7.7744 | 6.3531 | 7.0576 | 3.2849 | 28.4949 | 0.9856 |  |  | 2.1292 | 0 | 0 |  | 5.9676 | 4.1062
7715 | 11 | 322 | 11 | 6.5703 | 6.9359 | 6.7866 | 7.2245 | 9.3338 | 11.3333 | 8.7849 | 8.9804 | 8.5546 | 6.2284 | 5.0898 | 5.6542 | 2.8154 | 0 | 0 |  |  | 0.72 | 0 | 0 |  | 4.7809 | 3.4895
7716 | 11 | 322 | 12 | 2.058 | 2.1725 | 2.1257 | 2.2629 | 2.9235 | 3.5498 | 2.7516 | 2.8129 | 2.6795 | 1.9509 | 1.5942 | 1.771 | 3.8116 | 81.1578 | 2.8071 |  |  | 0.7875 | 0 | 0 |  | 1.4975 | 4.6101
7717 | 11 | 322 | 13 | 2.4477 | 2.5839 | 2.5283 | 2.6914 | 3.4772 | 4.2221 | 3.2727 | 3.3455 | 3.1869 | 2.3203 | 1.8961 | 2.1064 | 3.9238 | 92.3781 | 3.1952 |  |  | 1.4358 | 0 | 0 |  | 1.781 | 4.5701
7718 | 11 | 322 | 14 | 5.7286 | 6.0474 | 5.9173 | 6.2991 | 8.1381 | 9.8815 | 7.6596 | 7.83 | 7.4587 | 5.4305 | 4.4378 | 4.9299 | 3.877 | 87.6957 | 3.0333 |  |  | 2.0617 | 0 | 0 |  | 4.1684 | 4.3077
7719 | 11 | 322 | 15 | 5.3792 | 5.6785 | 5.5563 | 5.9148 | 7.6416 | 9.2787 | 7.1923 | 7.3524 | 7.0037 | 5.0993 | 4.1671 | 4.6291 | 3.6043 | 60.425 | 2.09 |  |  | 2.5217 | 0 | 0 |  | 3.9141 | 3.801
7720 | 11 | 322 | 16 | 4.1024 | 4.3307 | 4.2375 | 4.5109 | 5.8279 | 7.0764 | 5.4852 | 5.6072 | 5.3414 | 3.8889 | 3.178 | 3.5304 | 2.6071 | 0 | 0 |  |  | 2.5558 | 0 | 0 |  | 2.9851 | 2.6071
7721 | 11 | 322 | 17 | 8.8509 | 9.3435 | 9.1423 | 9.7322 | 12.5736 | 15.2673 | 11.8343 | 12.0976 | 11.524 | 8.3904 | 6.8565 | 7.6168 | 4.0812 | 108.1181 | 3.7397 |  |  | 3.3325 | 33.25 | 1.1501 |  | 6.4404 | 3.8803
7722 | 11 | 322 | 18 | 7.9797 | 8.4237 | 8.2424 | 8.7742 | 11.3359 | 13.7644 | 10.6694 | 10.9068 | 10.3896 | 7.5644 | 6.1816 | 6.867 | 1.7803 | 0 | 0 |  |  | 6.555 | 619.25 | 21.419 |  | 5.8064 | 1.6184
7723 | 11 | 322 | 19 | 6.1577 | 6.5003 | 6.3604 | 6.7708 | 8.7476 | 10.6216 | 8.2332 | 8.4164 | 8.0173 | 5.8372 | 4.7701 | 5.2991 | 1.8519 | 0 | 0 |  |  | 7.4517 | 1036.7614 | 35.8602 |  | 4.4806 | 1.6225
7724 | 11 | 322 | 20 | 3.5511 | 3.7487 | 3.668 | 3.9047 | 5.0446 | 6.1253 | 4.748 | 4.8537 | 4.6235 | 3.3663 | 2.7509 | 3.0559 | 2.5784 | 0 | 0 |  |  | 5.5658 | 273.0417 | 9.4442 |  | 2.5839 | 2.1978
7725 | 11 | 322 | 21 | 6.3356 | 6.6881 | 6.5442 | 6.9664 | 9.0003 | 10.9284 | 8.4711 | 8.6596 | 8.2489 | 6.0059 | 4.9079 | 5.4522 | 2.1251 | 0 | 0 |  |  | 4.2525 | 125.25 | 4.3322 |  | 4.6101 | 1.781
7726 | 11 | 322 | 22 | 2.2298 | 2.3538 | 2.3032 | 2.4518 | 3.1676 | 3.8462 | 2.9813 | 3.0477 | 2.9032 | 2.1137 | 1.7273 | 1.9189 | 3.5821 | 58.2133 | 2.0135 |  |  | 3.3408 | 34.0833 | 1.1789 |  | 1.6225 | 2.9851
7727 | 11 | 322 | 23 | 7.1087 | 7.5043 | 7.3428 | 7.8165 | 10.0986 | 12.2621 | 9.5048 | 9.7163 | 9.2556 | 6.7388 | 5.5069 | 6.1175 | 3.0831 | 8.3101 | 0.28744 |  |  | 2.4933 | 0 | 0 |  | 5.1726 | 2.5839
7728 | 11 | 322 | 24 | 5.9201 | 6.2495 | 6.115 | 6.5095 | 8.41 | 10.2117 | 7.9155 | 8.0917 | 7.708 | 5.612 | 4.5861 | 5.0946 | 1.7568 | 0 | 0 |  |  | 1.3833 | 0 | 0 |  | 4.3077 | 1.4975
7729 | 11 | 323 | 1 | 3.3919 | 3.5807 | 3.5036 | 3.7297 | 4.8186 | 5.8508 | 4.5352 | 4.6361 | 4.4163 | 3.2154 | 2.6276 | 2.919 | 3.0364 | 3.6353 | 0.12574 |  |  | 0.86583 | 0 | 0 |  | 2.4681 | 2.6602
7730 | 11 | 323 | 2 | 5.2237 | 5.5144 | 5.3957 | 5.7438 | 7.4208 | 9.0105 | 6.9844 | 7.1398 | 6.8013 | 4.9519 | 4.0466 | 4.4953 | 4.3056 | 130.5564 | 4.5158 |  |  | 1.7775 | 0 | 0 |  | 3.801 | 3.9141
7731 | 11 | 323 | 3 | 3.6558 | 3.8593 | 3.7762 | 4.0198 | 5.1934 | 6.306 | 4.8881 | 4.9968 | 4.7599 | 3.4656 | 2.832 | 3.1461 | 4.3842 | 138.4216 | 4.7878 |  |  | 2.9142 | 0 | 0 |  | 2.6602 | 4.1684
7732 | 11 | 323 | 4 | 3.0203 | 3.1884 | 3.1198 | 3.3211 | 4.2907 | 5.2099 | 4.0384 | 4.1283 | 3.9325 | 2.8632 | 2.3398 | 2.5992 | 4.4261 | 142.6072 | 4.9326 |  |  | 2.955 | 0 | 0 |  | 2.1978 | 4.4261
7733 | 11 | 323 | 5 | 5.3327 | 5.6294 | 5.5083 | 5.8637 | 7.5756 | 9.1985 | 7.1302 | 7.2888 | 6.9432 | 5.0552 | 4.131 | 4.5891 | 4.2487 | 124.8681 | 4.319 |  |  | 3.19 | 19 | 0.65719 |  | 3.8803 | 4.4806
7734 | 11 | 323 | 6 | 6.0827 | 6.4212 | 6.283 | 6.6884 | 8.6411 | 10.4923 | 8.133 | 8.314 | 7.9197 | 5.7662 | 4.7121 | 5.2346 | 4.6554 | 165.5378 | 5.7257 |  |  | 3.8375 | 83.75 | 2.8968 |  | 4.4261 | 5.1726
7735 | 11 | 323 | 7 | 3.5828 | 3.7822 | 3.7008 | 3.9396 | 5.0898 | 6.1802 | 4.7905 | 4.8971 | 4.6649 | 3.3964 | 2.7755 | 3.0833 | 2.1191 | 0 | 0 |  |  | 3.4233 | 42.3333 | 1.4643 |  | 2.6071 | 2.4681
7736 | 11 | 323 | 8 | 6.2806 | 6.6301 | 6.4874 | 6.906 | 8.9222 | 10.8337 | 8.3976 | 8.5845 | 8.1774 | 5.9538 | 4.8654 | 5.4049 | 5.7107 | 323.7607 | 11.1985 |  |  | 3.3692 | 36.9167 | 1.2769 |  | 4.5701 | 6.9071
7737 | 11 | 323 | 9 | 2.2242 | 2.3479 | 2.2974 | 2.4456 | 3.1597 | 3.8365 | 2.9739 | 3.04 | 2.8959 | 2.1084 | 1.723 | 1.914 | 5.1962 | 219.6186 | 7.5963 |  |  | 3.3458 | 34.5833 | 1.1962 |  | 1.6184 | 6.4404
7738 | 11 | 323 | 10 | 9.4923 | 10.0206 | 9.8049 | 10.4375 | 13.4848 | 16.3737 | 12.6919 | 12.9743 | 12.3591 | 8.9984 | 7.3534 | 8.1688 | 4.6451 | 164.5117 | 5.6902 |  |  | 1.9642 | 0 | 0 |  | 6.9071 | 5.8064
7739 | 11 | 323 | 11 | 10.1917 | 10.7588 | 10.5272 | 11.2065 | 14.4783 | 17.58 | 13.627 | 13.9302 | 13.2696 | 9.6613 | 7.8951 | 8.7706 | 2.8509 | 0 | 0 |  |  | 1.2575 | 0 | 0 |  | 7.416 | 3.5335
7740 | 11 | 323 | 12 | 7.8573 | 8.2945 | 8.116 | 8.6397 | 11.162 | 13.5533 | 10.5057 | 10.7395 | 10.2302 | 7.4484 | 6.0868 | 6.7617 | 3.6082 | 60.8225 | 2.1038 |  |  | 1.4592 | 0 | 0 |  | 5.7173 | 4.3641
7741 | 11 | 323 | 13 | 5.2511 | 5.5433 | 5.424 | 5.774 | 7.4597 | 9.0578 | 7.0211 | 7.1773 | 6.837 | 4.9779 | 4.0678 | 4.5189 | 3.8182 | 81.8231 | 2.8302 |  |  | 2.16 | 0 | 0 |  | 3.821 | 4.4472
7742 | 11 | 323 | 14 | 3.3165 | 3.5011 | 3.4257 | 3.6468 | 4.7115 | 5.7208 | 4.4345 | 4.5331 | 4.3182 | 3.144 | 2.5692 | 2.8541 | 3.4244 | 42.4445 | 1.4681 |  |  | 2.56 | 0 | 0 |  | 2.4133 | 3.8049
7743 | 11 | 323 | 15 | 4.8499 | 5.1198 | 5.0095 | 5.3328 | 6.8897 | 8.3657 | 6.4846 | 6.6289 | 6.3146 | 4.5975 | 3.757 | 4.1736 | 3.2841 | 28.4084 | 0.98261 |  |  | 2.895 | 0 | 0 |  | 3.529 | 3.4634
7744 | 11 | 323 | 16 | 3.438 | 3.6293 | 3.5512 | 3.7804 | 4.884 | 5.9304 | 4.5969 | 4.6992 | 4.4763 | 3.2591 | 2.6633 | 2.9586 | 2.1489 | 0 | 0 |  |  | 2.7933 | 0 | 0 |  | 2.5017 | 2.1489
7745 | 11 | 323 | 17 | 3.101 | 3.2736 | 3.2031 | 3.4098 | 4.4053 | 5.349 | 4.1463 | 4.2385 | 4.0375 | 2.9396 | 2.4022 | 2.6686 | 2.7931 | 0 | 0 |  |  | 3.3883 | 38.8333 | 1.3432 |  | 2.2564 | 2.6557
7746 | 11 | 323 | 18 | 5.236 | 5.5274 | 5.4084 | 5.7574 | 7.4383 | 9.0318 | 7.0009 | 7.1567 | 6.8174 | 4.9636 | 4.0562 | 4.506 | 1.301 | 0 | 0 |  |  | 5.9933 | 422.6667 | 14.6195 |  | 3.81 | 1.1827
7747 | 11 | 323 | 19 | 6.8223 | 7.202 | 7.047 | 7.5017 | 9.6918 | 11.7681 | 9.1219 | 9.3249 | 8.8827 | 6.4673 | 5.285 | 5.8711 | 1.2823 | 0 | 0 |  |  | 7.2125 | 898.1534 | 31.0659 |  | 4.9643 | 1.1234
7748 | 11 | 323 | 20 | 1.6936 | 1.7878 | 1.7493 | 1.8622 | 2.4059 | 2.9213 | 2.2644 | 2.3148 | 2.205 | 1.6054 | 1.3119 | 1.4574 | 0.88823 | 0 | 0 |  |  | 6.2775 | 522.125 | 18.0596 |  | 1.2323 | 0.7571
7749 | 11 | 323 | 21 | 2.2472 | 2.3722 | 2.3212 | 2.4709 | 3.1923 | 3.8762 | 3.0046 | 3.0715 | 2.9258 | 2.1302 | 1.7408 | 1.9338 | 1.951 | 0 | 0 |  |  | 4.785 | 178.5 | 6.1741 |  | 1.6352 | 1.6352
7750 | 11 | 323 | 22 | 4.3832 | 4.6271 | 4.5275 | 4.8197 | 6.2268 | 7.5607 | 5.8606 | 5.991 | 5.707 | 4.1551 | 3.3955 | 3.772 | 2.8959 | 0 | 0 |  |  | 3.7433 | 74.3333 | 2.5711 |  | 3.1894 | 2.4133
7751 | 11 | 323 | 23 | 7.0449 | 7.437 | 7.2769 | 7.7464 | 10.0081 | 12.1521 | 9.4196 | 9.6292 | 9.1726 | 6.6784 | 5.4575 | 6.0626 | 1.4704 | 0 | 0 |  |  | 2.6108 | 0 | 0 |  | 5.1263 | 1.2323
7752 | 11 | 323 | 24 | 4.856 | 5.1263 | 5.0159 | 5.3396 | 6.8985 | 8.3764 | 6.4929 | 6.6373 | 6.3226 | 4.6034 | 3.7618 | 4.1789 | 2.6473 | 0 | 0 |  |  | 1.4742 | 0 | 0 |  | 3.5335 | 2.2564
7753 | 11 | 324 | 1 | 1.6254 | 1.7159 | 1.6789 | 1.7872 | 2.309 | 2.8037 | 2.1733 | 2.2216 | 2.1163 | 1.5408 | 1.2591 | 1.3988 | 2.8555 | 0 | 0 |  |  | 0.72583 | 0 | 0 |  | 1.1827 | 2.5017
7754 | 11 | 324 | 2 | 4.7597 | 5.0245 | 4.9164 | 5.2336 | 6.7616 | 8.2101 | 6.364 | 6.5056 | 6.1971 | 4.512 | 3.6871 | 4.096 | 3.5084 | 50.8376 | 1.7584 |  |  | 0.87333 | 0 | 0 |  | 3.4634 | 3.1894
7755 | 11 | 324 | 3 | 3.6496 | 3.8527 | 3.7698 | 4.0131 | 5.1847 | 6.2954 | 4.8798 | 4.9884 | 4.7519 | 3.4597 | 2.8273 | 3.1408 | 4.0072 | 100.722 | 3.4838 |  |  | 1.51 | 0 | 0 |  | 2.6557 | 3.81
7756 | 11 | 324 | 4 | 1.5439 | 1.6298 | 1.5947 | 1.6976 | 2.1932 | 2.663 | 2.0642 | 2.1102 | 2.0101 | 1.4635 | 1.196 | 1.3286 | 3.529 | 52.9001 | 1.8297 |  |  | 2.3008 | 0 | 0 |  | 1.1234 | 3.529
7757 | 11 | 324 | 5 | 5.2291 | 5.5201 | 5.4013 | 5.7498 | 7.4284 | 9.0198 | 6.9916 | 7.1472 | 6.8083 | 4.957 | 4.0508 | 4.5 | 3.9202 | 92.0207 | 3.1829 |  |  | 3.1917 | 19.1667 | 0.66295 |  | 3.8049 | 4.1342
7758 | 11 | 324 | 6 | 9.3968 | 9.9197 | 9.7062 | 10.3325 | 13.3491 | 16.2089 | 12.5642 | 12.8438 | 12.2347 | 8.9078 | 7.2794 | 8.0866 | 4.4678 | 146.7841 | 5.0771 |  |  | 4.0533 | 105.3333 | 3.6433 |  | 6.8376 | 4.9643
7759 | 11 | 324 | 7 | 5.6816 | 5.9978 | 5.8687 | 6.2473 | 8.0713 | 9.8004 | 7.5967 | 7.7657 | 7.3975 | 5.3859 | 4.4013 | 4.8894 | 5.8706 | 379.7127 | 13.1338 |  |  | 4.7458 | 174.5833 | 6.0386 |  | 4.1342 | 6.8376
7760 | 11 | 324 | 8 | 1.0405 | 1.0984 | 1.0747 | 1.1441 | 1.4781 | 1.7947 | 1.3912 | 1.4221 | 1.3547 | 0.98633 | 0.80602 | 0.89539 | 4.2384 | 123.8359 | 4.2833 |  |  | 5.1267 | 212.6667 | 7.3559 |  | 0.7571 | 5.1263
7761 | 11 | 324 | 9 | 2.9532 | 3.1176 | 3.0505 | 3.2473 | 4.1954 | 5.0941 | 3.9487 | 4.0365 | 3.8451 | 2.7996 | 2.2878 | 2.5414 | 5.9833 | 419.1601 | 14.4982 |  |  | 4.65 | 165 | 5.7071 |  | 2.1489 | 7.416
7762 | 11 | 324 | 10 | 5.9975 | 6.3313 | 6.195 | 6.5947 | 8.5201 | 10.3454 | 8.0191 | 8.1976 | 7.8088 | 5.6855 | 4.6461 | 5.1613 | 4.5739 | 157.3871 | 5.4438 |  |  | 2.4242 | 0 | 0 |  | 4.3641 | 5.7173
7763 | 11 | 324 | 11 | 6.1117 | 6.4518 | 6.3129 | 6.7202 | 8.6822 | 10.5422 | 8.1717 | 8.3536 | 7.9574 | 5.7936 | 4.7345 | 5.2595 | 3.0828 | 8.2809 | 0.28642 |  |  | 1.2683 | 0 | 0 |  | 4.4472 | 3.821
7764 | 11 | 324 | 12 | 1.8599 | 1.9634 | 1.9211 | 2.0451 | 2.6422 | 3.2082 | 2.4868 | 2.5422 | 2.4216 | 1.7631 | 1.4408 | 1.6006 | 2.2704 | 0 | 0 |  |  | 1.275 | 0 | 0 |  | 1.3534 | 2.746
7765 | 11 | 324 | 13 | 4.7923 | 5.059 | 4.9501 | 5.2695 | 6.8079 | 8.2664 | 6.4076 | 6.5502 | 6.2396 | 4.5429 | 3.7124 | 4.1241 | 2.3552 | 0 | 0 |  |  | 1.8275 | 0 | 0 |  | 3.4871 | 2.7432
7766 | 11 | 324 | 14 | 4.1377 | 4.368 | 4.274 | 4.5497 | 5.8781 | 7.1373 | 5.5324 | 5.6555 | 5.3873 | 3.9224 | 3.2054 | 3.5608 | 1.218 | 0 | 0 |  |  | 2.8333 | 0 | 0 |  | 3.0108 | 1.3534
7767 | 11 | 324 | 15 | 8.503 | 8.9762 | 8.783 | 9.3497 | 12.0794 | 14.6672 | 11.3692 | 11.6221 | 11.071 | 8.0606 | 6.587 | 7.3174 | 1.913 | 0 | 0 |  |  | 2.9325 | 0 | 0 |  | 6.1872 | 2.0174
7768 | 11 | 324 | 16 | 3.7699 | 3.9797 | 3.8941 | 4.1453 | 5.3556 | 6.5029 | 5.0407 | 5.1528 | 4.9085 | 3.5738 | 2.9204 | 3.2443 | 2.0606 | 0 | 0 |  |  | 2.8225 | 0 | 0 |  | 2.7432 | 2.0606
7769 | 11 | 324 | 17 | 6.1316 | 6.4728 | 6.3335 | 6.7421 | 8.7105 | 10.5766 | 8.1984 | 8.3808 | 7.9834 | 5.8125 | 4.7499 | 5.2766 | 1.1762 | 0 | 0 |  |  | 3.2833 | 28.3333 | 0.98001 |  | 4.4617 | 1.1183
7770 | 11 | 324 | 18 | 8.0537 | 8.5019 | 8.3189 | 8.8557 | 11.4411 | 13.8922 | 10.7684 | 11.008 | 10.486 | 7.6347 | 6.239 | 6.9308 | 1.5982 | 0 | 0 |  |  | 5.1117 | 211.1667 | 7.304 |  | 5.8603 | 1.4529
7771 | 11 | 324 | 19 | 5.8018 | 6.1246 | 5.9928 | 6.3795 | 8.242 | 10.0077 | 7.7574 | 7.93 | 7.554 | 5.4999 | 4.4944 | 4.9928 | 2.1092 | 0 | 0 |  |  | 4.855 | 185.5 | 6.4162 |  | 4.2217 | 1.8479
7772 | 11 | 324 | 20 | 3.7741 | 3.9842 | 3.8984 | 4.1499 | 5.3615 | 6.5101 | 5.0463 | 5.1585 | 4.9139 | 3.5777 | 2.9237 | 3.2479 | 2.9631 | 0 | 0 |  |  | 4.1267 | 112.6667 | 3.897 |  | 2.7462 | 2.5257
7773 | 11 | 324 | 21 | 1.9968 | 2.1079 | 2.0625 | 2.1956 | 2.8366 | 3.4443 | 2.6698 | 2.7292 | 2.5998 | 1.8928 | 1.5468 | 1.7183 | 3.2768 | 27.677 | 0.95731 |  |  | 2.135 | 0 | 0 |  | 1.4529 | 2.7462
7774 | 11 | 324 | 22 | 6.1527 | 6.4951 | 6.3553 | 6.7653 | 8.7405 | 10.613 | 8.2266 | 8.4096 | 8.0108 | 5.8325 | 4.7663 | 5.2948 | 3.7006 | 70.0643 | 2.4234 |  |  | 1.545 | 0 | 0 |  | 4.477 | 3.0839
7775 | 11 | 324 | 23 | 1.5369 | 1.6225 | 1.5875 | 1.69 | 2.1834 | 2.6511 | 2.055 | 2.1007 | 2.0011 | 1.457 | 1.1906 | 1.3226 | 5.0542 | 205.4155 | 7.1051 |  |  | 1.25 | 0 | 0 |  | 1.1183 | 4.2359
7776 | 11 | 324 | 24 | 7.7817 | 8.2147 | 8.0379 | 8.5565 | 11.0546 | 13.4229 | 10.4046 | 10.6361 | 10.1318 | 7.3767 | 6.0282 | 6.6966 | 5.2524 | 225.243 | 7.7909 |  |  | 1.59 | 0 | 0 |  | 5.6623 | 4.477
7777 | 11 | 325 | 1 | 2.5395 | 2.6809 | 2.6231 | 2.7924 | 3.6077 | 4.3805 | 3.3955 | 3.4711 | 3.3065 | 2.4074 | 1.9673 | 2.1854 | 6.6619 | 656.6502 | 22.7127 |  |  | 2.3 | 0 | 0 |  | 1.8479 | 5.8365
7778 | 11 | 325 | 2 | 2.7725 | 2.9268 | 2.8638 | 3.0486 | 3.9386 | 4.7824 | 3.707 | 3.7895 | 3.6098 | 2.6282 | 2.1478 | 2.3859 | 6.2378 | 508.2178 | 17.5786 |  |  | 3.1958 | 19.5833 | 0.67736 |  | 2.0174 | 5.6707
7779 | 11 | 325 | 3 | 3.471 | 3.6642 | 3.5853 | 3.8166 | 4.9309 | 5.9872 | 4.641 | 4.7442 | 4.5193 | 3.2904 | 2.6889 | 2.987 | 2.9826 | 0 | 0 |  |  | 2.8883 | 0 | 0 |  | 2.5257 | 2.8358
7780 | 11 | 325 | 4 | 2.8318 | 2.9894 | 2.9251 | 3.1138 | 4.0229 | 4.8847 | 3.7864 | 3.8706 | 3.6871 | 2.6845 | 2.1937 | 2.437 | 5.6623 | 306.8106 | 10.6122 |  |  | 2.6675 | 0 | 0 |  | 2.0606 | 5.6623
7781 | 11 | 325 | 5 | 5.0234 | 5.303 | 5.1888 | 5.5236 | 7.1363 | 8.6651 | 6.7167 | 6.8661 | 6.5405 | 4.762 | 3.8915 | 4.323 | 7.6793 | 1168.7029 | 40.4239 |  |  | 3.2217 | 22.1667 | 0.76672 |  | 3.6553 | 8.0985
7782 | 11 | 325 | 6 | 3.8972 | 4.1141 | 4.0256 | 4.2853 | 5.5364 | 6.7225 | 5.2109 | 5.3268 | 5.0742 | 3.6944 | 3.0191 | 3.3538 | 5.2743 | 227.4267 | 7.8664 |  |  | 3.4908 | 49.0833 | 1.6977 |  | 2.8358 | 5.8603
7783 | 11 | 325 | 7 | 11.1297 | 11.7491 | 11.4962 | 12.238 | 15.8109 | 19.1981 | 14.8812 | 15.2123 | 14.491 | 10.5506 | 8.6218 | 9.5779 | 3.6246 | 62.4629 | 2.1605 |  |  | 3.4942 | 49.4167 | 1.7093 |  | 8.0985 | 4.2217
7784 | 11 | 325 | 8 | 7.7932 | 8.2269 | 8.0498 | 8.5692 | 11.071 | 13.4427 | 10.42 | 10.6519 | 10.1468 | 7.3876 | 6.0371 | 6.7065 | 2.8831 | 0 | 0 |  |  | 3.7858 | 78.5833 | 2.7181 |  | 5.6707 | 3.4871
7785 | 11 | 325 | 9 | 8.021 | 8.4673 | 8.2851 | 8.8197 | 11.3946 | 13.8357 | 10.7246 | 10.9632 | 10.4434 | 7.6036 | 6.2136 | 6.9026 | 4.992 | 199.1954 | 6.8899 |  |  | 3.9967 | 99.6667 | 3.4473 |  | 5.8365 | 6.1872
7786 | 11 | 325 | 10 | 5.8213 | 6.1452 | 6.0129 | 6.4009 | 8.2697 | 10.0413 | 7.7835 | 7.9566 | 7.5793 | 5.5184 | 4.5095 | 5.0096 | 3.5693 | 56.9323 | 1.9692 |  |  | 2.2908 | 0 | 0 |  | 4.2359 | 4.4617
7787 | 11 | 325 | 11 | 3.7738 | 3.9838 | 3.8981 | 4.1496 | 5.3611 | 6.5096 | 5.0459 | 5.1581 | 4.9135 | 3.5774 | 2.9234 | 3.2476 | 2.9491 | 0 | 0 |  |  | 1.4583 | 0 | 0 |  | 2.746 | 3.6553
7788 | 11 | 325 | 12 | 4.2381 | 4.474 | 4.3777 | 4.6601 | 6.0207 | 7.3105 | 5.6667 | 5.7928 | 5.5181 | 4.0176 | 3.2831 | 3.6472 | 2.4893 | 0 | 0 |  |  | 1.5025 | 0 | 0 |  | 3.0839 | 3.0108
7789 | 11 | 325 | 13 | 5.5991 | 5.9107 | 5.7834 | 6.1566 | 7.954 | 9.658 | 7.4863 | 7.6529 | 7.29 | 5.3077 | 4.3374 | 4.8184 | 3.3951 | 39.5112 | 1.3666 |  |  | 1.8908 | 0 | 0 |  | 4.0742 | 3.9543
7790 | 11 | 325 | 14 | 2.5785 | 2.722 | 2.6634 | 2.8353 | 3.663 | 4.4478 | 3.4477 | 3.5244 | 3.3572 | 2.4443 | 1.9975 | 2.219 | 6.1298 | 470.4163 | 16.2711 |  |  | 2.9775 | 0 | 0 |  | 1.8763 | 6.8108
7791 | 11 | 325 | 15 | 8.3345 | 8.7983 | 8.6089 | 9.1644 | 11.84 | 14.3765 | 11.1438 | 11.3918 | 10.8516 | 7.9008 | 6.4564 | 7.1724 | 5.1639 | 216.3916 | 7.4847 |  |  | 3.7108 | 71.0833 | 2.4587 |  | 6.0646 | 5.4458
7792 | 11 | 325 | 16 | 2.2805 | 2.4074 | 2.3556 | 2.5076 | 3.2396 | 3.9337 | 3.0492 | 3.117 | 2.9692 | 2.1618 | 1.7666 | 1.9625 | 4.2117 | 121.1721 | 4.1912 |  |  | 4.2258 | 122.5833 | 4.24 |  | 1.6594 | 4.2117
7793 | 11 | 325 | 17 | 3.7308 | 3.9384 | 3.8536 | 4.1022 | 5.2999 | 6.4353 | 4.9883 | 5.0993 | 4.8575 | 3.5366 | 2.8901 | 3.2106 | 3.8905 | 89.0504 | 3.0801 |  |  | 4.89 | 189 | 6.5373 |  | 2.7147 | 3.699
7794 | 11 | 325 | 18 | 2.3931 | 2.5263 | 2.4719 | 2.6314 | 3.3997 | 4.128 | 3.1998 | 3.271 | 3.1158 | 2.2686 | 1.8539 | 2.0594 | 3.0874 | 8.7444 | 0.30246 |  |  | 6.1525 | 478.375 | 16.5464 |  | 1.7413 | 2.8068
7795 | 11 | 325 | 19 | 4.7733 | 5.039 | 4.9305 | 5.2486 | 6.781 | 8.2337 | 6.3823 | 6.5243 | 6.2149 | 4.5249 | 3.6977 | 4.1078 | 3.0986 | 9.8597 | 0.34103 |  |  | 6.8958 | 738.5417 | 25.5452 |  | 3.4733 | 2.7147
7796 | 11 | 325 | 20 | 5.4344 | 5.7368 | 5.6133 | 5.9755 | 7.7201 | 9.374 | 7.2662 | 7.4279 | 7.0756 | 5.1516 | 4.2098 | 4.6767 | 2.043 | 0 | 0 |  |  | 6.3492 | 547.2083 | 18.9272 |  | 3.9543 | 1.7413
7797 | 11 | 325 | 21 | 9.7757 | 10.3197 | 10.0976 | 10.7491 | 13.8874 | 16.8625 | 13.0708 | 13.3617 | 12.7281 | 9.267 | 7.5729 | 8.4127 | 1.98 | 0 | 0 |  |  | 4.9433 | 194.3333 | 6.7217 |  | 7.1133 | 1.6594
7798 | 11 | 325 | 22 | 3.7308 | 3.9384 | 3.8536 | 4.1023 | 5.3 | 6.4354 | 4.9883 | 5.0993 | 4.8575 | 3.5367 | 2.8901 | 3.2106 | 3.1515 | 15.1511 | 0.52406 |  |  | 3.9625 | 96.25 | 3.3292 |  | 2.7147 | 2.6263
7799 | 11 | 325 | 23 | 3.2227 | 3.402 | 3.3288 | 3.5435 | 4.5781 | 5.5589 | 4.3089 | 4.4048 | 4.1959 | 3.055 | 2.4965 | 2.7733 | 2.798 | 0 | 0 |  |  | 2.7108 | 0 | 0 |  | 2.345 | 2.345
7800 | 11 | 325 | 24 | 4.471 | 4.7198 | 4.6182 | 4.9162 | 6.3515 | 7.7121 | 5.978 | 6.111 | 5.8212 | 4.2383 | 3.4635 | 3.8476 | 2.2012 | 0 | 0 |  |  | 2.7508 | 0 | 0 |  | 3.2533 | 1.8763
7801 | 11 | 326 | 1 | 6.1858 | 6.53 | 6.3895 | 6.8017 | 8.7876 | 10.6701 | 8.2708 | 8.4549 | 8.054 | 5.8639 | 4.7919 | 5.3233 | 1.5753 | 0 | 0 |  |  | 3.1175 | 11.75 | 0.40642 |  | 4.5011 | 1.3801
7802 | 11 | 326 | 2 | 5.7997 | 6.1224 | 5.9906 | 6.3772 | 8.239 | 10.0041 | 7.7546 | 7.9271 | 7.5512 | 5.4979 | 4.4928 | 4.991 | 2.1532 | 0 | 0 |  |  | 2.9083 | 0 | 0 |  | 4.2201 | 1.9575
7803 | 11 | 326 | 3 | 2.6902 | 2.8399 | 2.7787 | 2.958 | 3.8216 | 4.6403 | 3.5969 | 3.677 | 3.5026 | 2.5502 | 2.084 | 2.3151 | 3.4217 | 42.1706 | 1.4586 |  |  | 3.1375 | 13.75 | 0.47559 |  | 1.9575 | 3.2533
7804 | 11 | 326 | 4 | 5.0835 | 5.3664 | 5.2509 | 5.5897 | 7.2217 | 8.7688 | 6.797 | 6.9483 | 6.6188 | 4.819 | 3.938 | 4.3747 | 3.4733 | 47.3302 | 1.6371 |  |  | 3.625 | 62.5 | 2.1618 |  | 3.699 | 3.4733
7805 | 11 | 326 | 5 | 7.4841 | 7.9006 | 7.7305 | 8.2293 | 10.6319 | 12.9096 | 10.0068 | 10.2294 | 9.7444 | 7.0947 | 5.7977 | 6.4406 | 4.2681 | 126.8102 | 4.3862 |  |  | 4.1717 | 117.1667 | 4.0526 |  | 5.4458 | 4.5011
7806 | 11 | 326 | 6 | 1.8967 | 2.0022 | 1.9591 | 2.0855 | 2.6944 | 3.2716 | 2.536 | 2.5924 | 2.4695 | 1.798 | 1.4693 | 1.6322 | 5.4581 | 245.8134 | 8.5024 |  |  | 4.2867 | 128.6667 | 4.4504 |  | 1.3801 | 6.0646
7807 | 11 | 326 | 7 | 11.603 | 12.2487 | 11.985 | 12.7583 | 16.4832 | 20.0144 | 15.514 | 15.8592 | 15.1072 | 10.9992 | 8.9884 | 9.9851 | 3.6233 | 62.3308 | 2.1559 |  |  | 4.8283 | 182.8333 | 6.324 |  | 8.4429 | 4.2201
7808 | 11 | 326 | 8 | 3.8573 | 4.072 | 3.9843 | 4.2414 | 5.4797 | 6.6536 | 5.1575 | 5.2722 | 5.0222 | 3.6566 | 2.9881 | 3.3195 | 5.8812 | 383.4338 | 13.2625 |  |  | 5.205 | 220.5 | 7.6268 |  | 2.8068 | 7.1133
7809 | 11 | 326 | 9 | 9.3601 | 9.881 | 9.6682 | 10.2921 | 13.2969 | 16.1455 | 12.5151 | 12.7935 | 12.1869 | 8.873 | 7.2509 | 8.055 | 2.1903 | 0 | 0 |  |  | 4.5758 | 157.5833 | 5.4506 |  | 6.8108 | 2.7147
7810 | 11 | 326 | 10 | 3.6092 | 3.8101 | 3.7281 | 3.9686 | 5.1273 | 6.2257 | 4.8258 | 4.9332 | 4.6992 | 3.4214 | 2.796 | 3.106 | 6.7543 | 689.0146 | 23.8321 |  |  | 2.2 | 0 | 0 |  | 2.6263 | 8.4429
7811 | 11 | 326 | 11 | 5.7881 | 6.1102 | 5.9787 | 6.3645 | 8.2226 | 9.9841 | 7.7391 | 7.9113 | 7.5362 | 5.4869 | 4.4839 | 4.9811 | 3.2871 | 28.709 | 0.99301 |  |  | 1.5458 | 0 | 0 |  | 4.2117 | 4.0742
7812 | 11 | 326 | 12 | 3.1875 | 3.3649 | 3.2924 | 3.5049 | 4.5281 | 5.4982 | 4.2619 | 4.3567 | 4.1501 | 3.0216 | 2.4692 | 2.743 | 2.6119 | 0 | 0 |  |  | 1.855 | 0 | 0 |  | 2.3194 | 3.1591
7813 | 11 | 326 | 13 | 3.6536 | 3.8569 | 3.7739 | 4.0174 | 5.1903 | 6.3022 | 4.8851 | 4.9938 | 4.757 | 3.4635 | 2.8303 | 3.1442 | 4.0184 | 101.8423 | 3.5226 |  |  | 3.3283 | 32.8333 | 1.1357 |  | 2.6585 | 4.6803
7814 | 11 | 326 | 14 | 7.2045 | 7.6054 | 7.4417 | 7.9218 | 10.2347 | 12.4272 | 9.6329 | 9.8472 | 9.3803 | 6.8296 | 5.5811 | 6.1999 | 2.3927 | 0 | 0 |  |  | 4.145 | 114.5 | 3.9604 |  | 5.2423 | 2.6585
7815 | 11 | 326 | 15 | 4.6089 | 4.8654 | 4.7607 | 5.0678 | 6.5474 | 7.9501 | 6.1624 | 6.2995 | 6.0008 | 4.3691 | 3.5704 | 3.9663 | 2.4184 | 0 | 0 |  |  | 4.2308 | 123.0833 | 4.2573 |  | 3.3537 | 2.5504
7816 | 11 | 326 | 16 | 6.9874 | 7.3762 | 7.2174 | 7.6831 | 9.9263 | 12.0528 | 9.3426 | 9.5505 | 9.0976 | 6.6238 | 5.4129 | 6.0131 | 2.4622 | 0 | 0 |  |  | 4.6083 | 160.8333 | 5.563 |  | 5.0844 | 2.4622
7817 | 11 | 326 | 17 | 3.4096 | 3.5994 | 3.5219 | 3.7491 | 4.8437 | 5.8814 | 4.5589 | 4.6603 | 4.4393 | 3.2322 | 2.6413 | 2.9342 | 1.8294 | 0 | 0 |  |  | 4.8558 | 185.5833 | 6.4191 |  | 2.481 | 1.7394
7818 | 11 | 326 | 18 | 1.9657 | 2.0751 | 2.0304 | 2.1614 | 2.7925 | 3.3907 | 2.6283 | 2.6868 | 2.5594 | 1.8634 | 1.5228 | 1.6916 | 0.95841 | 0 | 0 |  |  | 5.3992 | 239.9167 | 8.2984 |  | 1.4303 | 0.87129
7819 | 11 | 326 | 19 | 5.9949 | 6.3285 | 6.1922 | 6.5918 | 8.5163 | 10.3408 | 8.0155 | 8.1939 | 7.8054 | 5.6829 | 4.644 | 5.159 | 1.72 | 0 | 0 |  |  | 5.1183 | 211.8333 | 7.327 |  | 4.3622 | 1.5069
7820 | 11 | 326 | 20 | 3.1652 | 3.3413 | 3.2694 | 3.4804 | 4.4965 | 5.4597 | 4.2321 | 4.3262 | 4.1211 | 3.0005 | 2.452 | 2.7239 | 2.6007 | 0 | 0 |  |  | 4.7858 | 178.5833 | 6.177 |  | 2.3031 | 2.2167
7821 | 11 | 326 | 21 | 6.4321 | 6.7901 | 6.6439 | 7.0726 | 9.1375 | 11.095 | 8.6002 | 8.7915 | 8.3746 | 6.0974 | 4.9827 | 5.5353 | 1.7067 | 0 | 0 |  |  | 3.59 | 59 | 2.0407 |  | 4.6803 | 1.4303
7822 | 11 | 326 | 22 | 4.8201 | 5.0883 | 4.9788 | 5.3 | 6.8474 | 8.3143 | 6.4448 | 6.5882 | 6.2758 | 4.5692 | 3.7339 | 4.148 | 2.7832 | 0 | 0 |  |  | 3.26 | 26 | 0.89931 |  | 3.5073 | 2.3194
7823 | 11 | 326 | 23 | 8.7572 | 9.2445 | 9.0455 | 9.6291 | 12.4404 | 15.1055 | 11.7089 | 11.9695 | 11.4019 | 8.3015 | 6.7839 | 7.5361 | 2.7481 | 0 | 0 |  |  | 2.4258 | 0 | 0 |  | 6.3721 | 2.3031
7824 | 11 | 326 | 24 | 2.071 | 2.1862 | 2.1391 | 2.2772 | 2.942 | 3.5723 | 2.769 | 2.8306 | 2.6964 | 1.9632 | 1.6043 | 1.7822 | 2.9107 | 0 | 0 |  |  | 2.0958 | 0 | 0 |  | 1.5069 | 2.481
7825 | 11 | 327 | 1 | 4.0506 | 4.276 | 4.184 | 4.454 | 5.7543 | 6.9871 | 5.416 | 5.5365 | 5.2739 | 3.8398 | 3.1379 | 3.4858 | 3.3643 | 36.4268 | 1.26 |  |  | 3.6317 | 63.1667 | 2.1849 |  | 2.9474 | 2.9474
7826 | 11 | 327 | 2 | 2.3904 | 2.5235 | 2.4691 | 2.6285 | 3.3959 | 4.1233 | 3.1962 | 3.2673 | 3.1124 | 2.266 | 1.8518 | 2.0571 | 3.689 | 68.9037 | 2.3833 |  |  | 4.8833 | 188.3333 | 6.5142 |  | 1.7394 | 3.3537
7827 | 11 | 327 | 3 | 3.0464 | 3.216 | 3.1467 | 3.3498 | 4.3277 | 5.2549 | 4.0733 | 4.1639 | 3.9665 | 2.8879 | 2.36 | 2.6216 | 4.588 | 158.7961 | 5.4925 |  |  | 4.7308 | 173.0833 | 5.9867 |  | 2.2167 | 4.3622
7828 | 11 | 327 | 4 | 4.3415 | 4.5831 | 4.4845 | 4.7738 | 6.1676 | 7.4889 | 5.8049 | 5.9341 | 5.6527 | 4.1156 | 3.3632 | 3.7362 | 5.0844 | 208.4366 | 7.2095 |  |  | 4.7392 | 173.9167 | 6.0155 |  | 3.1591 | 5.0844
7829 | 11 | 327 | 5 | 1.1974 | 1.264 | 1.2368 | 1.3166 | 1.701 | 2.0654 | 1.601 | 1.6366 | 1.559 | 1.1351 | 0.92758 | 1.0304 | 3.3258 | 32.5762 | 1.1268 |  |  | 4.8675 | 186.75 | 6.4594 |  | 0.87129 | 3.5073
7830 | 11 | 327 | 6 | 3.3838 | 3.5721 | 3.4952 | 3.7207 | 4.807 | 5.8368 | 4.5243 | 4.625 | 4.4057 | 3.2077 | 2.6213 | 2.912 | 2.0307 | 0 | 0 |  |  | 4.7792 | 177.9167 | 6.1539 |  | 2.4622 | 2.2564
7831 | 11 | 327 | 7 | 9.7631 | 10.3064 | 10.0846 | 10.7353 | 13.8695 | 16.8407 | 13.054 | 13.3444 | 12.7116 | 9.2551 | 7.5631 | 8.4018 | 6.0995 | 459.8078 | 15.9041 |  |  | 4.245 | 124.5 | 4.3063 |  | 7.1041 | 7.1041
7832 | 11 | 327 | 8 | 3.505 | 3.7 | 3.6204 | 3.854 | 4.9791 | 6.0458 | 4.6864 | 4.7906 | 4.5635 | 3.3226 | 2.7152 | 3.0162 | 4.3343 | 133.4329 | 4.6153 |  |  | 3.34 | 34 | 1.176 |  | 2.5504 | 5.2423
7833 | 11 | 327 | 9 | 3.1009 | 3.2735 | 3.203 | 3.4097 | 4.4052 | 5.3489 | 4.1462 | 4.2384 | 4.0374 | 2.9396 | 2.4022 | 2.6686 | 5.1411 | 214.1141 | 7.4059 |  |  | 2.5458 | 0 | 0 |  | 2.2564 | 6.3721
7834 | 11 | 327 | 10 | 9.4624 | 9.989 | 9.774 | 10.4047 | 13.4423 | 16.3221 | 12.6519 | 12.9335 | 12.3202 | 8.9701 | 7.3302 | 8.1431 | 2.3262 | 0 | 0 |  |  | 1.3617 | 0 | 0 |  | 6.8853 | 2.9078
7835 | 11 | 327 | 11 | 4.1903 | 4.4235 | 4.3283 | 4.6075 | 5.9527 | 7.228 | 5.6027 | 5.7274 | 5.4558 | 3.9723 | 3.2461 | 3.606 | 3.5911 | 59.1097 | 2.0445 |  |  | 0.71667 | 0 | 0 |  | 3.0491 | 4.451
7836 | 11 | 327 | 12 | 5.3823 | 5.6819 | 5.5596 | 5.9183 | 7.6462 | 9.2842 | 7.1966 | 7.3567 | 7.0079 | 5.1023 | 4.1695 | 4.6319 | 1.6896 | 0 | 0 |  |  | 0.44583 | 0 | 0 |  | 3.9165 | 2.0436
7837 | 11 | 327 | 13 | 5.7749 | 6.0963 | 5.965 | 6.3499 | 8.2038 | 9.9613 | 7.7214 | 7.8933 | 7.519 | 5.4744 | 4.4736 | 4.9697 | 3.6078 | 60.7838 | 2.1024 |  |  | 0.72917 | 0 | 0 |  | 4.2021 | 4.2021
7838 | 11 | 327 | 14 | 7.3791 | 7.7898 | 7.6221 | 8.1139 | 10.4828 | 12.7285 | 9.8664 | 10.0859 | 9.6076 | 6.9951 | 5.7163 | 6.3502 | 2.0635 | 0 | 0 |  |  | 1.7567 | 0 | 0 |  | 5.3694 | 2.2928
7839 | 11 | 327 | 15 | 3.445 | 3.6367 | 3.5584 | 3.788 | 4.894 | 5.9424 | 4.6062 | 4.7087 | 4.4854 | 3.2657 | 2.6687 | 2.9647 | 3.7137 | 71.3731 | 2.4687 |  |  | 2.3458 | 0 | 0 |  | 2.5068 | 3.9165
7840 | 11 | 327 | 16 | 2.0299 | 2.1429 | 2.0967 | 2.232 | 2.8837 | 3.5015 | 2.7141 | 2.7745 | 2.643 | 1.9243 | 1.5725 | 1.7469 | 1.4771 | 0 | 0 |  |  | 2.95 | 0 | 0 |  | 1.4771 | 1.4771
7841 | 11 | 327 | 17 | 0.4331 | 0.45721 | 0.44736 | 0.47623 | 0.61527 | 0.74708 | 0.57909 | 0.59197 | 0.5639 | 0.41057 | 0.33551 | 0.37271 | 3.2069 | 20.6902 | 0.71565 |  |  | 3.8542 | 85.4167 | 2.9545 |  | 0.31515 | 3.0491
7842 | 11 | 327 | 18 | 8.2138 | 8.6709 | 8.4842 | 9.0317 | 11.6685 | 14.1682 | 10.9824 | 11.2268 | 10.6944 | 7.7864 | 6.3629 | 7.0685 | 2.7574 | 0 | 0 |  |  | 7.3617 | 984.6023 | 34.0561 |  | 5.9767 | 2.5068
7843 | 11 | 327 | 19 | 6.2572 | 6.6055 | 6.4633 | 6.8803 | 8.889 | 10.7933 | 8.3664 | 8.5525 | 8.147 | 5.9316 | 4.8473 | 5.3848 | 4.5143 | 151.4333 | 5.2379 |  |  | 8.12 | 1424.0909 | 49.2574 |  | 4.5531 | 3.955
7844 | 11 | 327 | 20 | 6.8065 | 7.1853 | 7.0306 | 7.4842 | 9.6693 | 11.7407 | 9.1007 | 9.3032 | 8.8621 | 6.4523 | 5.2727 | 5.8574 | 5.3328 | 233.281 | 8.0689 |  |  | 6.675 | 661.25 | 22.8718 |  | 4.9527 | 4.5455
7845 | 11 | 327 | 21 | 3.151 | 3.3263 | 3.2547 | 3.4647 | 4.4763 | 5.4353 | 4.2131 | 4.3068 | 4.1026 | 2.987 | 2.441 | 2.7116 | 5.8901 | 386.5423 | 13.37 |  |  | 5.7042 | 321.4583 | 11.1188 |  | 2.2928 | 4.9365
7846 | 11 | 327 | 22 | 2.8084 | 2.9647 | 2.9009 | 3.0881 | 3.9897 | 4.8444 | 3.7551 | 3.8386 | 3.6566 | 2.6623 | 2.1756 | 2.4169 | 5.6625 | 306.8717 | 10.6143 |  |  | 5.235 | 223.5 | 7.7306 |  | 2.0436 | 4.7187
7847 | 11 | 327 | 23 | 6.7841 | 7.1617 | 7.0075 | 7.4597 | 9.6375 | 11.7022 | 9.0709 | 9.2727 | 8.833 | 6.4311 | 5.2554 | 5.8382 | 5.9095 | 393.3332 | 13.6049 |  |  | 4.6767 | 167.6667 | 5.7994 |  | 4.9365 | 4.9527
7848 | 11 | 327 | 24 | 5.4374 | 5.74 | 5.6164 | 5.9788 | 7.7243 | 9.3791 | 7.2702 | 7.4319 | 7.0795 | 5.1544 | 4.2121 | 4.6792 | 8.0779 | 1399.7008 | 48.4138 |  |  | 3.0208 | 2.0833 | 0.07206 |  | 3.9565 | 6.8853
7849 | 11 | 328 | 1 | 6.4849 | 6.8458 | 6.6984 | 7.1306 | 9.2125 | 11.1861 | 8.6708 | 8.8637 | 8.4434 | 6.1475 | 5.0236 | 5.5807 | 0.35972 | 0 | 0 |  |  | 1.0917 | 0 | 0 |  | 4.7187 | 0.31515
7850 | 11 | 328 | 2 | 5.4353 | 5.7378 | 5.6143 | 5.9765 | 7.7214 | 9.3756 | 7.2674 | 7.4291 | 7.0768 | 5.1525 | 4.2106 | 4.6775 | 6.5744 | 626.0486 | 21.6542 |  |  | 1.9442 | 0 | 0 |  | 3.955 | 5.9767
7851 | 11 | 328 | 3 | 6.2468 | 6.5945 | 6.4525 | 6.8689 | 8.8743 | 10.7754 | 8.3524 | 8.5383 | 8.1334 | 5.9218 | 4.8392 | 5.3758 | 5.6473 | 301.5709 | 10.4309 |  |  | 3.3983 | 39.8333 | 1.3778 |  | 4.5455 | 5.3694
7852 | 11 | 328 | 4 | 3.9961 | 4.2185 | 4.1277 | 4.394 | 5.6769 | 6.893 | 5.3431 | 5.462 | 5.203 | 3.7882 | 3.0957 | 3.4389 | 4.5531 | 155.3079 | 5.3719 |  |  | 4.05 | 105 | 3.6318 |  | 2.9078 | 4.5531
7853 | 11 | 328 | 5 | 6.1169 | 6.4573 | 6.3183 | 6.726 | 8.6897 | 10.5513 | 8.1787 | 8.3607 | 7.9642 | 5.7986 | 4.7385 | 5.264 | 3.7517 | 75.1703 | 2.6 |  |  | 4.1833 | 118.3333 | 4.093 |  | 4.451 | 3.9565
7854 | 11 | 328 | 6 | 0.8043 | 0.84905 | 0.83078 | 0.88438 | 1.1426 | 1.3874 | 1.0754 | 1.0993 | 1.0472 | 0.76244 | 0.62306 | 0.69215 | 0.99638 | 0 | 0 |  |  | 4.1017 | 110.1667 | 3.8105 |  | 0.58525 | 1.1071
7855 | 11 | 328 | 7 | 6.2803 | 6.6298 | 6.4871 | 6.9056 | 8.9218 | 10.8331 | 8.3972 | 8.584 | 8.177 | 5.9535 | 4.8651 | 5.4046 | 2.0105 | 0 | 0 |  |  | 3.44 | 44 | 1.5219 |  | 4.5698 | 2.3416
7856 | 11 | 328 | 8 | 5.9473 | 6.2782 | 6.1431 | 6.5395 | 8.4487 | 10.2587 | 7.9519 | 8.1288 | 7.7434 | 5.6378 | 4.6071 | 5.118 | 1.8463 | 0 | 0 |  |  | 2.8058 | 0 | 0 |  | 4.3275 | 2.233
7857 | 11 | 328 | 9 | 2.513 | 2.6529 | 2.5957 | 2.7632 | 3.57 | 4.3348 | 3.3601 | 3.4348 | 3.2719 | 2.3822 | 1.9467 | 2.1626 | 1.9594 | 0 | 0 |  |  | 1.9908 | 0 | 0 |  | 1.8286 | 2.4286
7858 | 11 | 328 | 10 | 0.77261 | 0.81561 | 0.79805 | 0.84954 | 1.0976 | 1.3327 | 1.033 | 1.056 | 1.0059 | 0.73241 | 0.59851 | 0.66488 | 3.2945 | 29.4471 | 1.0185 |  |  | 0.75167 | 0 | 0 |  | 0.56219 | 4.1181
7859 | 11 | 328 | 11 | 5.0022 | 5.2806 | 5.1669 | 5.5003 | 7.1061 | 8.6285 | 6.6883 | 6.8371 | 6.5129 | 4.7419 | 3.875 | 4.3047 | 3.4607 | 46.0715 | 1.5936 |  |  | 0.405 | 0 | 0 |  | 3.6399 | 4.2894
7860 | 11 | 328 | 12 | 2.7189 | 2.8703 | 2.8085 | 2.9897 | 3.8625 | 4.69 | 3.6354 | 3.7163 | 3.5401 | 2.5775 | 2.1063 | 2.3398 | 3.6243 | 62.4338 | 2.1595 |  |  | 0.47583 | 0 | 0 |  | 1.9784 | 4.3836
7861 | 11 | 328 | 13 | 5.8948 | 6.2229 | 6.0889 | 6.4818 | 8.3742 | 10.1682 | 7.8818 | 8.0571 | 7.6751 | 5.5881 | 4.5665 | 5.0729 | 5.7909 | 351.8013 | 12.1683 |  |  | 0.56583 | 0 | 0 |  | 4.2894 | 6.7447
7862 | 11 | 328 | 14 | 4.9623 | 5.2384 | 5.1257 | 5.4564 | 7.0494 | 8.5596 | 6.6349 | 6.7825 | 6.4609 | 4.7041 | 3.8441 | 4.2704 | 2.9943 | 0 | 0 |  |  | 1.7567 | 0 | 0 |  | 3.6108 | 3.327
7863 | 11 | 328 | 15 | 1.7252 | 1.8212 | 1.782 | 1.897 | 2.4508 | 2.9759 | 2.3067 | 2.358 | 2.2462 | 1.6354 | 1.3365 | 1.4846 | 3.2907 | 29.0656 | 1.0053 |  |  | 2.6367 | 0 | 0 |  | 1.2553 | 3.4703
7864 | 11 | 328 | 16 | 7.0494 | 7.4417 | 7.2815 | 7.7513 | 10.0143 | 12.1597 | 9.4255 | 9.6352 | 9.1783 | 6.6826 | 5.4609 | 6.0664 | 5.6466 | 301.2936 | 10.4213 |  |  | 3.0592 | 5.9167 | 0.20465 |  | 5.1295 | 5.6466
7865 | 11 | 328 | 17 | 3.0688 | 3.2396 | 3.1699 | 3.3744 | 4.3596 | 5.2935 | 4.1032 | 4.1945 | 3.9956 | 2.9091 | 2.3773 | 2.6409 | 11.31 | 2300 | 79.554 |  |  | 3.7558 | 75.5833 | 2.6143 |  | 2.233 | 10.7534
7866 | 11 | 328 | 18 | 14.7782 | 15.6006 | 15.2648 | 16.2497 | 20.9939 | 25.4915 | 19.7595 | 20.1992 | 19.2413 | 14.0092 | 11.4482 | 12.7176 | 4.0038 | 100.3835 | 3.4721 |  |  | 7.4417 | 1030.9659 | 35.6598 |  | 10.7534 | 3.6399
7867 | 11 | 328 | 19 | 3.2181 | 3.3972 | 3.324 | 3.5385 | 4.5716 | 5.551 | 4.3028 | 4.3985 | 4.1899 | 3.0506 | 2.4929 | 2.7694 | 4.1214 | 112.1446 | 3.8789 |  |  | 8.3208 | 1540.483 | 53.2833 |  | 2.3416 | 3.6108
7868 | 11 | 328 | 20 | 5.6594 | 5.9744 | 5.8458 | 6.223 | 8.0398 | 9.7622 | 7.5671 | 7.7354 | 7.3686 | 5.3649 | 4.3842 | 4.8703 | 10.4669 | 2300 | 79.554 |  |  | 7.2317 | 909.2614 | 31.4502 |  | 4.1181 | 8.9216
7869 | 11 | 328 | 21 | 5.6628 | 5.978 | 5.8493 | 6.2267 | 8.0446 | 9.768 | 7.5716 | 7.7401 | 7.3731 | 5.3682 | 4.3868 | 4.8733 | 6.1204 | 467.1433 | 16.1579 |  |  | 6.5233 | 608.1667 | 21.0357 |  | 4.1206 | 5.1295
7870 | 11 | 328 | 22 | 6.0243 | 6.3596 | 6.2227 | 6.6242 | 8.5582 | 10.3916 | 8.0549 | 8.2342 | 7.8437 | 5.7108 | 4.6668 | 5.1843 | 4.9447 | 194.468 | 6.7264 |  |  | 5.5983 | 284.4167 | 9.8376 |  | 4.3836 | 4.1206
7871 | 11 | 328 | 23 | 3.3375 | 3.5233 | 3.4474 | 3.6699 | 4.7413 | 5.757 | 4.4625 | 4.5618 | 4.3455 | 3.1639 | 2.5855 | 2.8722 | 5.4527 | 245.2665 | 8.4834 |  |  | 4.9775 | 197.75 | 6.8399 |  | 2.4286 | 4.5698
7872 | 11 | 328 | 24 | 3.8455 | 4.0596 | 3.9722 | 4.2285 | 5.463 | 6.6333 | 5.1418 | 5.2562 | 5.0069 | 3.6454 | 2.979 | 3.3093 | 5.0771 | 207.7073 | 7.1843 |  |  | 4.5075 | 150.75 | 5.2142 |  | 2.7982 | 4.3275
7873 | 11 | 329 | 1 | 1.5215 | 1.6061 | 1.5715 | 1.673 | 2.1614 | 2.6244 | 2.0343 | 2.0796 | 1.9809 | 1.4423 | 1.1786 | 1.3093 | 3.1939 | 19.3936 | 0.6708 |  |  | 3.835 | 83.5 | 2.8882 |  | 1.1071 | 2.7982
7874 | 11 | 329 | 2 | 4.7692 | 5.0346 | 4.9262 | 5.2441 | 6.7751 | 8.2265 | 6.3767 | 6.5186 | 6.2095 | 4.521 | 3.6945 | 4.1042 | 2.1763 | 0 | 0 |  |  | 4.0633 | 106.3333 | 3.6779 |  | 3.4703 | 1.9784
7875 | 11 | 329 | 3 | 12.2609 | 12.9432 | 12.6646 | 13.4817 | 17.4178 | 21.1492 | 16.3936 | 16.7584 | 15.9638 | 11.6229 | 9.4981 | 10.5513 | 1.3203 | 0 | 0 |  |  | 4.055 | 105.5 | 3.6491 |  | 8.9216 | 1.2553
7876 | 11 | 329 | 4 | 7.76 | 8.1918 | 8.0155 | 8.5327 | 11.0238 | 13.3855 | 10.3756 | 10.6065 | 10.1036 | 7.3562 | 6.0114 | 6.678 | 0.56219 | 0 | 0 |  |  | 4.1992 | 119.9167 | 4.1478 |  | 5.6466 | 0.56219
7877 | 11 | 329 | 5 | 4.5722 | 4.8267 | 4.7228 | 5.0275 | 6.4953 | 7.8868 | 6.1134 | 6.2494 | 5.9531 | 4.3343 | 3.542 | 3.9347 | 1.7339 | 0 | 0 |  |  | 4.4692 | 146.9167 | 5.0817 |  | 3.327 | 1.8286
7878 | 11 | 329 | 6 | 9.2692 | 9.785 | 9.5744 | 10.1921 | 13.1678 | 15.9887 | 12.3935 | 12.6693 | 12.0685 | 8.7868 | 7.1805 | 7.9767 | 0.52672 | 0 | 0 |  |  | 4.6917 | 169.1667 | 5.8513 |  | 6.7447 | 0.58525
7879 | 11 | 329 | 7 | 1.6883 | 1.7823 | 1.7439 | 1.8564 | 2.3984 | 2.9123 | 2.2574 | 2.3076 | 2.1982 | 1.6005 | 1.3079 | 1.4529 | 0.96206 | 0 | 0 |  |  | 4.4108 | 141.0833 | 4.8799 |  | 1.2285 | 1.1205
7880 | 11 | 329 | 8 | 4.3554 | 4.5978 | 4.4989 | 4.7891 | 6.1873 | 7.5129 | 5.8235 | 5.9531 | 5.6708 | 4.1288 | 3.374 | 3.7481 | 0.63527 | 0 | 0 |  |  | 4.1342 | 113.4167 | 3.9229 |  | 3.1692 | 0.76835
7881 | 11 | 329 | 9 | 1.7545 | 1.8521 | 1.8122 | 1.9292 | 2.4924 | 3.0264 | 2.3459 | 2.398 | 2.2843 | 1.6632 | 1.3591 | 1.5098 | 0.54496 | 0 | 0 |  |  | 3.65 | 65 | 2.2483 |  | 1.2766 | 0.67545
7882 | 11 | 329 | 10 | 4.4562 | 4.7042 | 4.6029 | 4.8999 | 6.3305 | 7.6866 | 5.9582 | 6.0908 | 5.802 | 4.2243 | 3.4521 | 3.8348 | 1.0213 | 0 | 0 |  |  | 2.1083 | 0 | 0 |  | 3.2425 | 1.2766
7883 | 11 | 329 | 11 | 2.0809 | 2.1967 | 2.1494 | 2.2881 | 2.9561 | 3.5894 | 2.7823 | 2.8442 | 2.7093 | 1.9726 | 1.612 | 1.7907 | 1.2216 | 0 | 0 |  |  | 0.985 | 0 | 0 |  | 1.5141 | 1.5141
7884 | 11 | 329 | 12 | 7.0448 | 7.4368 | 7.2767 | 7.7462 | 10.0078 | 12.1518 | 9.4193 | 9.6289 | 9.1723 | 6.6782 | 5.4573 | 6.0625 | 1.0312 | 0 | 0 |  |  | 1.9183 | 0 | 0 |  | 5.1261 | 1.2473
7885 | 11 | 329 | 13 | 0.92826 | 0.97992 | 0.95883 | 1.0207 | 1.3187 | 1.6012 | 1.2412 | 1.2688 | 1.2086 | 0.87996 | 0.71909 | 0.79883 | 1.7003 | 0 | 0 |  |  | 3.7492 | 74.9167 | 2.5913 |  | 0.67545 | 1.9804
7886 | 11 | 329 | 14 | 4.154 | 4.3852 | 4.2908 | 4.5677 | 5.9012 | 7.1654 | 5.5542 | 5.6778 | 5.4086 | 3.9379 | 3.218 | 3.5748 | 2.229 | 0 | 0 |  |  | 4.12 | 112 | 3.8739 |  | 3.0227 | 2.4767
7887 | 11 | 329 | 15 | 3.2317 | 3.4116 | 3.3381 | 3.5535 | 4.591 | 5.5745 | 4.3211 | 4.4172 | 4.2077 | 3.0636 | 2.5035 | 2.7811 | 2.3626 | 0 | 0 |  |  | 4.0058 | 100.5833 | 3.479 |  | 2.3516 | 2.4915
7888 | 11 | 329 | 16 | 3.4241 | 3.6146 | 3.5368 | 3.765 | 4.8643 | 5.9063 | 4.5782 | 4.6801 | 4.4582 | 3.2459 | 2.6525 | 2.9467 | 4.5521 | 155.209 | 5.3685 |  |  | 3.4325 | 43.25 | 1.496 |  | 2.4915 | 4.5521
7889 | 11 | 329 | 17 | 1.7013 | 1.796 | 1.7574 | 1.8707 | 2.4169 | 2.9347 | 2.2748 | 2.3254 | 2.2152 | 1.6128 | 1.318 | 1.4641 | 3.1791 | 17.9136 | 0.61961 |  |  | 4.2192 | 121.9167 | 4.2169 |  | 1.238 | 3.0227
7890 | 11 | 329 | 18 | 1.0559 | 1.1147 | 1.0907 | 1.1611 | 1.5001 | 1.8214 | 1.4119 | 1.4433 | 1.3748 | 1.001 | 0.81799 | 0.9087 | 6.6388 | 648.5921 | 22.434 |  |  | 5.9092 | 393.2083 | 13.6006 |  | 0.76835 | 6.0353
7891 | 11 | 329 | 19 | 7.1513 | 7.5492 | 7.3867 | 7.8634 | 10.1591 | 12.3355 | 9.5617 | 9.7745 | 9.311 | 6.7791 | 5.5398 | 6.1541 | 8.1618 | 1448.328 | 50.0958 |  |  | 6.7025 | 670.875 | 23.2047 |  | 5.2036 | 7.1506
7892 | 11 | 329 | 20 | 3.4409 | 3.6324 | 3.5542 | 3.7835 | 4.8882 | 5.9354 | 4.6007 | 4.7031 | 4.4801 | 3.2619 | 2.6656 | 2.9611 | 5.8403 | 369.0962 | 12.7666 |  |  | 6.0242 | 433.4583 | 14.9928 |  | 2.5038 | 4.9781
7893 | 11 | 329 | 21 | 4.5231 | 4.7748 | 4.672 | 4.9734 | 6.4255 | 7.802 | 6.0476 | 6.1822 | 5.889 | 4.2877 | 3.5039 | 3.8924 | 6.2089 | 498.1086 | 17.2289 |  |  | 5.1075 | 210.75 | 7.2896 |  | 3.2912 | 5.2036
7894 | 11 | 329 | 22 | 2.7216 | 2.8731 | 2.8112 | 2.9926 | 3.8663 | 4.6946 | 3.639 | 3.7199 | 3.5435 | 2.58 | 2.1083 | 2.3421 | 10.1251 | 2275.0231 | 78.6901 |  |  | 4.7575 | 175.75 | 6.079 |  | 1.9804 | 8.4376
7895 | 11 | 329 | 23 | 7.9043 | 8.3442 | 8.1645 | 8.6914 | 11.2288 | 13.6344 | 10.5686 | 10.8037 | 10.2914 | 7.493 | 6.1232 | 6.8022 | 1.4658 | 0 | 0 |  |  | 3.8442 | 84.4167 | 2.9199 |  | 5.7516 | 1.2285
7896 | 11 | 329 | 24 | 1.5399 | 1.6256 | 1.5906 | 1.6933 | 2.1876 | 2.6563 | 2.059 | 2.1048 | 2.005 | 1.4598 | 1.1929 | 1.3252 | 3.8042 | 80.4171 | 2.7815 |  |  | 3.4017 | 40.1667 | 1.3893 |  | 1.1205 | 3.2425
7897 | 11 | 330 | 1 | 1.7141 | 1.8095 | 1.7706 | 1.8848 | 2.4351 | 2.9567 | 2.2919 | 2.3429 | 2.2318 | 1.6249 | 1.3279 | 1.4751 | 5.8511 | 372.8723 | 12.8972 |  |  | 2.6833 | 0 | 0 |  | 1.2473 | 5.1261
7898 | 11 | 330 | 2 | 3.4037 | 3.5931 | 3.5158 | 3.7426 | 4.8353 | 5.8712 | 4.551 | 4.6523 | 4.4317 | 3.2266 | 2.6367 | 2.9291 | 6.3267 | 539.3481 | 18.6553 |  |  | 2.2583 | 0 | 0 |  | 2.4767 | 5.7516
7899 | 11 | 330 | 3 | 8.2942 | 8.7558 | 8.5673 | 9.1201 | 11.7828 | 14.307 | 11.09 | 11.3367 | 10.7992 | 7.8626 | 6.4253 | 7.1377 | 3.3333 | 33.3291 | 1.1528 |  |  | 3.1233 | 12.3333 | 0.42659 |  | 6.0353 | 3.1692
7900 | 11 | 330 | 4 | 11.5956 | 12.2409 | 11.9774 | 12.7503 | 16.4728 | 20.0017 | 15.5042 | 15.8491 | 15.0976 | 10.9922 | 8.9827 | 9.9788 | 3.7182 | 71.8153 | 2.484 |  |  | 4.2767 | 127.6667 | 4.4158 |  | 8.4376 | 3.7182
7901 | 11 | 330 | 5 | 9.8269 | 10.3738 | 10.1505 | 10.8055 | 13.9602 | 16.9509 | 13.1393 | 13.4317 | 12.7948 | 9.3156 | 7.6126 | 8.4567 | 3.1208 | 12.0834 | 0.41795 |  |  | 5.11 | 211 | 7.2982 |  | 7.1506 | 3.2912
7902 | 11 | 330 | 6 | 6.8413 | 7.222 | 7.0665 | 7.5225 | 9.7187 | 11.8008 | 9.1473 | 9.3508 | 8.9074 | 6.4853 | 5.2997 | 5.8874 | 2.2534 | 0 | 0 |  |  | 5.7533 | 338.6667 | 11.714 |  | 4.9781 | 2.5038
7903 | 11 | 330 | 7 | 5.1098 | 5.3942 | 5.2781 | 5.6186 | 7.259 | 8.8141 | 6.8322 | 6.9842 | 6.653 | 4.8439 | 3.9584 | 4.3973 | 2.019 | 0 | 0 |  |  | 5.7842 | 349.4583 | 12.0873 |  | 3.7182 | 2.3516
7904 | 11 | 330 | 8 | 6.2559 | 6.604 | 6.4619 | 6.8788 | 8.8871 | 10.791 | 8.3645 | 8.5507 | 8.1452 | 5.9304 | 4.8462 | 5.3836 | 1.0236 | 0 | 0 |  |  | 5.5042 | 251.4583 | 8.6976 |  | 4.5521 | 1.238
7905 | 11 | 330 | 9 | 5.5847 | 5.8955 | 5.7686 | 6.1408 | 7.9336 | 9.6333 | 7.4672 | 7.6333 | 7.2713 | 5.2941 | 4.3263 | 4.806 | 3.342 | 34.1974 | 1.1828 |  |  | 4.8433 | 184.3333 | 6.3758 |  | 4.0637 | 4.1422
7906 | 11 | 330 | 10 | 2.9875 | 3.1538 | 3.0859 | 3.285 | 4.244 | 5.1532 | 3.9945 | 4.0834 | 3.8897 | 2.832 | 2.3143 | 2.5709 | 3.251 | 25.0972 | 0.86808 |  |  | 2.9858 | 0 | 0 |  | 2.1739 | 4.0637
7907 | 11 | 330 | 11 | 8.3781 | 8.8443 | 8.654 | 9.2123 | 11.9019 | 14.4517 | 11.2021 | 11.4514 | 10.9083 | 7.9421 | 6.4902 | 7.2099 | 2.5224 | 0 | 0 |  |  | 3.5008 | 50.0833 | 1.7323 |  | 6.0963 | 3.1264
7908 | 11 | 330 | 12 | 4.2966 | 4.5357 | 4.4381 | 4.7244 | 6.1038 | 7.4114 | 5.7449 | 5.8727 | 5.5942 | 4.073 | 3.3284 | 3.6975 | 2.3576 | 0 | 0 |  |  | 4.1042 | 110.4167 | 3.8192 |  | 3.1264 | 2.8515
7909 | 11 | 330 | 13 | 7.3914 | 7.8027 | 7.6347 | 8.1274 | 10.5002 | 12.7496 | 9.8828 | 10.1027 | 9.6236 | 7.0067 | 5.7258 | 6.3608 | 2.094 | 0 | 0 |  |  | 3.9917 | 99.1667 | 3.43 |  | 5.3783 | 2.4389
7910 | 11 | 330 | 14 | 5.2937 | 5.5883 | 5.468 | 5.8208 | 7.5202 | 9.1313 | 7.078 | 7.2355 | 6.8924 | 5.0182 | 4.1008 | 4.5556 | 0.88652 | 0 | 0 |  |  | 4.18 | 118 | 4.0815 |  | 3.8519 | 0.98502
7911 | 11 | 330 | 15 | 7.4741 | 7.89 | 7.7202 | 8.2183 | 10.6177 | 12.8924 | 9.9934 | 10.2158 | 9.7313 | 7.0852 | 5.7899 | 6.432 | 1.8822 | 0 | 0 |  |  | 4.4617 | 146.1667 | 5.0557 |  | 5.4385 | 1.9849
7912 | 11 | 330 | 16 | 1.6392 | 1.7304 | 1.6932 | 1.8024 | 2.3287 | 2.8276 | 2.1918 | 2.2405 | 2.1343 | 1.5539 | 1.2698 | 1.4107 | 2.1739 | 0 | 0 |  |  | 4.8692 | 186.9167 | 6.4652 |  | 1.1928 | 2.1739
7913 | 11 | 330 | 17 | 10.5206 | 11.1061 | 10.867 | 11.5682 | 14.9456 | 18.1474 | 14.0668 | 14.3798 | 13.6979 | 9.9732 | 8.15 | 9.0537 | 1.2545 | 0 | 0 |  |  | 4.9167 | 191.6667 | 6.6295 |  | 7.6553 | 1.1928
7914 | 11 | 330 | 18 | 5.3349 | 5.6318 | 5.5105 | 5.8661 | 7.5787 | 9.2023 | 7.1331 | 7.2918 | 6.946 | 5.0573 | 4.1327 | 4.591 | 3.1134 | 11.3372 | 0.39214 |  |  | 6.0342 | 436.9583 | 15.1138 |  | 3.8819 | 2.8303
7915 | 11 | 330 | 19 | 2.7278 | 2.8797 | 2.8177 | 2.9995 | 3.8752 | 4.7054 | 3.6473 | 3.7285 | 3.5517 | 2.5859 | 2.1132 | 2.3475 | 3.3408 | 34.0773 | 1.1787 |  |  | 6.0683 | 448.9167 | 15.5274 |  | 1.9849 | 2.9269
7916 | 11 | 330 | 20 | 3.3517 | 3.5383 | 3.4621 | 3.6855 | 4.7615 | 5.7815 | 4.4815 | 4.5812 | 4.364 | 3.1773 | 2.5965 | 2.8844 | 4.5191 | 151.9116 | 5.2544 |  |  | 4.4583 | 145.8333 | 5.0442 |  | 2.4389 | 3.8519
7917 | 11 | 330 | 21 | 4.0223 | 4.2462 | 4.1548 | 4.4229 | 5.7141 | 6.9383 | 5.3781 | 5.4978 | 5.2371 | 3.813 | 3.116 | 3.4615 | 4.6318 | 163.1848 | 5.6443 |  |  | 3.0967 | 9.6667 | 0.33436 |  | 2.9269 | 3.8819
7918 | 11 | 330 | 22 | 4.9766 | 5.2535 | 5.1404 | 5.4721 | 7.0697 | 8.5843 | 6.654 | 6.8021 | 6.4795 | 4.7176 | 3.8552 | 4.2827 | 4.9908 | 199.0762 | 6.8858 |  |  | 2.505 | 0 | 0 |  | 3.6212 | 4.159
7919 | 11 | 330 | 23 | 5.6925 | 6.0093 | 5.88 | 6.2594 | 8.0868 | 9.8193 | 7.6113 | 7.7807 | 7.4117 | 5.3963 | 4.4098 | 4.8988 | 7.3748 | 992.2379 | 34.3202 |  |  | 2.2708 | 0 | 0 |  | 4.1422 | 6.1808
7920 | 11 | 330 | 24 | 8.9922 | 9.4926 | 9.2883 | 9.8876 | 12.7744 | 15.511 | 12.0232 | 12.2908 | 11.7079 | 8.5243 | 6.966 | 7.7384 | 7.6765 | 1167.066 | 40.3673 |  |  | 2.8733 | 0 | 0 |  | 6.5432 | 6.5432
7921 | 11 | 331 | 1 | 1.3537 | 1.429 | 1.3983 | 1.4885 | 1.9231 | 2.335 | 1.81 | 1.8503 | 1.7625 | 1.2833 | 1.0487 | 1.1649 | 4.1333 | 113.3321 | 3.92 |  |  | 3.1858 | 18.5833 | 0.64277 |  | 0.98502 | 3.6212
7922 | 11 | 331 | 2 | 3.8897 | 4.1062 | 4.0178 | 4.277 | 5.5257 | 6.7095 | 5.2008 | 5.3165 | 5.0644 | 3.6873 | 3.0132 | 3.3473 | 8.4209 | 1598.4488 | 55.2882 |  |  | 3.615 | 61.5 | 2.1272 |  | 2.8303 | 7.6553
7923 | 11 | 331 | 3 | 5.7156 | 6.0337 | 5.9038 | 6.2847 | 8.1196 | 9.8591 | 7.6422 | 7.8122 | 7.4418 | 5.4182 | 4.4277 | 4.9187 | 5.6567 | 304.8535 | 10.5445 |  |  | 3.7842 | 78.4167 | 2.7123 |  | 4.159 | 5.3783
7924 | 11 | 331 | 4 | 8.4942 | 8.9669 | 8.7739 | 9.34 | 12.0669 | 14.652 | 11.3573 | 11.61 | 11.0595 | 8.0522 | 6.5802 | 7.3098 | 6.0963 | 458.7132 | 15.8663 |  |  | 3.9392 | 93.9167 | 3.2485 |  | 6.1808 | 6.0963
7925 | 11 | 331 | 5 | 3.9188 | 4.1369 | 4.0479 | 4.3091 | 5.5671 | 6.7597 | 5.2398 | 5.3563 | 5.1024 | 3.7149 | 3.0358 | 3.3724 | 5.157 | 215.7017 | 7.4608 |  |  | 3.6892 | 68.9167 | 2.3837 |  | 2.8515 | 5.4385
7926 | 11 | 331 | 6 | 0.93027 | 0.98204 | 0.9609 | 1.0229 | 1.3215 | 1.6047 | 1.2438 | 1.2715 | 1.2112 | 0.88186 | 0.72065 | 0.80056 | 2.006 | 0 | 0 |  |  | 3.4858 | 48.5833 | 1.6804 |  | 0.67691 | 2.2288
7927 | 11 | 331 | 7 | 6.0034 | 6.3375 | 6.2011 | 6.6012 | 8.5284 | 10.3555 | 8.027 | 8.2056 | 7.8165 | 5.691 | 4.6506 | 5.1663 | 0.92287 | 0 | 0 |  |  | 3.645 | 64.5 | 2.231 |  | 4.3684 | 1.0749
7928 | 11 | 331 | 8 | 3.27 | 3.4519 | 3.3776 | 3.5956 | 4.6453 | 5.6405 | 4.3722 | 4.4694 | 4.2575 | 3.0998 | 2.5331 | 2.814 | 2.1253 | 0 | 0 |  |  | 4.1208 | 112.0833 | 3.8768 |  | 2.3794 | 2.5706
7929 | 11 | 331 | 9 | 12.0972 | 12.7704 | 12.4955 | 13.3018 | 17.1853 | 20.8669 | 16.1748 | 16.5347 | 15.7507 | 11.4677 | 9.3713 | 10.4105 | 1.4134 | 0 | 0 |  |  | 3.6867 | 68.6667 | 2.3751 |  | 8.8025 | 1.7519
7930 | 11 | 331 | 10 | 8.4494 | 8.9196 | 8.7276 | 9.2907 | 12.0032 | 14.5747 | 11.2974 | 11.5488 | 11.0012 | 8.0097 | 6.5455 | 7.2713 | 0.54153 | 0 | 0 |  |  | 2.0442 | 0 | 0 |  | 6.1482 | 0.67691
7931 | 11 | 331 | 11 | 3.3815 | 3.5697 | 3.4928 | 3.7182 | 4.8037 | 5.8329 | 4.5213 | 4.6219 | 4.4027 | 3.2055 | 2.6195 | 2.91 | 1.9829 | 0 | 0 |  |  | 1.8258 | 0 | 0 |  | 2.4605 | 2.4577
7932 | 11 | 331 | 12 | 3.5327 | 3.7293 | 3.649 | 3.8845 | 5.0186 | 6.0937 | 4.7235 | 4.8286 | 4.5996 | 3.3489 | 2.7367 | 3.0401 | 2.0344 | 0 | 0 |  |  | 1.6333 | 0 | 0 |  | 2.5706 | 2.4605
7933 | 11 | 331 | 13 | 7.0597 | 7.4526 | 7.2921 | 7.7627 | 10.029 | 12.1775 | 9.4393 | 9.6493 | 9.1918 | 6.6923 | 5.4689 | 6.0753 | 2.3923 | 0 | 0 |  |  | 1.6017 | 0 | 0 |  | 5.137 | 2.7863
7934 | 11 | 331 | 14 | 2.4076 | 2.5416 | 2.4869 | 2.6473 | 3.4202 | 4.1529 | 3.2191 | 3.2907 | 3.1347 | 2.2823 | 1.8651 | 2.0719 | 3.8711 | 87.1053 | 3.0129 |  |  | 2.4308 | 0 | 0 |  | 1.7519 | 4.3012
7935 | 11 | 331 | 15 | 5.5603 | 5.8697 | 5.7433 | 6.1139 | 7.8989 | 9.5911 | 7.4344 | 7.5999 | 7.2395 | 5.2709 | 4.3073 | 4.785 | 4.5311 | 153.1056 | 5.2957 |  |  | 3.0392 | 3.9167 | 0.13547 |  | 4.0459 | 4.7784
7936 | 11 | 331 | 16 | 3.7455 | 3.9539 | 3.8688 | 4.1184 | 5.3208 | 6.4607 | 5.008 | 5.1194 | 4.8767 | 3.5506 | 2.9015 | 3.2232 | 4.0459 | 104.5917 | 3.6177 |  |  | 3.4175 | 41.75 | 1.4441 |  | 2.7254 | 4.0459
7937 | 11 | 331 | 17 | 3.2271 | 3.4067 | 3.3334 | 3.5484 | 4.5844 | 5.5666 | 4.3149 | 4.4109 | 4.2017 | 3.0592 | 2.4999 | 2.7771 | 4.3522 | 135.2178 | 4.677 |  |  | 3.675 | 67.5 | 2.3347 |  | 2.3482 | 4.138
7938 | 11 | 331 | 18 | 3.3776 | 3.5656 | 3.4888 | 3.7139 | 4.7982 | 5.8261 | 4.5161 | 4.6166 | 4.3976 | 3.2018 | 2.6165 | 2.9066 | 4.8052 | 180.5203 | 6.244 |  |  | 7.1158 | 842.1307 | 29.1282 |  | 2.4577 | 4.3684
7939 | 11 | 331 | 19 | 1.4772 | 1.5594 | 1.5258 | 1.6243 | 2.0985 | 2.5481 | 1.9751 | 2.0191 | 1.9233 | 1.4003 | 1.1443 | 1.2712 | 6.5231 | 608.0951 | 21.0332 |  |  | 5.6733 | 310.6667 | 10.7456 |  | 1.0749 | 5.7149
7940 | 11 | 331 | 20 | 5.0217 | 5.3011 | 5.187 | 5.5217 | 7.1338 | 8.662 | 6.7143 | 6.8637 | 6.5382 | 4.7604 | 3.8901 | 4.3215 | 10.3272 | 2300 | 79.554 |  |  | 4.515 | 151.5 | 5.2402 |  | 3.654 | 8.8025
7941 | 11 | 331 | 21 | 7.817 | 8.2521 | 8.0744 | 8.5954 | 11.1049 | 13.4839 | 10.4519 | 10.6845 | 10.1778 | 7.4103 | 6.0556 | 6.7271 | 6.1294 | 470.2814 | 16.2664 |  |  | 4.2783 | 127.8333 | 4.4216 |  | 5.6881 | 5.137
7942 | 11 | 331 | 22 | 6.3935 | 6.7493 | 6.604 | 7.0302 | 9.0826 | 11.0284 | 8.5486 | 8.7388 | 8.3244 | 6.0608 | 4.9528 | 5.5021 | 5.5827 | 278.9445 | 9.6483 |  |  | 3.2742 | 27.4167 | 0.94831 |  | 4.6522 | 4.6522
7943 | 11 | 331 | 23 | 6.5669 | 6.9324 | 6.7831 | 7.2208 | 9.3289 | 11.3275 | 8.7804 | 8.9758 | 8.5502 | 6.2252 | 5.0872 | 5.6513 | 6.7869 | 700.4226 | 24.2267 |  |  | 2.7683 | 0 | 0 |  | 4.7784 | 5.6881
7944 | 11 | 331 | 24 | 5.8957 | 6.2238 | 6.0899 | 6.4828 | 8.3755 | 10.1698 | 7.883 | 8.0584 | 7.6763 | 5.5889 | 4.5672 | 5.0737 | 7.2131 | 898.4975 | 31.0778 |  |  | 3.0642 | 6.4167 | 0.22194 |  | 4.29 | 6.1482
7945 | 11 | 332 | 1 | 7.8539 | 8.291 | 8.1125 | 8.636 | 11.1573 | 13.5475 | 10.5013 | 10.7349 | 10.2259 | 7.4453 | 6.0842 | 6.7588 | 4.1708 | 117.0763 | 4.0495 |  |  | 3.6758 | 67.5833 | 2.3376 |  | 5.7149 | 3.654
7946 | 11 | 332 | 2 | 3.8292 | 4.0423 | 3.9553 | 4.2105 | 5.4397 | 6.6051 | 5.1199 | 5.2338 | 4.9856 | 3.6299 | 2.9663 | 3.2953 | 4.719 | 171.9031 | 5.9459 |  |  | 4.3383 | 133.8333 | 4.6291 |  | 2.7863 | 4.29
7947 | 11 | 332 | 3 | 5.6868 | 6.0032 | 5.874 | 6.253 | 8.0786 | 9.8093 | 7.6036 | 7.7728 | 7.4042 | 5.3909 | 4.4053 | 4.8938 | 2.8665 | 0 | 0 |  |  | 4.3908 | 139.0833 | 4.8107 |  | 4.138 | 2.7254
7948 | 11 | 332 | 4 | 5.911 | 6.24 | 6.1057 | 6.4996 | 8.3972 | 10.1962 | 7.9035 | 8.0793 | 7.6962 | 5.6035 | 4.5791 | 5.0868 | 2.3482 | 0 | 0 |  |  | 4.1833 | 118.3333 | 4.093 |  | 4.3012 | 2.3482
7949 | 11 | 332 | 5 | 3.0631 | 3.2335 | 3.1639 | 3.3681 | 4.3514 | 5.2836 | 4.0955 | 4.1867 | 3.9881 | 2.9037 | 2.3729 | 2.636 | 2.2562 | 0 | 0 |  |  | 4.0333 | 103.3333 | 3.5742 |  | 2.2288 | 2.3794
7950 | 11 | 332 | 6 | 10.2034 | 10.7713 | 10.5394 | 11.2194 | 14.495 | 17.6003 | 13.6427 | 13.9463 | 13.285 | 9.6725 | 7.9043 | 8.7807 | 7.1546 | 864.6108 | 29.9058 |  |  | 3.8992 | 89.9167 | 3.1101 |  | 7.4245 | 7.9496
7951 | 11 | 332 | 7 | 1.9757 | 2.0856 | 2.0407 | 2.1724 | 2.8067 | 3.4079 | 2.6416 | 2.7004 | 2.5724 | 1.8729 | 1.5305 | 1.7002 | 6.3655 | 552.9274 | 19.125 |  |  | 3.9258 | 92.5833 | 3.2023 |  | 1.4376 | 7.414
7952 | 11 | 332 | 8 | 7.9816 | 8.4258 | 8.2444 | 8.7763 | 11.3386 | 13.7677 | 10.6719 | 10.9094 | 10.3921 | 7.5663 | 6.1831 | 6.8687 | 5.8356 | 367.4644 | 12.7101 |  |  | 4.2942 | 129.4167 | 4.4764 |  | 5.8078 | 7.0581
7953 | 11 | 332 | 9 | 2.6687 | 2.8173 | 2.7566 | 2.9345 | 3.7912 | 4.6034 | 3.5683 | 3.6477 | 3.4747 | 2.5299 | 2.0674 | 2.2966 | 5.0227 | 202.267 | 6.9961 |  |  | 4.0017 | 100.1667 | 3.4646 |  | 1.9419 | 6.2253
7954 | 11 | 332 | 10 | 5.5438 | 5.8523 | 5.7263 | 6.0958 | 7.8755 | 9.5627 | 7.4125 | 7.5774 | 7.2181 | 5.2553 | 4.2946 | 4.7708 | 4.781 | 178.0975 | 6.1602 |  |  | 2.05 | 0 | 0 |  | 4.034 | 5.9762
7955 | 11 | 332 | 11 | 10.1013 | 10.6635 | 10.4339 | 11.1072 | 14.35 | 17.4242 | 13.5062 | 13.8067 | 13.152 | 9.5757 | 7.8252 | 8.6929 | 3.9226 | 92.2571 | 3.1911 |  |  | 2.4475 | 0 | 0 |  | 7.3502 | 4.8618
7956 | 11 | 332 | 12 | 5.7635 | 6.0843 | 5.9533 | 6.3374 | 8.1877 | 9.9417 | 7.7062 | 7.8777 | 7.5042 | 5.4636 | 4.4648 | 4.9599 | 3.3247 | 32.4673 | 1.123 |  |  | 2.6975 | 0 | 0 |  | 4.1938 | 4.0212
7957 | 11 | 332 | 13 | 3.776 | 3.9862 | 3.9004 | 4.152 | 5.3642 | 6.5134 | 5.0488 | 5.1611 | 4.9164 | 3.5795 | 2.9252 | 3.2495 | 3.4635 | 46.3467 | 1.6031 |  |  | 2.79 | 0 | 0 |  | 2.7476 | 4.034
7958 | 11 | 332 | 14 | 6.6815 | 7.0533 | 6.9015 | 7.3468 | 9.4918 | 11.5252 | 8.9336 | 9.1324 | 8.6994 | 6.3338 | 5.1759 | 5.7499 | 2.3694 | 0 | 0 |  |  | 3.0758 | 7.5833 | 0.2623 |  | 4.8618 | 2.6326
7959 | 11 | 332 | 15 | 10.925 | 11.533 | 11.2847 | 12.0129 | 15.5201 | 18.8449 | 14.6075 | 14.9325 | 14.2244 | 10.3565 | 8.4632 | 9.4017 | 1.3404 | 0 | 0 |  |  | 2.8083 | 0 | 0 |  | 7.9496 | 1.4136
7960 | 11 | 332 | 16 | 9.6999 | 10.2397 | 10.0193 | 10.6657 | 13.7797 | 16.7317 | 12.9694 | 13.258 | 12.6293 | 9.1951 | 7.5142 | 8.3474 | 4.1938 | 119.3832 | 4.1293 |  |  | 2.2925 | 0 | 0 |  | 7.0581 | 4.1938
7961 | 11 | 332 | 17 | 5.5262 | 5.8338 | 5.7082 | 6.0765 | 7.8506 | 9.5324 | 7.389 | 7.5534 | 7.1952 | 5.2387 | 4.281 | 4.7557 | 1.2529 | 0 | 0 |  |  | 3.6542 | 65.4167 | 2.2627 |  | 4.0212 | 1.1913
7962 | 11 | 332 | 18 | 1.8249 | 1.9265 | 1.885 | 2.0067 | 2.5925 | 3.1479 | 2.4401 | 2.4944 | 2.3761 | 1.73 | 1.4137 | 1.5705 | 1.4607 | 0 | 0 |  |  | 6.0792 | 452.7083 | 15.6586 |  | 1.3279 | 1.3279
7963 | 11 | 332 | 19 | 8.213 | 8.6701 | 8.4835 | 9.0309 | 11.6675 | 14.167 | 10.9814 | 11.2258 | 10.6934 | 7.7857 | 6.3624 | 7.0679 | 2.2165 | 0 | 0 |  |  | 6.1542 | 478.9583 | 16.5665 |  | 5.9762 | 1.9419
7964 | 11 | 332 | 20 | 7.9249 | 8.3659 | 8.1858 | 8.714 | 11.2581 | 13.67 | 10.5961 | 10.8319 | 10.3183 | 7.5125 | 6.1392 | 6.8199 | 1.6866 | 0 | 0 |  |  | 5.6517 | 303.0833 | 10.4833 |  | 5.7666 | 1.4376
7965 | 11 | 332 | 21 | 8.749 | 9.2359 | 9.0371 | 9.6202 | 12.4289 | 15.0915 | 11.6981 | 11.9584 | 11.3913 | 8.2938 | 6.7776 | 7.5291 | 2.7968 | 0 | 0 |  |  | 4.2242 | 122.4167 | 4.2342 |  | 6.3662 | 2.344
7966 | 11 | 332 | 22 | 1.9427 | 2.0508 | 2.0066 | 2.1361 | 2.7597 | 3.351 | 2.5975 | 2.6553 | 2.5294 | 1.8416 | 1.5049 | 1.6718 | 3.2971 | 29.7147 | 1.0278 |  |  | 2.5833 | 0 | 0 |  | 1.4136 | 2.7476
7967 | 11 | 332 | 23 | 3.618 | 3.8193 | 3.7371 | 3.9783 | 5.1397 | 6.2408 | 4.8375 | 4.9452 | 4.7107 | 3.4297 | 2.8027 | 3.1135 | 4.7586 | 175.8589 | 6.0827 |  |  | 1.03 | 0 | 0 |  | 2.6326 | 3.9881
7968 | 11 | 332 | 24 | 3.2213 | 3.4006 | 3.3274 | 3.5421 | 4.5762 | 5.5566 | 4.3072 | 4.403 | 4.1942 | 3.0537 | 2.4955 | 2.7722 | 6.7653 | 692.8723 | 23.9655 |  |  | 2.0825 | 0 | 0 |  | 2.344 | 5.7666
7969 | 11 | 333 | 1 | 1.6372 | 1.7283 | 1.6911 | 1.8002 | 2.3257 | 2.824 | 2.189 | 2.2377 | 2.1316 | 1.552 | 1.2682 | 1.4089 | 6.6291 | 645.199 | 22.3166 |  |  | 3.3908 | 39.0833 | 1.3518 |  | 1.1913 | 5.8078
7970 | 11 | 333 | 2 | 10.189 | 10.756 | 10.5245 | 11.2035 | 14.4745 | 17.5753 | 13.6234 | 13.9265 | 13.2661 | 9.6588 | 7.8931 | 8.7683 | 7.0029 | 776.6584 | 26.8636 |  |  | 3.9658 | 96.5833 | 3.3407 |  | 7.414 | 6.3662
7971 | 11 | 333 | 3 | 8.5554 | 9.0315 | 8.8371 | 9.4073 | 12.1538 | 14.7575 | 11.4391 | 11.6936 | 11.1391 | 8.1102 | 6.6275 | 7.3625 | 7.7307 | 1198.4793 | 41.4538 |  |  | 3.5567 | 55.6667 | 1.9254 |  | 6.2253 | 7.3502
7972 | 11 | 333 | 4 | 5.4809 | 5.7859 | 5.6613 | 6.0266 | 7.7861 | 9.4541 | 7.3283 | 7.4913 | 7.1361 | 5.1957 | 4.2458 | 4.7166 | 7.4245 | 1021.0353 | 35.3163 |  |  | 3.1383 | 13.8333 | 0.47848 |  | 3.9881 | 7.4245
7973 | 11 | 333 | 5 | 6.0979 | 6.4372 | 6.2987 | 6.7051 | 8.6627 | 10.5185 | 8.1533 | 8.3347 | 7.9395 | 5.7806 | 4.7238 | 5.2476 | 4.1898 | 118.9803 | 4.1154 |  |  | 3.7675 | 76.75 | 2.6547 |  | 4.4371 | 4.4185
7974 | 11 | 333 | 6 | 1.4483 | 1.5289 | 1.496 | 1.5925 | 2.0575 | 2.4982 | 1.9365 | 1.9796 | 1.8857 | 1.3729 | 1.1219 | 1.2464 | 2.7199 | 0 | 0 |  |  | 5.5133 | 254.6667 | 8.8086 |  | 1.0539 | 3.0221
7975 | 11 | 333 | 7 | 5.5123 | 5.819 | 5.6938 | 6.0612 | 7.8307 | 9.5083 | 7.3703 | 7.5343 | 7.177 | 5.2254 | 4.2702 | 4.7437 | 2.5448 | 0 | 0 |  |  | 5.855 | 374.25 | 12.9448 |  | 4.011 | 2.9639
7976 | 11 | 333 | 8 | 3.8621 | 4.077 | 3.9892 | 4.2466 | 5.4864 | 6.6618 | 5.1638 | 5.2787 | 5.0284 | 3.6611 | 2.9918 | 3.3236 | 2.3002 | 0 | 0 |  |  | 5.7967 | 353.8333 | 12.2386 |  | 2.8102 | 2.7821
7977 | 11 | 333 | 9 | 6.0723 | 6.4102 | 6.2723 | 6.677 | 8.6263 | 10.4744 | 8.1191 | 8.2998 | 7.9062 | 5.7563 | 4.704 | 5.2256 | 1.2338 | 0 | 0 |  |  | 5.105 | 210.5 | 7.2809 |  | 4.4185 | 1.5293
7978 | 11 | 333 | 10 | 4.0733 | 4.3 | 4.2074 | 4.4789 | 5.7866 | 7.0262 | 5.4463 | 5.5675 | 5.3035 | 3.8614 | 3.1555 | 3.5054 | 1.0788 | 0 | 0 |  |  | 3.1592 | 15.9167 | 0.55054 |  | 2.9639 | 1.3484
7979 | 11 | 333 | 11 | 4.5153 | 4.7665 | 4.6639 | 4.9649 | 6.4144 | 7.7885 | 6.0372 | 6.1716 | 5.8789 | 4.2803 | 3.4978 | 3.8857 | 0.43104 | 0 | 0 |  |  | 2.3858 | 0 | 0 |  | 3.2855 | 0.53425
7980 | 11 | 333 | 12 | 6.4375 | 6.7957 | 6.6494 | 7.0785 | 9.1451 | 11.1042 | 8.6073 | 8.7988 | 8.3816 | 6.1025 | 4.9869 | 5.5399 | 0.87132 | 0 | 0 |  |  | 3.3225 | 32.25 | 1.1155 |  | 4.6842 | 1.0539
7981 | 11 | 333 | 13 | 7.9187 | 8.3594 | 8.1794 | 8.7072 | 11.2493 | 13.6592 | 10.5878 | 10.8234 | 10.3102 | 7.5066 | 6.1343 | 6.8146 | 2.2642 | 0 | 0 |  |  | 5.4017 | 240.1667 | 8.307 |  | 5.762 | 2.6372
7982 | 11 | 333 | 14 | 1.8532 | 1.9563 | 1.9142 | 2.0377 | 2.6326 | 3.1966 | 2.4778 | 2.5329 | 2.4128 | 1.7567 | 1.4356 | 1.5948 | 1.1782 | 0 | 0 |  |  | 5.8142 | 359.9583 | 12.4505 |  | 1.3484 | 1.3091
7983 | 11 | 333 | 15 | 7.8781 | 8.3165 | 8.1374 | 8.6625 | 11.1916 | 13.5891 | 10.5335 | 10.7679 | 10.2573 | 7.4681 | 6.1029 | 6.7796 | 2.2721 | 0 | 0 |  |  | 6.0458 | 441.0417 | 15.2551 |  | 5.7325 | 2.3961
7984 | 11 | 333 | 16 | 4.9606 | 5.2367 | 5.1239 | 5.4546 | 7.047 | 8.5567 | 6.6327 | 6.7803 | 6.4587 | 4.7025 | 3.8428 | 4.2689 | 2.8877 | 0 | 0 |  |  | 6.1458 | 476.0417 | 16.4657 |  | 3.6096 | 2.8877
7985 | 11 | 333 | 17 | 1.7991 | 1.8992 | 1.8583 | 1.9782 | 2.5558 | 3.1033 | 2.4055 | 2.459 | 2.3424 | 1.7055 | 1.3937 | 1.5482 | 3.4556 | 45.5601 | 1.5759 |  |  | 6.2092 | 498.2083 | 17.2324 |  | 1.3091 | 3.2855
7986 | 11 | 333 | 18 | 6.6501 | 7.0202 | 6.869 | 7.3123 | 9.4471 | 11.471 | 8.8916 | 9.0895 | 8.6585 | 6.304 | 5.1516 | 5.7228 | 5.3228 | 232.2821 | 8.0343 |  |  | 6.4067 | 567.3333 | 19.6233 |  | 4.8389 | 4.8389
7987 | 11 | 333 | 19 | 0.73421 | 0.77507 | 0.75838 | 0.80732 | 1.043 | 1.2665 | 0.98169 | 1.0035 | 0.95595 | 0.696 | 0.56877 | 0.63184 | 6.4151 | 570.2731 | 19.725 |  |  | 6.2908 | 526.7917 | 18.221 |  | 0.53425 | 5.6202
7988 | 11 | 333 | 20 | 3.6243 | 3.826 | 3.7436 | 3.9851 | 5.1486 | 6.2516 | 4.8459 | 4.9537 | 4.7188 | 3.4357 | 2.8076 | 3.1189 | 6.685 | 664.7673 | 22.9934 |  |  | 4.965 | 196.5 | 6.7967 |  | 2.6372 | 5.6981
7989 | 11 | 333 | 21 | 7.7238 | 8.1537 | 7.9781 | 8.4929 | 10.9725 | 13.3231 | 10.3273 | 10.5571 | 10.0565 | 7.3219 | 5.9834 | 6.6469 | 4.7679 | 176.7868 | 6.1148 |  |  | 3.5758 | 57.5833 | 1.9917 |  | 5.6202 | 3.9959
7990 | 11 | 333 | 22 | 3.293 | 3.4762 | 3.4014 | 3.6209 | 4.678 | 5.6802 | 4.4029 | 4.5009 | 4.2875 | 3.1216 | 2.551 | 2.8338 | 5.6211 | 292.3692 | 10.1127 |  |  | 2.8483 | 0 | 0 |  | 2.3961 | 4.6842
7991 | 11 | 333 | 23 | 2.1016 | 2.2186 | 2.1708 | 2.3109 | 2.9856 | 3.6252 | 2.81 | 2.8726 | 2.7363 | 1.9923 | 1.6281 | 1.8086 | 4.3069 | 130.6899 | 4.5204 |  |  | 2.8033 | 0 | 0 |  | 1.5293 | 3.6096
7992 | 11 | 333 | 24 | 7.8308 | 8.2666 | 8.0887 | 8.6106 | 11.1245 | 13.5077 | 10.4704 | 10.7034 | 10.1958 | 7.4234 | 6.0663 | 6.739 | 11.9404 | 2300 | 79.554 |  |  | 2.415 | 0 | 0 |  | 5.6981 | 10.1776
7993 | 11 | 334 | 1 | 5.4915 | 5.7971 | 5.6724 | 6.0384 | 7.8013 | 9.4726 | 7.3426 | 7.5059 | 7.15 | 5.2058 | 4.2541 | 4.7258 | 3.2076 | 20.7649 | 0.71823 |  |  | 2.51 | 0 | 0 |  | 3.9959 | 2.8102
7994 | 11 | 334 | 2 | 13.9869 | 14.7653 | 14.4474 | 15.3796 | 19.8698 | 24.1265 | 18.7014 | 19.1176 | 18.211 | 13.2591 | 10.8352 | 12.0366 | 4.8808 | 188.0833 | 6.5056 |  |  | 3.4158 | 41.5833 | 1.4383 |  | 10.1776 | 4.4371
7995 | 11 | 334 | 3 | 3.8234 | 4.0362 | 3.9493 | 4.2041 | 5.4315 | 6.5951 | 5.1121 | 5.2259 | 4.9781 | 3.6244 | 2.9618 | 3.2903 | 4.2186 | 121.8634 | 4.2151 |  |  | 4.6458 | 164.5833 | 5.6927 |  | 2.7821 | 4.011
7996 | 11 | 334 | 4 | 4.1532 | 4.3843 | 4.2899 | 4.5668 | 5.9 | 7.164 | 5.5531 | 5.6767 | 5.4075 | 3.9371 | 3.2173 | 3.5741 | 5.762 | 341.7129 | 11.8194 |  |  | 5.555 | 269.25 | 9.313 |  | 3.0221 | 5.762
7997 | 11 | 334 | 5 | 3.9685 | 4.1893 | 4.0992 | 4.3637 | 5.6377 | 6.8454 | 5.3062 | 5.4242 | 5.167 | 3.762 | 3.0743 | 3.4152 | 5.4357 | 243.5727 | 8.4249 |  |  | 5.8717 | 380.0833 | 13.1466 |  | 2.8877 | 5.7325
7998 | 11 | 334 | 6 | 0.93623 | 0.98833 | 0.96706 | 1.0295 | 1.33 | 1.6149 | 1.2518 | 1.2797 | 1.219 | 0.88751 | 0.72527 | 0.80569 | 5.0601 | 206.0141 | 7.1258 |  |  | 6.0433 | 440.1667 | 15.2248 |  | 0.68125 | 5.6224
7999 | 11 | 334 | 7 | 3.8951 | 4.1119 | 4.0233 | 4.2829 | 5.5334 | 6.7188 | 5.208 | 5.3239 | 5.0714 | 3.6924 | 3.0174 | 3.352 | 6.9865 | 770.276 | 26.6428 |  |  | 5.5325 | 261.375 | 9.0406 |  | 2.8343 | 8.1373
8000 | 11 | 334 | 8 | 10.4406 | 11.0217 | 10.7844 | 11.4803 | 14.832 | 18.0095 | 13.9599 | 14.2705 | 13.5938 | 9.8974 | 8.088 | 8.9849 | 6.2813 | 523.4457 | 18.1053 |  |  | 5.5383 | 263.4167 | 9.1112 |  | 7.5971 | 7.5971
8001 | 11 | 334 | 9 | 1.561 | 1.6479 | 1.6124 | 1.7164 | 2.2176 | 2.6926 | 2.0872 | 2.1336 | 2.0324 | 1.4798 | 1.2092 | 1.3433 | 3.2923 | 29.2336 | 1.0112 |  |  | 5.4067 | 240.6667 | 8.3243 |  | 1.1359 | 4.0807
8002 | 11 | 334 | 10 | 5.8799 | 6.2071 | 6.0735 | 6.4653 | 8.3529 | 10.1424 | 7.8618 | 8.0367 | 7.6556 | 5.5739 | 4.5549 | 5.06 | 5.0773 | 207.7271 | 7.185 |  |  | 3.275 | 27.5 | 0.95119 |  | 4.2785 | 6.3466
8003 | 11 | 334 | 11 | 1.4295 | 1.5091 | 1.4766 | 1.5719 | 2.0308 | 2.4658 | 1.9114 | 1.9539 | 1.8612 | 1.3551 | 1.1074 | 1.2302 | 3.1975 | 19.7536 | 0.68325 |  |  | 3.8433 | 84.3333 | 2.917 |  | 1.0402 | 3.9632
8004 | 11 | 334 | 12 | 4.9072 | 5.1803 | 5.0688 | 5.3959 | 6.9712 | 8.4647 | 6.5613 | 6.7073 | 6.3893 | 4.6519 | 3.8015 | 4.223 | 3.4753 | 47.527 | 1.6439 |  |  | 4.2258 | 122.5833 | 4.24 |  | 3.5708 | 4.2033
8005 | 11 | 334 | 13 | 5.7301 | 6.049 | 5.9188 | 6.3007 | 8.1402 | 9.8841 | 7.6616 | 7.832 | 7.4606 | 5.4319 | 4.4389 | 4.9311 | 2.4334 | 0 | 0 |  |  | 2.8267 | 0 | 0 |  | 4.1695 | 2.8343
8006 | 11 | 334 | 14 | 11.183 | 11.8053 | 11.5512 | 12.2965 | 15.8865 | 19.2899 | 14.9524 | 15.2851 | 14.5603 | 10.6011 | 8.6631 | 9.6237 | 2.1417 | 0 | 0 |  |  | 3.165 | 16.5 | 0.57071 |  | 8.1373 | 2.3797
8007 | 11 | 334 | 15 | 8.2198 | 8.6772 | 8.4904 | 9.0383 | 11.6771 | 14.1786 | 10.9904 | 11.235 | 10.7022 | 7.7921 | 6.3676 | 7.0737 | 2.2993 | 0 | 0 |  |  | 2.955 | 0 | 0 |  | 5.9811 | 2.4248
8008 | 11 | 334 | 16 | 2.2762 | 2.4028 | 2.3511 | 2.5028 | 3.2335 | 3.9263 | 3.0434 | 3.1111 | 2.9636 | 2.1577 | 1.7633 | 1.9588 | 1.6563 | 0 | 0 |  |  | 2.5275 | 0 | 0 |  | 1.6563 | 1.6563
8009 | 11 | 334 | 17 | 7.7268 | 8.1568 | 7.9812 | 8.4962 | 10.9766 | 13.3282 | 10.3312 | 10.5611 | 10.0603 | 7.3247 | 5.9857 | 6.6494 | 1.1947 | 0 | 0 |  |  | 3.8425 | 84.25 | 2.9141 |  | 5.6224 | 1.1359
8010 | 11 | 334 | 18 | 1.685 | 1.7788 | 1.7405 | 1.8528 | 2.3938 | 2.9066 | 2.253 | 2.3032 | 2.1939 | 1.5974 | 1.3053 | 1.4501 | 0.74937 | 0 | 0 |  |  | 6.205 | 496.75 | 17.1819 |  | 1.2261 | 0.68125
8011 | 11 | 334 | 19 | 3.3324 | 3.5178 | 3.4421 | 3.6642 | 4.734 | 5.7482 | 4.4556 | 4.5548 | 4.3388 | 3.159 | 2.5815 | 2.8677 | 1.3995 | 0 | 0 |  |  | 6.3992 | 564.7083 | 19.5325 |  | 2.4248 | 1.2261
8012 | 11 | 334 | 20 | 3.6193 | 3.8208 | 3.7385 | 3.9797 | 5.1416 | 6.2431 | 4.8393 | 4.947 | 4.7124 | 3.431 | 2.8038 | 3.1147 | 1.2204 | 0 | 0 |  |  | 6.0417 | 439.5833 | 15.2046 |  | 2.6336 | 1.0402
8013 | 11 | 334 | 21 | 5.7765 | 6.098 | 5.9667 | 6.3517 | 8.2062 | 9.9642 | 7.7236 | 7.8955 | 7.5211 | 5.476 | 4.4749 | 4.9711 | 2.3775 | 0 | 0 |  |  | 4.8317 | 183.1667 | 6.3355 |  | 4.2033 | 1.9926
8014 | 11 | 334 | 22 | 2.7384 | 2.8908 | 2.8285 | 3.0111 | 3.8901 | 4.7235 | 3.6614 | 3.7429 | 3.5654 | 2.5959 | 2.1213 | 2.3566 | 3.1603 | 16.0342 | 0.5546 |  |  | 3.5067 | 50.6667 | 1.7525 |  | 1.9926 | 2.6336
8015 | 11 | 334 | 23 | 3.2704 | 3.4524 | 3.378 | 3.596 | 4.6459 | 5.6412 | 4.3727 | 4.47 | 4.258 | 3.1002 | 2.5334 | 2.8144 | 4.2606 | 126.0576 | 4.3602 |  |  | 2.3367 | 0 | 0 |  | 2.3797 | 3.5708
8016 | 11 | 334 | 24 | 5.0756 | 5.3581 | 5.2427 | 5.581 | 7.2104 | 8.7551 | 6.7864 | 6.9374 | 6.6085 | 4.8115 | 3.9319 | 4.3679 | 4.8917 | 189.1691 | 6.5431 |  |  | 3.1317 | 13.1667 | 0.45542 |  | 3.6933 | 4.1695
8017 | 12 | 335 | 1 | 7.9892 | 8.4338 | 8.2522 | 8.7847 | 11.3494 | 13.7808 | 10.6821 | 10.9198 | 10.402 | 7.5735 | 6.1889 | 6.8752 | 4.8835 | 188.3547 | 6.5149 |  |  | 4.1533 | 115.3333 | 3.9892 |  | 6.3466 | 4.2785
8018 | 12 | 335 | 2 | 5.1368 | 5.4227 | 5.3059 | 5.6483 | 7.2973 | 8.8606 | 6.8683 | 7.0211 | 6.6881 | 4.8695 | 3.9793 | 4.4206 | 6.5792 | 627.7367 | 21.7126 |  |  | 4.5358 | 153.5833 | 5.3122 |  | 4.0807 | 5.9811
8019 | 12 | 335 | 3 | 4.9889 | 5.2665 | 5.1531 | 5.4857 | 7.0872 | 8.6055 | 6.6705 | 6.8189 | 6.4956 | 4.7293 | 3.8647 | 4.2933 | 3.8844 | 88.443 | 3.0591 |  |  | 4.38 | 138 | 4.7732 |  | 3.9632 | 3.6933
8020 | 12 | 335 | 4 | 6.0334 | 6.3692 | 6.2321 | 6.6342 | 8.5711 | 10.4073 | 8.0671 | 8.2466 | 7.8556 | 5.7195 | 4.6739 | 5.1922 | 3.6859 | 68.5938 | 2.3726 |  |  | 4.1692 | 116.9167 | 4.044 |  | 4.7929 | 3.6859
8021 | 12 | 335 | 5 | 3.6261 | 3.8279 | 3.7455 | 3.9872 | 5.1513 | 6.2548 | 4.8484 | 4.9562 | 4.7212 | 3.4374 | 2.809 | 3.1205 | 2.9282 | 0 | 0 |  |  | 4.6408 | 164.0833 | 5.6754 |  | 2.8806 | 3.0881
8022 | 12 | 335 | 6 | 7.1834 | 7.5831 | 7.4199 | 7.8986 | 10.2047 | 12.3909 | 9.6047 | 9.8184 | 9.3528 | 6.8096 | 5.5647 | 6.1818 | 4.6409 | 164.0851 | 5.6755 |  |  | 5.9117 | 394.0833 | 13.6308 |  | 5.7065 | 5.1565
8023 | 12 | 335 | 7 | 4.3168 | 4.557 | 4.4589 | 4.7466 | 6.1324 | 7.4462 | 5.7718 | 5.9003 | 5.6205 | 4.0922 | 3.3441 | 3.7149 | 2.3941 | 0 | 0 |  |  | 6.2617 | 516.5833 | 17.8679 |  | 3.4292 | 2.7884
8024 | 12 | 335 | 8 | 1.0429 | 1.1009 | 1.0772 | 1.1467 | 1.4815 | 1.7989 | 1.3944 | 1.4254 | 1.3578 | 0.9886 | 0.80787 | 0.89745 | 3.663 | 66.3009 | 2.2933 |  |  | 6.5608 | 621.2917 | 21.4897 |  | 0.82845 | 4.4304
8025 | 12 | 335 | 9 | 10.1194 | 10.6825 | 10.4525 | 11.127 | 14.3756 | 17.4552 | 13.5303 | 13.8313 | 13.1755 | 9.5928 | 7.8391 | 8.7084 | 0.6684 | 0 | 0 |  |  | 5.8792 | 382.7083 | 13.2374 |  | 8.0388 | 0.82845
8026 | 12 | 335 | 10 | 3.8873 | 4.1037 | 4.0153 | 4.2744 | 5.5223 | 6.7054 | 5.1976 | 5.3133 | 5.0613 | 3.685 | 3.0114 | 3.3453 | 2.3045 | 0 | 0 |  |  | 3.8308 | 83.0833 | 2.8737 |  | 3.0881 | 2.8806
8027 | 12 | 335 | 11 | 6.3452 | 6.6983 | 6.5541 | 6.977 | 9.0139 | 10.945 | 8.4839 | 8.6727 | 8.2614 | 6.015 | 4.9154 | 5.4604 | 2.7668 | 0 | 0 |  |  | 4.0192 | 101.9167 | 3.5252 |  | 5.0406 | 3.4292
8028 | 12 | 335 | 12 | 7.4594 | 7.8745 | 7.705 | 8.2022 | 10.5969 | 12.867 | 9.9738 | 10.1957 | 9.7122 | 7.0713 | 5.7786 | 6.4193 | 2.2563 | 0 | 0 |  |  | 4.7875 | 178.75 | 6.1827 |  | 5.9257 | 2.729
8029 | 12 | 335 | 13 | 7.3375 | 7.7458 | 7.5791 | 8.0681 | 10.4237 | 12.6567 | 9.8108 | 10.0291 | 9.5535 | 6.9557 | 5.6841 | 6.3144 | 3.1847 | 18.4686 | 0.6388 |  |  | 5.8067 | 357.3333 | 12.3597 |  | 5.8289 | 3.7093
8030 | 12 | 335 | 14 | 4.6399 | 4.8981 | 4.7927 | 5.1019 | 6.5915 | 8.0036 | 6.2039 | 6.3419 | 6.0412 | 4.3985 | 3.5944 | 3.993 | 5.0995 | 209.9543 | 7.262 |  |  | 6.0383 | 438.4167 | 15.1643 |  | 3.6859 | 5.6662
8031 | 12 | 335 | 15 | 4.6721 | 4.9321 | 4.8259 | 5.1373 | 6.6372 | 8.0591 | 6.2469 | 6.3859 | 6.0831 | 4.429 | 3.6193 | 4.0207 | 5.7353 | 332.3383 | 11.4951 |  |  | 6.0583 | 445.4167 | 15.4064 |  | 3.7115 | 6.0483
8032 | 12 | 335 | 16 | 10.8003 | 11.4013 | 11.1559 | 11.8757 | 15.3429 | 18.6298 | 14.4407 | 14.7621 | 14.0621 | 10.2383 | 8.3666 | 9.2944 | 5.8289 | 365.1144 | 12.6288 |  |  | 6.0992 | 459.7083 | 15.9007 |  | 8.5797 | 5.8289
8033 | 12 | 335 | 17 | 3.4353 | 3.6264 | 3.5484 | 3.7773 | 4.8802 | 5.9256 | 4.5932 | 4.6954 | 4.4728 | 3.2565 | 2.6612 | 2.9563 | 7.5293 | 1081.7578 | 37.4166 |  |  | 6.1217 | 467.5833 | 16.1731 |  | 2.729 | 7.1587
8034 | 12 | 335 | 18 | 8.5992 | 9.0777 | 8.8823 | 9.4554 | 12.216 | 14.833 | 11.4977 | 11.7535 | 11.1962 | 8.1517 | 6.6615 | 7.4001 | 4.0827 | 108.2662 | 3.7448 |  |  | 6.3083 | 532.9167 | 18.4329 |  | 6.8311 | 3.7115
8035 | 12 | 335 | 19 | 9.0115 | 9.513 | 9.3082 | 9.9089 | 12.8018 | 15.5443 | 12.0491 | 12.3172 | 11.7331 | 8.5426 | 6.9809 | 7.755 | 9.7931 | 2177.0891 | 75.3027 |  |  | 5.6867 | 315.3333 | 10.907 |  | 7.1587 | 8.5797
8036 | 12 | 335 | 20 | 3.5101 | 3.7054 | 3.6257 | 3.8596 | 4.9865 | 6.0547 | 4.6933 | 4.7977 | 4.5702 | 3.3275 | 2.7192 | 3.0207 | 9.4312 | 2099.5324 | 72.6201 |  |  | 4.6358 | 163.5833 | 5.6581 |  | 2.7884 | 8.0388
8037 | 12 | 335 | 21 | 4.6693 | 4.9291 | 4.823 | 5.1342 | 6.6332 | 8.0542 | 6.2431 | 6.382 | 6.0794 | 4.4263 | 3.6171 | 4.0182 | 7.0705 | 815.8641 | 28.2197 |  |  | 4.75 | 175 | 6.053 |  | 3.7093 | 5.9257
8038 | 12 | 335 | 22 | 7.1326 | 7.5296 | 7.3675 | 7.8429 | 10.1326 | 12.3034 | 9.5368 | 9.749 | 9.2868 | 6.7615 | 5.5254 | 6.1381 | 8.1974 | 1468.9329 | 50.8085 |  |  | 4.6217 | 162.1667 | 5.6091 |  | 5.6662 | 6.8311
8039 | 12 | 335 | 23 | 5.577 | 5.8874 | 5.7606 | 6.1323 | 7.9227 | 9.62 | 7.4569 | 7.6228 | 7.2613 | 5.2868 | 4.3203 | 4.7994 | 6.8089 | 708.0991 | 24.4922 |  |  | 4.4175 | 141.75 | 4.9029 |  | 4.4304 | 5.7065
8040 | 12 | 335 | 24 | 7.6137 | 8.0374 | 7.8644 | 8.3719 | 10.8161 | 13.1332 | 10.1801 | 10.4066 | 9.9131 | 7.2176 | 5.8981 | 6.5521 | 5.9136 | 394.7716 | 13.6546 |  |  | 3.8333 | 83.3333 | 2.8824 |  | 6.0483 | 5.0406
8041 | 12 | 336 | 1 | 6.4911 | 6.8523 | 6.7048 | 7.1374 | 9.2212 | 11.1967 | 8.679 | 8.8721 | 8.4514 | 6.1533 | 5.0284 | 5.586 | 5.4708 | 247.0772 | 8.5461 |  |  | 3.3325 | 33.25 | 1.1501 |  | 5.1565 | 4.7929
8042 | 12 | 336 | 2 | 7.6843 | 8.112 | 7.9374 | 8.4495 | 10.9164 | 13.255 | 10.2745 | 10.5031 | 10.0051 | 7.2845 | 5.9528 | 6.6129 | 5.4356 | 243.5636 | 8.4245 |  |  | 3.8033 | 80.3333 | 2.7786 |  | 6.1044 | 4.9415
8043 | 12 | 336 | 3 | 3.8878 | 4.1041 | 4.0158 | 4.2749 | 5.523 | 6.7062 | 5.1982 | 5.3139 | 5.0619 | 3.6855 | 3.0117 | 3.3457 | 3.2483 | 24.8305 | 0.85885 |  |  | 5.1525 | 215.25 | 7.4452 |  | 3.0884 | 3.0884
8044 | 12 | 336 | 4 | 5.2216 | 5.5122 | 5.3935 | 5.7416 | 7.4178 | 9.007 | 6.9817 | 7.137 | 6.7986 | 4.9499 | 4.045 | 4.4935 | 2.3628 | 0 | 0 |  |  | 5.7908 | 351.7917 | 12.168 |  | 4.148 | 2.3628
8045 | 12 | 336 | 5 | 7.5075 | 7.9253 | 7.7547 | 8.2551 | 10.6652 | 12.95 | 10.0381 | 10.2615 | 9.7749 | 7.1169 | 5.8158 | 6.4607 | 1.7918 | 0 | 0 |  |  | 5.8475 | 371.625 | 12.854 |  | 5.964 | 1.8896
8046 | 12 | 336 | 6 | 4.8736 | 5.1448 | 5.0341 | 5.3589 | 6.9234 | 8.4066 | 6.5163 | 6.6613 | 6.3454 | 4.62 | 3.7754 | 4.194 | 0.99316 | 0 | 0 |  |  | 5.2683 | 226.8333 | 7.8459 |  | 3.8716 | 1.1035
8047 | 12 | 336 | 7 | 8.0512 | 8.4992 | 8.3162 | 8.8528 | 11.4375 | 13.8877 | 10.765 | 11.0045 | 10.4827 | 7.6322 | 6.237 | 6.9286 | 2.3631 | 0 | 0 |  |  | 5.0525 | 205.25 | 7.0993 |  | 6.3958 | 2.7523
8048 | 12 | 336 | 8 | 2.7925 | 2.9479 | 2.8845 | 3.0706 | 3.9671 | 4.8169 | 3.7338 | 3.8169 | 3.6359 | 2.6472 | 2.1633 | 2.4031 | 1.5896 | 0 | 0 |  |  | 5.535 | 262.25 | 9.0709 |  | 2.2184 | 1.9227
8049 | 12 | 336 | 9 | 9.1138 | 9.621 | 9.4139 | 10.0213 | 12.9471 | 15.7207 | 12.1858 | 12.4569 | 11.8662 | 8.6396 | 7.0601 | 7.843 | 1.7898 | 0 | 0 |  |  | 5.37 | 237 | 8.1975 |  | 7.24 | 2.2184
8050 | 12 | 336 | 10 | 3.4646 | 3.6574 | 3.5787 | 3.8096 | 4.9218 | 5.9762 | 4.6324 | 4.7355 | 4.511 | 3.2843 | 2.6839 | 2.9815 | 1.7953 | 0 | 0 |  |  | 3.1792 | 17.9167 | 0.61971 |  | 2.7523 | 2.2442
8051 | 12 | 336 | 11 | 2.4203 | 2.555 | 2.5 | 2.6613 | 3.4382 | 4.1748 | 3.2361 | 3.3081 | 3.1512 | 2.2943 | 1.8749 | 2.0828 | 3.1236 | 12.3638 | 0.42765 |  |  | 3.2092 | 20.9167 | 0.72348 |  | 1.9227 | 3.8716
8052 | 12 | 336 | 12 | 6.2204 | 6.5666 | 6.4252 | 6.8398 | 8.8367 | 10.7298 | 8.3171 | 8.5022 | 8.099 | 5.8967 | 4.8187 | 5.3531 | 3.4296 | 42.9578 | 1.4859 |  |  | 4.0042 | 100.4167 | 3.4733 |  | 4.9415 | 4.148
8053 | 12 | 336 | 13 | 6.7046 | 7.0777 | 6.9253 | 7.3722 | 9.5245 | 11.565 | 8.9645 | 9.164 | 8.7294 | 6.3557 | 5.1938 | 5.7697 | 4.7187 | 171.8742 | 5.9449 |  |  | 5.04 | 204 | 7.0561 |  | 5.3261 | 5.496
8054 | 12 | 336 | 14 | 2.3787 | 2.5111 | 2.457 | 2.6156 | 3.3792 | 4.1031 | 3.1805 | 3.2513 | 3.0971 | 2.2549 | 1.8427 | 2.047 | 5.7979 | 354.2618 | 12.2535 |  |  | 5.4717 | 247.1667 | 8.5492 |  | 1.8896 | 6.4421
8055 | 12 | 336 | 15 | 1.3891 | 1.4664 | 1.4349 | 1.5274 | 1.9734 | 2.3961 | 1.8573 | 1.8987 | 1.8086 | 1.3168 | 1.0761 | 1.1954 | 5.0504 | 205.0406 | 7.0921 |  |  | 5.3258 | 232.5833 | 8.0448 |  | 1.1035 | 5.3261
8056 | 12 | 336 | 16 | 6.9184 | 7.3035 | 7.1462 | 7.6073 | 9.8283 | 11.9339 | 9.2504 | 9.4563 | 9.0079 | 6.5584 | 5.3595 | 5.9538 | 1.7492 | 0 | 0 |  |  | 5.2425 | 224.25 | 7.7565 |  | 5.496 | 1.7492
8057 | 12 | 336 | 17 | 12.7839 | 13.4954 | 13.2049 | 14.0569 | 18.1609 | 22.0515 | 17.093 | 17.4734 | 16.6448 | 12.1187 | 9.9033 | 11.0014 | 10.6812 | 2300 | 79.554 |  |  | 5.6067 | 287.3333 | 9.9385 |  | 10.1555 | 10.1555
8058 | 12 | 336 | 18 | 8.1094 | 8.5607 | 8.3764 | 8.9169 | 11.5202 | 13.9882 | 10.8429 | 11.0841 | 10.5585 | 7.6874 | 6.2821 | 6.9787 | 7.964 | 1333.6706 | 46.1299 |  |  | 7.1458 | 859.517 | 29.7296 |  | 6.4421 | 7.24
8059 | 12 | 336 | 19 | 2.825 | 2.9822 | 2.918 | 3.1063 | 4.0132 | 4.873 | 3.7772 | 3.8613 | 3.6782 | 2.678 | 2.1884 | 2.4311 | 6.9677 | 763.7038 | 26.4155 |  |  | 7.8917 | 1291.7614 | 44.6803 |  | 2.2442 | 6.1044
8060 | 12 | 336 | 20 | 2.9744 | 3.1399 | 3.0723 | 3.2705 | 4.2254 | 5.1306 | 3.9769 | 4.0654 | 3.8726 | 2.8196 | 2.3041 | 2.5596 | 7.5036 | 1066.8644 | 36.9014 |  |  | 8.0458 | 1381.108 | 47.7707 |  | 2.3628 | 6.3958
8061 | 12 | 336 | 21 | 2.2019 | 2.3244 | 2.2744 | 2.4212 | 3.128 | 3.7981 | 2.9441 | 3.0096 | 2.8669 | 2.0873 | 1.7057 | 1.8949 | 7.1161 | 842.3002 | 29.1341 |  |  | 7.515 | 1073.4659 | 37.1298 |  | 1.7492 | 5.964
8062 | 12 | 336 | 22 | 7.0129 | 7.4032 | 7.2438 | 7.7112 | 9.9626 | 12.0968 | 9.3768 | 9.5854 | 9.1309 | 6.648 | 5.4327 | 6.0351 | 2.6186 | 0 | 0 |  |  | 7.0692 | 815.0852 | 28.1927 |  | 5.571 | 2.1822
8063 | 12 | 336 | 23 | 7.7893 | 8.2228 | 8.0458 | 8.5649 | 11.0655 | 13.4361 | 10.4149 | 10.6466 | 10.1418 | 7.384 | 6.0341 | 6.7032 | 1.7078 | 0 | 0 |  |  | 6.8008 | 705.2917 | 24.3951 |  | 6.1878 | 1.4313
8064 | 12 | 336 | 24 | 4.7569 | 5.0217 | 4.9136 | 5.2306 | 6.7577 | 8.2054 | 6.3604 | 6.5019 | 6.1936 | 4.5094 | 3.685 | 4.0937 | 4.4334 | 143.3423 | 4.958 |  |  | 6.3533 | 548.6667 | 18.9777 |  | 3.7789 | 3.7789
8065 | 12 | 337 | 1 | 2.6465 | 2.7938 | 2.7337 | 2.9101 | 3.7597 | 4.5651 | 3.5386 | 3.6173 | 3.4458 | 2.5088 | 2.0502 | 2.2775 | 1.8213 | 0 | 0 |  |  | 6.2542 | 513.9583 | 17.7771 |  | 2.1024 | 1.5956
8066 | 12 | 337 | 2 | 6.9053 | 7.2896 | 7.1326 | 7.5929 | 9.8097 | 11.9112 | 9.2328 | 9.4383 | 8.9907 | 6.546 | 5.3493 | 5.9425 | 3.9897 | 98.9738 | 3.4234 |  |  | 5.9533 | 408.6667 | 14.1352 |  | 5.4855 | 3.627
8067 | 12 | 337 | 3 | 7.5666 | 7.9877 | 7.8157 | 8.32 | 10.7491 | 13.0519 | 10.1171 | 10.3422 | 9.8518 | 7.1729 | 5.8616 | 6.5116 | 4.456 | 145.6026 | 5.0362 |  |  | 6.2275 | 504.625 | 17.4543 |  | 6.0109 | 4.2367
8068 | 12 | 337 | 4 | 1.2893 | 1.361 | 1.3317 | 1.4176 | 1.8315 | 2.2239 | 1.7238 | 1.7622 | 1.6786 | 1.2222 | 0.99875 | 1.1095 | 4.4911 | 149.1076 | 5.1574 |  |  | 6.2658 | 518.0417 | 17.9184 |  | 1.0242 | 4.4911
8069 | 12 | 337 | 5 | 2.8303 | 2.9878 | 2.9235 | 3.1121 | 4.0207 | 4.8821 | 3.7843 | 3.8685 | 3.6851 | 2.683 | 2.1925 | 2.4357 | 5.8675 | 378.632 | 13.0964 |  |  | 6.265 | 517.75 | 17.9083 |  | 2.2484 | 6.1878
8070 | 12 | 337 | 6 | 0.74215 | 0.78345 | 0.76659 | 0.81605 | 1.0543 | 1.2802 | 0.99231 | 1.0144 | 0.96629 | 0.70353 | 0.57492 | 0.63867 | 4.9392 | 193.9214 | 6.7075 |  |  | 6.5975 | 634.125 | 21.9336 |  | 0.58956 | 5.488
8071 | 12 | 337 | 7 | 5.2323 | 5.5235 | 5.4046 | 5.7533 | 7.433 | 9.0254 | 6.9959 | 7.1516 | 6.8125 | 4.96 | 4.0533 | 4.5027 | 6.1267 | 469.3619 | 16.2346 |  |  | 6.8975 | 739.125 | 25.5654 |  | 4.1565 | 7.1359
8072 | 12 | 337 | 8 | 3.9668 | 4.1876 | 4.0974 | 4.3618 | 5.6353 | 6.8425 | 5.3039 | 5.4219 | 5.1648 | 3.7604 | 3.073 | 3.4137 | 3.7083 | 70.8255 | 2.4498 |  |  | 7.6475 | 1150.2557 | 39.7858 |  | 3.1512 | 4.4851
8073 | 12 | 337 | 9 | 5.6459 | 5.9601 | 5.8318 | 6.2081 | 8.0206 | 9.7388 | 7.549 | 7.7169 | 7.351 | 5.3521 | 4.3737 | 4.8587 | 4.6615 | 166.1471 | 5.7468 |  |  | 6.8925 | 737.375 | 25.5048 |  | 4.4851 | 5.7776
8074 | 12 | 337 | 10 | 5.7769 | 6.0983 | 5.9671 | 6.3521 | 8.2066 | 9.9647 | 7.7241 | 7.8959 | 7.5215 | 5.4763 | 4.4751 | 4.9714 | 7.9017 | 1297.5987 | 44.8822 |  |  | 4.6367 | 163.6667 | 5.661 |  | 4.5891 | 9.8772
8075 | 12 | 337 | 11 | 1.8017 | 1.902 | 1.861 | 1.9811 | 2.5595 | 3.1078 | 2.409 | 2.4626 | 2.3458 | 1.7079 | 1.3957 | 1.5505 | 1.6962 | 0 | 0 |  |  | 5.8125 | 359.375 | 12.4303 |  | 1.4313 | 2.1024
8076 | 12 | 337 | 12 | 7.273 | 7.6777 | 7.5124 | 7.9972 | 10.332 | 12.5454 | 9.7245 | 9.9408 | 9.4694 | 6.8945 | 5.6341 | 6.2589 | 4.5354 | 153.542 | 5.3108 |  |  | 6.2925 | 527.375 | 18.2412 |  | 5.7776 | 5.4855
8077 | 12 | 337 | 13 | 2.747 | 2.8999 | 2.8374 | 3.0205 | 3.9024 | 4.7384 | 3.6729 | 3.7546 | 3.5766 | 2.604 | 2.128 | 2.364 | 5.1608 | 216.0822 | 7.474 |  |  | 6.1942 | 492.9583 | 17.0508 |  | 2.1822 | 6.0109
8078 | 12 | 337 | 14 | 6.1683 | 6.5116 | 6.3714 | 6.7825 | 8.7627 | 10.6399 | 8.2474 | 8.4309 | 8.0312 | 5.8473 | 4.7784 | 5.3082 | 4.1302 | 113.0211 | 3.9093 |  |  | 6.24 | 509 | 17.6056 |  | 4.9001 | 4.5891
8079 | 12 | 337 | 15 | 5.3332 | 5.63 | 5.5088 | 5.8643 | 7.5764 | 9.1995 | 7.1309 | 7.2896 | 6.9439 | 5.0557 | 4.1315 | 4.5896 | 5.2827 | 228.267 | 7.8955 |  |  | 6.0783 | 452.4167 | 15.6485 |  | 4.2367 | 5.571
8080 | 12 | 337 | 16 | 4.5658 | 4.8199 | 4.7161 | 5.0204 | 6.4861 | 7.8757 | 6.1047 | 6.2406 | 5.9447 | 4.3282 | 3.5369 | 3.9291 | 4.9001 | 190.0077 | 6.5721 |  |  | 6.0733 | 450.6667 | 15.588 |  | 3.627 | 4.9001
8081 | 12 | 337 | 17 | 5.6534 | 5.9681 | 5.8396 | 6.2164 | 8.0313 | 9.7518 | 7.559 | 7.7272 | 7.3608 | 5.3593 | 4.3795 | 4.8652 | 4.3717 | 137.1682 | 4.7445 |  |  | 6.0708 | 449.7917 | 15.5577 |  | 4.4911 | 4.1565
8082 | 12 | 337 | 18 | 2.0086 | 2.1203 | 2.0747 | 2.2086 | 2.8534 | 3.4646 | 2.6856 | 2.7453 | 2.6152 | 1.904 | 1.556 | 1.7285 | 3.4663 | 46.6349 | 1.613 |  |  | 6.2575 | 515.125 | 17.8175 |  | 1.5956 | 3.1512
8083 | 12 | 337 | 19 | 8.9828 | 9.4827 | 9.2786 | 9.8773 | 12.761 | 15.4948 | 12.0106 | 12.2779 | 11.6957 | 8.5154 | 6.9587 | 7.7303 | 2.5664 | 0 | 0 |  |  | 5.3625 | 236.25 | 8.1716 |  | 7.1359 | 2.2484
8084 | 12 | 337 | 20 | 12.4335 | 13.1255 | 12.8429 | 13.6716 | 17.6631 | 21.4471 | 16.6245 | 16.9944 | 16.1886 | 11.7865 | 9.6318 | 10.6999 | 1.2016 | 0 | 0 |  |  | 4.4742 | 147.4167 | 5.0989 |  | 9.8772 | 1.0242
8085 | 12 | 337 | 21 | 6.9084 | 7.2929 | 7.1359 | 7.5963 | 9.8141 | 11.9165 | 9.237 | 9.4425 | 8.9948 | 6.5489 | 5.3517 | 5.9451 | 0.70346 | 0 | 0 |  |  | 5.2892 | 228.9167 | 7.9179 |  | 5.488 | 0.58956
8086 | 12 | 337 | 22 | 6.6451 | 7.0149 | 6.8639 | 7.3068 | 9.4401 | 11.4625 | 8.885 | 9.0827 | 8.652 | 6.2994 | 5.1478 | 5.7186 | 5.1903 | 219.0273 | 7.5759 |  |  | 5.365 | 236.5 | 8.1802 |  | 5.2789 | 4.3252
8087 | 12 | 337 | 23 | 5.3809 | 5.6803 | 5.558 | 5.9167 | 7.6441 | 9.2816 | 7.1946 | 7.3547 | 7.0059 | 5.1009 | 4.1684 | 4.6306 | 4.8924 | 189.2404 | 6.5456 |  |  | 5.0267 | 202.6667 | 7.01 |  | 4.2745 | 4.1003
8088 | 12 | 337 | 24 | 6.0148 | 6.3495 | 6.2129 | 6.6137 | 8.5446 | 10.3752 | 8.0422 | 8.2212 | 7.8313 | 5.7018 | 4.6595 | 5.1761 | 2.8118 | 0 | 0 |  |  | 4.3192 | 131.9167 | 4.5628 |  | 4.7782 | 2.3967
8089 | 12 | 338 | 1 | 5.1671 | 5.4546 | 5.3372 | 5.6816 | 7.3403 | 8.9128 | 6.9087 | 7.0624 | 6.7275 | 4.8982 | 4.0027 | 4.4466 | 2.2248 | 0 | 0 |  |  | 3.5875 | 58.75 | 2.0321 |  | 4.1047 | 1.9491
8090 | 12 | 338 | 2 | 2.4536 | 2.5902 | 2.5344 | 2.6979 | 3.4856 | 4.2323 | 3.2807 | 3.3537 | 3.1946 | 2.3259 | 1.9007 | 2.1115 | 1.8949 | 0 | 0 |  |  | 3.9117 | 91.1667 | 3.1533 |  | 1.9491 | 1.7226
8091 | 12 | 338 | 3 | 10.7713 | 11.3707 | 11.126 | 11.8439 | 15.3017 | 18.5798 | 14.402 | 14.7225 | 14.0243 | 10.2108 | 8.3442 | 9.2694 | 1.171 | 0 | 0 |  |  | 5.2775 | 227.75 | 7.8776 |  | 8.5567 | 1.1134
8092 | 12 | 338 | 4 | 8.2339 | 8.6922 | 8.5051 | 9.0538 | 11.6972 | 14.203 | 11.0094 | 11.2543 | 10.7207 | 7.8055 | 6.3786 | 7.0859 | 0.4698 | 0 | 0 |  |  | 5.8458 | 371.0417 | 12.8338 |  | 6.541 | 0.4698
8093 | 12 | 338 | 5 | 4.7485 | 5.0127 | 4.9048 | 5.2213 | 6.7457 | 8.1908 | 6.349 | 6.4903 | 6.1825 | 4.5014 | 3.6785 | 4.0864 | 0.39466 | 0 | 0 |  |  | 5.8525 | 373.375 | 12.9146 |  | 3.7722 | 0.4162
8094 | 12 | 338 | 6 | 5.4447 | 5.7477 | 5.6239 | 5.9868 | 7.7347 | 9.3917 | 7.2799 | 7.4419 | 7.089 | 5.1613 | 4.2178 | 4.6855 | 0.22459 | 0 | 0 |  |  | 5.165 | 216.5 | 7.4885 |  | 4.3252 | 0.24954
8095 | 12 | 338 | 7 | 0.5914 | 0.62431 | 0.61087 | 0.65028 | 0.84014 | 1.0201 | 0.79074 | 0.80833 | 0.77 | 0.56062 | 0.45813 | 0.50893 | 1.01 | 0 | 0 |  |  | 5.0017 | 200.1667 | 6.9235 |  | 0.4698 | 1.1764
8096 | 12 | 338 | 8 | 2.1685 | 2.2891 | 2.2399 | 2.3844 | 3.0805 | 3.7405 | 2.8994 | 2.9639 | 2.8234 | 2.0556 | 1.6798 | 1.8661 | 1.2394 | 0 | 0 |  |  | 5.5392 | 263.7083 | 9.1213 |  | 1.7226 | 1.4991
8097 | 12 | 338 | 9 | 5.61 | 5.9222 | 5.7947 | 6.1686 | 7.9696 | 9.6769 | 7.501 | 7.6679 | 7.3043 | 5.3181 | 4.3459 | 4.8278 | 1.7411 | 0 | 0 |  |  | 5.3733 | 237.3333 | 8.209 |  | 4.4566 | 2.158
8098 | 12 | 338 | 10 | 0.31413 | 0.33161 | 0.32447 | 0.3454 | 0.44625 | 0.54185 | 0.42001 | 0.42935 | 0.40899 | 0.29778 | 0.24334 | 0.27033 | 3.0177 | 1.7736 | 0.061346 |  |  | 3.1783 | 17.8333 | 0.61683 |  | 0.24954 | 3.7722
8099 | 12 | 338 | 11 | 8.9953 | 9.4959 | 9.2915 | 9.8911 | 12.7788 | 15.5164 | 12.0274 | 12.295 | 11.712 | 8.5273 | 6.9684 | 7.7411 | 3.4488 | 44.8766 | 1.5522 |  |  | 3.2033 | 20.3333 | 0.7033 |  | 7.1459 | 4.2745
8100 | 12 | 338 | 12 | 10.8166 | 11.4185 | 11.1727 | 11.8936 | 15.366 | 18.6579 | 14.4625 | 14.7843 | 14.0833 | 10.2537 | 8.3792 | 9.3084 | 3.9721 | 97.2096 | 3.3624 |  |  | 3.4233 | 42.3333 | 1.4643 |  | 8.5927 | 4.8042
8101 | 12 | 338 | 13 | 5.1615 | 5.4487 | 5.3315 | 5.6755 | 7.3324 | 8.9033 | 6.9013 | 7.0549 | 6.7203 | 4.8929 | 3.9984 | 4.4418 | 4.1024 | 110.2419 | 3.8131 |  |  | 3.5175 | 51.75 | 1.79 |  | 4.1003 | 4.7782
8102 | 12 | 338 | 14 | 1.8871 | 1.9921 | 1.9492 | 2.075 | 2.6808 | 3.2551 | 2.5232 | 2.5793 | 2.457 | 1.7889 | 1.4619 | 1.624 | 3.9451 | 94.5069 | 3.2689 |  |  | 3.2492 | 24.9167 | 0.86183 |  | 1.4991 | 4.3834
8103 | 12 | 338 | 15 | 3.017 | 3.1849 | 3.1163 | 3.3174 | 4.2859 | 5.2041 | 4.0339 | 4.1236 | 3.9281 | 2.86 | 2.3371 | 2.5963 | 6.776 | 696.5949 | 24.0943 |  |  | 2.9133 | 0 | 0 |  | 2.3967 | 7.1459
8104 | 12 | 338 | 16 | 0.52392 | 0.55308 | 0.54117 | 0.57609 | 0.74428 | 0.90373 | 0.70052 | 0.71611 | 0.68215 | 0.49666 | 0.40586 | 0.45087 | 8.5567 | 1677.182 | 58.0115 |  |  | 2.9117 | 0 | 0 |  | 0.4162 | 8.5567
8105 | 12 | 338 | 17 | 6.0476 | 6.3842 | 6.2467 | 6.6498 | 8.5912 | 10.4317 | 8.0861 | 8.266 | 7.874 | 5.7329 | 4.6849 | 5.2044 | 9.0375 | 1955.7987 | 67.6485 |  |  | 3.5058 | 50.5833 | 1.7496 |  | 4.8042 | 8.5927
8106 | 12 | 338 | 18 | 1.4015 | 1.4795 | 1.4476 | 1.5411 | 1.991 | 2.4175 | 1.8739 | 1.9156 | 1.8248 | 1.3286 | 1.0857 | 1.2061 | 4.5152 | 151.5164 | 5.2408 |  |  | 6.5375 | 613.125 | 21.2072 |  | 1.1134 | 4.1047
8107 | 12 | 338 | 19 | 2.7165 | 2.8677 | 2.806 | 2.987 | 3.8591 | 4.6859 | 3.6322 | 3.713 | 3.537 | 2.5752 | 2.1044 | 2.3378 | 7.4661 | 1045.1098 | 36.149 |  |  | 7.8108 | 1244.9148 | 43.06 |  | 2.158 | 6.541
8108 | 12 | 338 | 20 | 5.5179 | 5.825 | 5.6996 | 6.0673 | 7.8387 | 9.518 | 7.3778 | 7.542 | 7.1843 | 5.2308 | 4.2745 | 4.7485 | 5.2285 | 222.8469 | 7.708 |  |  | 6.6192 | 641.7083 | 22.1958 |  | 4.3834 | 4.4566
8109 | 12 | 338 | 21 | 1.4809 | 1.5633 | 1.5296 | 1.6283 | 2.1037 | 2.5544 | 1.98 | 2.0241 | 1.9281 | 1.4038 | 1.1472 | 1.2744 | 6.2987 | 529.5417 | 18.3162 |  |  | 5.0767 | 207.6667 | 7.1829 |  | 1.1764 | 5.2789
8110 | 12 | 338 | 22 | 10.1315 | 10.6953 | 10.4651 | 11.1403 | 14.3928 | 17.4762 | 13.5465 | 13.8479 | 13.1913 | 9.6043 | 7.8485 | 8.7188 | 4.409 | 140.8982 | 4.8735 |  |  | 4.0692 | 106.9167 | 3.6981 |  | 8.0484 | 3.6742
8111 | 12 | 338 | 23 | 3.132 | 3.3063 | 3.2352 | 3.4439 | 4.4494 | 5.4025 | 4.1877 | 4.2809 | 4.0779 | 2.969 | 2.4263 | 2.6953 | 3.8037 | 80.3651 | 2.7797 |  |  | 3.3767 | 37.6667 | 1.3028 |  | 2.4881 | 3.1878
8112 | 12 | 338 | 24 | 1.9745 | 2.0843 | 2.0395 | 2.1711 | 2.8049 | 3.4058 | 2.64 | 2.6987 | 2.5708 | 1.8717 | 1.5295 | 1.6991 | 2.919 | 0 | 0 |  |  | 1.4842 | 0 | 0 |  | 1.5685 | 2.4881
8113 | 12 | 339 | 1 | 8.1058 | 8.5569 | 8.3727 | 8.913 | 11.5151 | 13.982 | 10.838 | 11.0792 | 10.5538 | 7.684 | 6.2793 | 6.9756 | 1.7903 | 0 | 0 |  |  | 0.83667 | 0 | 0 |  | 6.4392 | 1.5685
8114 | 12 | 339 | 2 | 1.5951 | 1.6839 | 1.6476 | 1.7539 | 2.266 | 2.7515 | 2.1328 | 2.1802 | 2.0768 | 1.5121 | 1.2357 | 1.3727 | 1.4953 | 0 | 0 |  |  | 1.2 | 0 | 0 |  | 1.2672 | 1.3594
8115 | 12 | 339 | 3 | 4.0567 | 4.2825 | 4.1903 | 4.4607 | 5.763 | 6.9976 | 5.4241 | 5.5448 | 5.2819 | 3.8456 | 3.1426 | 3.4911 | 0.89661 | 0 | 0 |  |  | 1.2267 | 0 | 0 |  | 3.2226 | 0.85248
8116 | 12 | 339 | 4 | 4.5151 | 4.7663 | 4.6637 | 4.9647 | 6.4141 | 7.7882 | 6.037 | 6.1713 | 5.8787 | 4.2801 | 3.4977 | 3.8855 | 0.20858 | 0 | 0 |  |  | 1.1308 | 0 | 0 |  | 3.5868 | 0.20858
8117 | 12 | 339 | 5 | 4.8965 | 5.169 | 5.0577 | 5.3841 | 6.956 | 8.4462 | 6.547 | 6.6927 | 6.3753 | 4.6417 | 3.7932 | 4.2138 | 1.2016 | 0 | 0 |  |  | 1.4175 | 0 | 0 |  | 3.8898 | 1.2672
8118 | 12 | 339 | 6 | 2.7886 | 2.9438 | 2.8804 | 3.0663 | 3.9615 | 4.8101 | 3.7285 | 3.8115 | 3.6308 | 2.6435 | 2.1602 | 2.3998 | 0.8556 | 0 | 0 |  |  | 1.9292 | 0 | 0 |  | 2.2153 | 0.95067
8119 | 12 | 339 | 7 | 6.0178 | 6.3527 | 6.2159 | 6.617 | 8.5489 | 10.3803 | 8.0462 | 8.2252 | 7.8352 | 5.7046 | 4.6618 | 5.1787 | 1.902 | 0 | 0 |  |  | 2.4217 | 0 | 0 |  | 4.7805 | 2.2153
8120 | 12 | 339 | 8 | 9.6989 | 10.2387 | 10.0183 | 10.6647 | 13.7783 | 16.73 | 12.9681 | 13.2567 | 12.6281 | 9.1942 | 7.5134 | 8.3466 | 2.237 | 0 | 0 |  |  | 2.8967 | 0 | 0 |  | 7.7048 | 2.7056
8121 | 12 | 339 | 9 | 4.2054 | 4.4395 | 4.3439 | 4.6242 | 5.9742 | 7.2541 | 5.6229 | 5.7481 | 5.4755 | 3.9866 | 3.2578 | 3.619 | 2.6001 | 0 | 0 |  |  | 3.2042 | 20.4167 | 0.70619 |  | 3.3408 | 3.2226
8122 | 12 | 339 | 10 | 4.6251 | 4.8825 | 4.7774 | 5.0856 | 6.5704 | 7.978 | 6.1841 | 6.3217 | 6.0219 | 4.3844 | 3.5829 | 3.9802 | 3.2101 | 21.0116 | 0.72676 |  |  | 1.9983 | 0 | 0 |  | 3.6742 | 4.0126
8123 | 12 | 339 | 11 | 1.1967 | 1.2633 | 1.2361 | 1.3159 | 1.7001 | 2.0643 | 1.6001 | 1.6357 | 1.5581 | 1.1344 | 0.92706 | 1.0299 | 3.8833 | 88.3317 | 3.0553 |  |  | 2.34 | 0 | 0 |  | 0.95067 | 4.8131
8124 | 12 | 339 | 12 | 0.26256 | 0.27717 | 0.2712 | 0.2887 | 0.37299 | 0.45289 | 0.35106 | 0.35887 | 0.34185 | 0.2489 | 0.20339 | 0.22595 | 4.8663 | 186.6276 | 6.4552 |  |  | 2.7325 | 0 | 0 |  | 0.20858 | 5.8857
8125 | 12 | 339 | 13 | 6.0589 | 6.396 | 6.2584 | 6.6622 | 8.6072 | 10.4512 | 8.1011 | 8.2814 | 7.8887 | 5.7436 | 4.6936 | 5.214 | 2.8683 | 0 | 0 |  |  | 3.0917 | 9.1667 | 0.31706 |  | 4.8131 | 3.3408
8126 | 12 | 339 | 14 | 4.0129 | 4.2362 | 4.145 | 4.4124 | 5.7007 | 6.9219 | 5.3655 | 5.4849 | 5.2248 | 3.8041 | 3.1086 | 3.4533 | 6.9343 | 752.0095 | 26.011 |  |  | 3.0183 | 1.8333 | 0.063413 |  | 3.1878 | 7.7048
8127 | 12 | 339 | 15 | 3.4058 | 3.5953 | 3.518 | 3.7449 | 4.8383 | 5.8748 | 4.5538 | 4.6551 | 4.4344 | 3.2286 | 2.6384 | 2.9309 | 7.6318 | 1141.1663 | 39.4714 |  |  | 3.6942 | 69.4167 | 2.401 |  | 2.7056 | 8.0484
8128 | 12 | 339 | 16 | 4.762 | 5.027 | 4.9188 | 5.2362 | 6.7649 | 8.2142 | 6.3672 | 6.5088 | 6.2002 | 4.5142 | 3.689 | 4.098 | 3.8898 | 88.9789 | 3.0777 |  |  | 4.2325 | 123.25 | 4.2631 |  | 3.7829 | 3.8898
8129 | 12 | 339 | 17 | 1.0731 | 1.1328 | 1.1084 | 1.18 | 1.5245 | 1.8511 | 1.4348 | 1.4668 | 1.3972 | 1.0173 | 0.83131 | 0.92349 | 3.7724 | 77.2435 | 2.6718 |  |  | 5.3392 | 233.9167 | 8.0909 |  | 0.85248 | 3.5868
8130 | 12 | 339 | 18 | 7.409 | 7.8213 | 7.653 | 8.1468 | 10.5253 | 12.7801 | 9.9064 | 10.1268 | 9.6466 | 7.0235 | 5.7395 | 6.376 | 7.0832 | 823.2005 | 28.4734 |  |  | 6.0717 | 450.0833 | 15.5678 |  | 5.8857 | 6.4392
8131 | 12 | 339 | 19 | 5.0512 | 5.3323 | 5.2175 | 5.5541 | 7.1757 | 8.713 | 6.7538 | 6.9041 | 6.5767 | 4.7883 | 3.913 | 4.3469 | 5.4566 | 245.6579 | 8.497 |  |  | 5.3975 | 239.75 | 8.2926 |  | 4.0126 | 4.7805
8132 | 12 | 339 | 20 | 1.7112 | 1.8064 | 1.7676 | 1.8816 | 2.431 | 2.9517 | 2.288 | 2.3389 | 2.228 | 1.6222 | 1.3256 | 1.4726 | 4.4382 | 143.8167 | 4.9744 |  |  | 4.6725 | 167.25 | 5.785 |  | 1.3594 | 3.7829
8133 | 12 | 339 | 21 | 3.8031 | 4.0148 | 3.9284 | 4.1818 | 5.4027 | 6.5602 | 5.0851 | 5.1982 | 4.9517 | 3.6052 | 2.9462 | 3.2729 | 1.2375 | 0 | 0 |  |  | 3.5133 | 51.3333 | 1.7756 |  | 3.0212 | 1.0371
8134 | 12 | 339 | 22 | 7.2668 | 7.6712 | 7.5061 | 7.9904 | 10.3232 | 12.5348 | 9.7162 | 9.9324 | 9.4614 | 6.8887 | 5.6293 | 6.2536 | 0.67404 | 0 | 0 |  |  | 2.8633 | 0 | 0 |  | 5.7727 | 0.5617
8135 | 12 | 339 | 23 | 4.8731 | 5.1443 | 5.0336 | 5.3584 | 6.9228 | 8.4058 | 6.5157 | 6.6607 | 6.3448 | 4.6195 | 3.775 | 4.1936 | 1.0265 | 0 | 0 |  |  | 2.1542 | 0 | 0 |  | 3.8712 | 0.86033
8136 | 12 | 339 | 24 | 5.7656 | 6.0864 | 5.9554 | 6.3397 | 8.1906 | 9.9452 | 7.709 | 7.8805 | 7.5068 | 5.4655 | 4.4664 | 4.9616 | 4.847 | 184.7026 | 6.3886 |  |  | 0.98167 | 0 | 0 |  | 4.5801 | 4.1314
8137 | 12 | 340 | 1 | 1.083 | 1.1433 | 1.1187 | 1.1908 | 1.5385 | 1.8681 | 1.448 | 1.4803 | 1.4101 | 1.0266 | 0.83896 | 0.93199 | 2.2486 | 0 | 0 |  |  | 0.8975 | 0 | 0 |  | 0.86033 | 1.97
8138 | 12 | 340 | 2 | 4.8925 | 5.1647 | 5.0536 | 5.3796 | 6.9502 | 8.4392 | 6.5416 | 6.6871 | 6.37 | 4.6379 | 3.79 | 4.2103 | 4.5551 | 155.5118 | 5.379 |  |  | 1.1433 | 0 | 0 |  | 3.8866 | 4.141
8139 | 12 | 340 | 3 | 7.4017 | 7.8136 | 7.6454 | 8.1387 | 10.5148 | 12.7674 | 9.8965 | 10.1167 | 9.637 | 7.0165 | 5.7338 | 6.3696 | 2.4421 | 0 | 0 |  |  | 1.0517 | 0 | 0 |  | 5.8799 | 2.3219
8140 | 12 | 340 | 4 | 7.5341 | 7.9534 | 7.7822 | 8.2843 | 10.7029 | 12.9958 | 10.0736 | 10.2977 | 9.8094 | 7.142 | 5.8364 | 6.4836 | 4.1045 | 110.4526 | 3.8204 |  |  | 1.1233 | 0 | 0 |  | 5.9851 | 4.1045
8141 | 12 | 340 | 5 | 5.7528 | 6.0729 | 5.9422 | 6.3256 | 8.1724 | 9.9232 | 7.6919 | 7.863 | 7.4902 | 5.4534 | 4.4565 | 4.9507 | 3.6832 | 68.3245 | 2.3633 |  |  | 1.2908 | 0 | 0 |  | 4.57 | 3.8843
8142 | 12 | 340 | 6 | 4.1601 | 4.3916 | 4.2971 | 4.5743 | 5.9098 | 7.1759 | 5.5623 | 5.6861 | 5.4165 | 3.9436 | 3.2227 | 3.58 | 3.7405 | 74.0495 | 2.5613 |  |  | 1.6158 | 0 | 0 |  | 3.3048 | 4.1561
8143 | 12 | 340 | 7 | 5.2007 | 5.4901 | 5.372 | 5.7186 | 7.3881 | 8.9709 | 6.9537 | 7.1084 | 6.7714 | 4.9301 | 4.0288 | 4.4756 | 4.9 | 189.9962 | 6.5717 |  |  | 1.7133 | 0 | 0 |  | 4.1314 | 5.7071
8144 | 12 | 340 | 8 | 4.8896 | 5.1617 | 5.0506 | 5.3765 | 6.9462 | 8.4343 | 6.5378 | 6.6832 | 6.3663 | 4.6352 | 3.7878 | 4.2079 | 4.8614 | 186.1438 | 6.4385 |  |  | 2.1408 | 0 | 0 |  | 3.8843 | 5.8799
8145 | 12 | 340 | 9 | 8.309 | 8.7714 | 8.5826 | 9.1364 | 11.8038 | 14.3326 | 11.1098 | 11.357 | 10.8184 | 7.8767 | 6.4367 | 7.1505 | 5.4467 | 244.673 | 8.4629 |  |  | 2.6033 | 0 | 0 |  | 6.6007 | 6.7509
8146 | 12 | 340 | 10 | 5.2318 | 5.5229 | 5.404 | 5.7527 | 7.4323 | 9.0245 | 6.9952 | 7.1509 | 6.8118 | 4.9595 | 4.0529 | 4.5023 | 4.2101 | 121.0056 | 4.1854 |  |  | 1.6617 | 0 | 0 |  | 4.1561 | 5.2626
8147 | 12 | 340 | 11 | 2.4798 | 2.6178 | 2.5615 | 2.7267 | 3.5228 | 4.2775 | 3.3157 | 3.3895 | 3.2287 | 2.3508 | 1.921 | 2.134 | 5.8656 | 377.965 | 13.0733 |  |  | 1.6533 | 0 | 0 |  | 1.97 | 7.2701
8148 | 12 | 340 | 12 | 2.9259 | 3.0887 | 3.0222 | 3.2172 | 4.1565 | 5.047 | 3.9121 | 3.9992 | 3.8095 | 2.7736 | 2.2666 | 2.5179 | 4.7729 | 177.2866 | 6.1321 |  |  | 2.6283 | 0 | 0 |  | 2.3243 | 5.7727
8149 | 12 | 340 | 13 | 1.3056 | 1.3782 | 1.3486 | 1.4356 | 1.8547 | 2.252 | 1.7456 | 1.7845 | 1.6999 | 1.2376 | 1.0114 | 1.1235 | 5.6672 | 308.5202 | 10.6713 |  |  | 2.305 | 0 | 0 |  | 1.0371 | 6.6007
8150 | 12 | 340 | 14 | 9.1517 | 9.661 | 9.453 | 10.063 | 13.0009 | 15.7861 | 12.2365 | 12.5087 | 11.9156 | 8.6755 | 7.0895 | 7.8756 | 5.3866 | 238.6558 | 8.2548 |  |  | 2.8417 | 0 | 0 |  | 7.2701 | 5.9851
8151 | 12 | 340 | 15 | 6.6246 | 6.9933 | 6.8427 | 7.2842 | 9.4109 | 11.427 | 8.8576 | 9.0546 | 8.6253 | 6.2799 | 5.1319 | 5.7009 | 4.3334 | 133.3448 | 4.6122 |  |  | 3.0692 | 6.9167 | 0.23924 |  | 5.2626 | 4.57
8152 | 12 | 340 | 16 | 2.9228 | 3.0855 | 3.019 | 3.2138 | 4.1521 | 5.0417 | 3.908 | 3.995 | 3.8055 | 2.7707 | 2.2642 | 2.5153 | 4.5801 | 158.015 | 5.4655 |  |  | 3.4583 | 45.8333 | 1.5853 |  | 2.3219 | 4.5801
8153 | 12 | 340 | 17 | 0.70707 | 0.74642 | 0.73035 | 0.77748 | 1.0045 | 1.2197 | 0.94541 | 0.96644 | 0.92061 | 0.67028 | 0.54775 | 0.60848 | 4.0877 | 108.7745 | 3.7624 |  |  | 5.2433 | 224.3333 | 7.7594 |  | 0.5617 | 3.8866
8154 | 12 | 340 | 18 | 5.1668 | 5.4544 | 5.337 | 5.6813 | 7.34 | 8.9125 | 6.9084 | 7.0621 | 6.7273 | 4.898 | 4.0026 | 4.4464 | 3.3233 | 32.3326 | 1.1183 |  |  | 5.9625 | 411.875 | 14.2462 |  | 4.1045 | 3.0212
8155 | 12 | 340 | 19 | 7.1841 | 7.5839 | 7.4207 | 7.8995 | 10.2058 | 12.3922 | 9.6057 | 9.8194 | 9.3538 | 6.8103 | 5.5653 | 6.1824 | 2.653 | 0 | 0 |  |  | 7.2183 | 901.5341 | 31.1829 |  | 5.7071 | 2.3243
8156 | 12 | 340 | 20 | 5.2128 | 5.5029 | 5.3844 | 5.7318 | 7.4053 | 8.9917 | 6.9698 | 7.1249 | 6.7871 | 4.9415 | 4.0382 | 4.4859 | 4.5417 | 154.1709 | 5.3326 |  |  | 6.3492 | 547.2083 | 18.9272 |  | 4.141 | 3.8712
8157 | 12 | 340 | 21 | 8.4981 | 8.9711 | 8.778 | 9.3443 | 12.0725 | 14.6588 | 11.3626 | 11.6154 | 11.0646 | 8.0559 | 6.5832 | 7.3132 | 3.9432 | 94.3199 | 3.2624 |  |  | 5.0767 | 207.6667 | 7.1829 |  | 6.7509 | 3.3048
8158 | 12 | 340 | 22 | 3.5874 | 3.787 | 3.7055 | 3.9446 | 5.0962 | 6.188 | 4.7965 | 4.9033 | 4.6708 | 3.4007 | 2.779 | 3.0872 | 8.0969 | 1410.6871 | 48.7938 |  |  | 3.2483 | 24.8333 | 0.85895 |  | 2.8498 | 6.7474
8159 | 12 | 340 | 23 | 6.3129 | 6.6642 | 6.5208 | 6.9415 | 8.9681 | 10.8894 | 8.4408 | 8.6286 | 8.2195 | 5.9844 | 4.8904 | 5.4327 | 8.2026 | 1471.9577 | 50.9131 |  |  | 2.0033 | 0 | 0 |  | 5.015 | 6.8745
8160 | 12 | 340 | 24 | 4.091 | 4.3186 | 4.2257 | 4.4983 | 5.8116 | 7.0566 | 5.4699 | 5.5916 | 5.3264 | 3.8781 | 3.1691 | 3.5205 | 7.8781 | 1283.9167 | 44.409 |  |  | 1.6708 | 0 | 0 |  | 3.2498 | 6.715
8161 | 12 | 341 | 1 | 4.4402 | 4.6873 | 4.5864 | 4.8824 | 6.3078 | 7.6591 | 5.9369 | 6.069 | 5.7812 | 4.2092 | 3.4397 | 3.8211 | 7.0013 | 775.7757 | 26.8331 |  |  | 2.0242 | 0 | 0 |  | 3.5273 | 6.1339
8162 | 12 | 341 | 2 | 8.453 | 8.9234 | 8.7313 | 9.2947 | 12.0083 | 14.5809 | 11.3023 | 11.5537 | 11.0059 | 8.0131 | 6.5483 | 7.2744 | 6.2676 | 518.676 | 17.9403 |  |  | 3.1067 | 10.6667 | 0.36895 |  | 6.715 | 5.6979
8163 | 12 | 341 | 3 | 3.1651 | 3.3412 | 3.2693 | 3.4802 | 4.4963 | 5.4595 | 4.2319 | 4.3261 | 4.1209 | 3.0004 | 2.4519 | 2.7238 | 4.8044 | 180.4402 | 6.2412 |  |  | 4.1517 | 115.1667 | 3.9835 |  | 2.5143 | 4.5679
8164 | 12 | 341 | 4 | 7.9065 | 8.3465 | 8.1668 | 8.6938 | 11.232 | 13.6382 | 10.5715 | 10.8068 | 10.2943 | 7.4951 | 6.1249 | 6.8041 | 4.4642 | 146.4151 | 5.0643 |  |  | 4.9575 | 195.75 | 6.7707 |  | 6.2809 | 4.4642
8165 | 12 | 341 | 5 | 7.1926 | 7.5929 | 7.4294 | 7.9088 | 10.2178 | 12.4068 | 9.617 | 9.831 | 9.3648 | 6.8183 | 5.5719 | 6.1897 | 3.0816 | 8.1619 | 0.28231 |  |  | 5.3308 | 233.0833 | 8.062 |  | 5.7138 | 3.2498
8166 | 12 | 341 | 6 | 7.7214 | 8.1511 | 7.9757 | 8.4903 | 10.9691 | 13.319 | 10.3241 | 10.5538 | 10.0533 | 7.3196 | 5.9815 | 6.6448 | 2.0188 | 0 | 0 |  |  | 5.4767 | 247.6667 | 8.5665 |  | 6.1339 | 2.2431
8167 | 12 | 341 | 7 | 1.4295 | 1.509 | 1.4766 | 1.5718 | 2.0307 | 2.4658 | 1.9113 | 1.9539 | 1.8612 | 1.3551 | 1.1074 | 1.2302 | 1.9951 | 0 | 0 |  |  | 5.7717 | 345.0833 | 11.936 |  | 1.1356 | 2.3237
8168 | 12 | 341 | 8 | 3.9517 | 4.1716 | 4.0818 | 4.3451 | 5.6137 | 6.8164 | 5.2836 | 5.4012 | 5.1451 | 3.746 | 3.0612 | 3.4007 | 0.6848 | 0 | 0 |  |  | 5.4583 | 245.8333 | 8.5031 |  | 3.1392 | 0.82826
8169 | 12 | 341 | 9 | 2.9252 | 3.0879 | 3.0215 | 3.2164 | 4.1555 | 5.0457 | 3.9111 | 3.9982 | 3.8086 | 2.7729 | 2.266 | 2.5173 | 2.1967 | 0 | 0 |  |  | 5.5383 | 263.4167 | 9.1112 |  | 2.3237 | 2.7227
8170 | 12 | 341 | 10 | 7.1726 | 7.5717 | 7.4087 | 7.8868 | 10.1893 | 12.3722 | 9.5902 | 9.8036 | 9.3387 | 6.7993 | 5.5563 | 6.1725 | 2.0115 | 0 | 0 |  |  | 3.3217 | 32.1667 | 1.1126 |  | 5.6979 | 2.5143
8171 | 12 | 341 | 11 | 3.4274 | 3.6181 | 3.5402 | 3.7687 | 4.8689 | 5.912 | 4.5826 | 4.6846 | 4.4625 | 3.249 | 2.6551 | 2.9495 | 0.79812 | 0 | 0 |  |  | 2.9075 | 0 | 0 |  | 2.7227 | 0.98922
8172 | 12 | 341 | 12 | 2.8236 | 2.9807 | 2.9166 | 3.1048 | 4.0112 | 4.8705 | 3.7753 | 3.8594 | 3.6763 | 2.6767 | 2.1873 | 2.4299 | 0.9389 | 0 | 0 |  |  | 2.9317 | 0 | 0 |  | 2.2431 | 1.1356
8173 | 12 | 341 | 13 | 5.6195 | 5.9323 | 5.8046 | 6.1791 | 7.9831 | 9.6934 | 7.5137 | 7.6809 | 7.3167 | 5.3271 | 4.3533 | 4.836 | 2.4468 | 0 | 0 |  |  | 2.355 | 0 | 0 |  | 4.4642 | 2.8498
8174 | 12 | 341 | 14 | 8.6538 | 9.1354 | 8.9387 | 9.5155 | 12.2936 | 14.9272 | 11.5707 | 11.8281 | 11.2673 | 8.2035 | 6.7038 | 7.4471 | 3.1746 | 17.4572 | 0.60382 |  |  | 2.3508 | 0 | 0 |  | 6.8745 | 3.5273
8175 | 12 | 341 | 15 | 1.2452 | 1.3145 | 1.2862 | 1.3692 | 1.769 | 2.148 | 1.665 | 1.702 | 1.6213 | 1.1805 | 0.96465 | 1.0716 | 2.9767 | 0 | 0 |  |  | 2.4917 | 0 | 0 |  | 0.98922 | 3.1392
8176 | 12 | 341 | 16 | 5.7502 | 6.0702 | 5.9395 | 6.3228 | 8.1687 | 9.9187 | 7.6884 | 7.8595 | 7.4868 | 5.451 | 4.4545 | 4.9484 | 4.2042 | 120.4153 | 4.165 |  |  | 2.5942 | 0 | 0 |  | 4.5679 | 4.2042
8177 | 12 | 341 | 17 | 8.4937 | 8.9664 | 8.7734 | 9.3395 | 12.0662 | 14.6511 | 11.3567 | 11.6094 | 11.0589 | 8.0517 | 6.5798 | 7.3094 | 5.2746 | 227.4565 | 7.8674 |  |  | 3.5683 | 56.8333 | 1.9658 |  | 6.7474 | 5.015
8178 | 12 | 341 | 18 | 5.2923 | 5.5868 | 5.4665 | 5.8192 | 7.5182 | 9.1288 | 7.0761 | 7.2336 | 6.8906 | 5.0169 | 4.0997 | 4.5543 | 6.2852 | 524.8111 | 18.1525 |  |  | 7.0242 | 789.0057 | 27.2907 |  | 4.2042 | 5.7138
8179 | 12 | 341 | 19 | 1.0426 | 1.1006 | 1.077 | 1.1464 | 1.4811 | 1.7985 | 1.3941 | 1.4251 | 1.3575 | 0.98837 | 0.80768 | 0.89724 | 7.1692 | 873.0303 | 30.197 |  |  | 6.8933 | 737.6667 | 25.5149 |  | 0.82826 | 6.2809
8180 | 12 | 341 | 20 | 6.879 | 7.2619 | 7.1055 | 7.564 | 9.7724 | 11.8659 | 9.1978 | 9.4024 | 8.9566 | 6.5211 | 5.329 | 5.9199 | 6.625 | 643.7559 | 22.2667 |  |  | 5.1475 | 214.75 | 7.4279 |  | 5.4647 | 5.6469
8181 | 12 | 341 | 21 | 3.7837 | 3.9943 | 3.9083 | 4.1605 | 5.3752 | 6.5267 | 5.0591 | 5.1717 | 4.9265 | 3.5868 | 2.9311 | 3.2562 | 5.333 | 233.3018 | 8.0696 |  |  | 3.6675 | 66.75 | 2.3088 |  | 3.0058 | 4.4696
8182 | 12 | 341 | 22 | 8.8942 | 9.3892 | 9.1871 | 9.7799 | 12.6351 | 15.342 | 11.8922 | 12.1568 | 11.5804 | 8.4314 | 6.8901 | 7.6541 | 4.4516 | 145.1622 | 5.021 |  |  | 1.9283 | 0 | 0 |  | 7.0656 | 3.7097
8183 | 12 | 341 | 23 | 6.2701 | 6.6191 | 6.4766 | 6.8945 | 8.9074 | 10.8156 | 8.3836 | 8.5702 | 8.1638 | 5.9439 | 4.8573 | 5.3959 | 4.4105 | 141.0456 | 4.8786 |  |  | 1.5883 | 0 | 0 |  | 4.981 | 3.6964
8184 | 12 | 341 | 24 | 1.392 | 1.4695 | 1.4378 | 1.5306 | 1.9775 | 2.4011 | 1.8612 | 1.9026 | 1.8124 | 1.3196 | 1.0783 | 1.1979 | 2.9256 | 0 | 0 |  |  | 2.4225 | 0 | 0 |  | 1.1058 | 2.4936
8185 | 12 | 342 | 1 | 0.96324 | 1.0168 | 0.99496 | 1.0592 | 1.3684 | 1.6615 | 1.2879 | 1.3166 | 1.2541 | 0.91312 | 0.74619 | 0.82893 | 1.6884 | 0 | 0 |  |  | 2.87 | 0 | 0 |  | 0.7652 | 1.4792
8186 | 12 | 342 | 2 | 1.862 | 1.9656 | 1.9233 | 2.0474 | 2.6452 | 3.2119 | 2.4897 | 2.5451 | 2.4244 | 1.7651 | 1.4424 | 1.6024 | 1.188 | 0 | 0 |  |  | 2.9992 | 0 | 0 |  | 1.4792 | 1.08
8187 | 12 | 342 | 3 | 13.261 | 13.999 | 13.6976 | 14.5815 | 18.8386 | 22.8744 | 17.7309 | 18.1254 | 17.2659 | 12.571 | 10.2728 | 11.412 | 0.80481 | 0 | 0 |  |  | 3.4908 | 49.0833 | 1.6977 |  | 10.5345 | 0.7652
8188 | 12 | 342 | 4 | 7.8999 | 8.3395 | 8.16 | 8.6865 | 11.2226 | 13.6268 | 10.5627 | 10.7977 | 10.2857 | 7.4888 | 6.1198 | 6.7984 | 1.1058 | 0 | 0 |  |  | 3.6875 | 68.75 | 2.378 |  | 6.2756 | 1.1058
8189 | 12 | 342 | 5 | 2.968 | 3.1332 | 3.0658 | 3.2636 | 4.2164 | 5.1197 | 3.9685 | 4.0568 | 3.8644 | 2.8136 | 2.2992 | 2.5542 | 2.8502 | 0 | 0 |  |  | 3.715 | 71.5 | 2.4731 |  | 2.3578 | 3.0058
8190 | 12 | 342 | 6 | 6.3641 | 6.7182 | 6.5736 | 6.9978 | 9.0408 | 10.9776 | 8.5092 | 8.6985 | 8.2861 | 6.0329 | 4.93 | 5.4767 | 2.8728 | 0 | 0 |  |  | 3.7258 | 72.5833 | 2.5106 |  | 5.0556 | 3.192
8191 | 12 | 342 | 7 | 2.3687 | 2.5005 | 2.4467 | 2.6046 | 3.365 | 4.0859 | 3.1671 | 3.2376 | 3.0841 | 2.2454 | 1.8349 | 2.0384 | 2.0244 | 0 | 0 |  |  | 3.8575 | 85.75 | 2.966 |  | 1.8817 | 2.3578
8192 | 12 | 342 | 8 | 4.0181 | 4.2417 | 4.1504 | 4.4182 | 5.7081 | 6.931 | 5.3725 | 5.492 | 5.2316 | 3.809 | 3.1127 | 3.4578 | 3.1686 | 16.8555 | 0.58301 |  |  | 4.0533 | 105.3333 | 3.6433 |  | 3.192 | 3.8323
8193 | 12 | 342 | 9 | 7.1085 | 7.504 | 7.3425 | 7.8163 | 10.0983 | 12.2616 | 9.5045 | 9.716 | 9.2553 | 6.7386 | 5.5067 | 6.1173 | 3.1094 | 10.9422 | 0.37848 |  |  | 3.8358 | 83.5833 | 2.891 |  | 5.6469 | 3.8539
8194 | 12 | 342 | 10 | 1.3595 | 1.4352 | 1.4043 | 1.4949 | 1.9313 | 2.3451 | 1.8178 | 1.8582 | 1.7701 | 1.2888 | 1.0532 | 1.17 | 3.9848 | 98.479 | 3.4063 |  |  | 2.4567 | 0 | 0 |  | 1.08 | 4.981
8195 | 12 | 342 | 11 | 4.8514 | 5.1214 | 5.0111 | 5.3345 | 6.8919 | 8.3684 | 6.4867 | 6.631 | 6.3166 | 4.599 | 3.7582 | 4.175 | 4.0789 | 107.8939 | 3.7319 |  |  | 1.6675 | 0 | 0 |  | 3.8539 | 5.0556
8196 | 12 | 342 | 12 | 5.9336 | 6.2638 | 6.129 | 6.5244 | 8.4293 | 10.2351 | 7.9336 | 8.1102 | 7.7256 | 5.6248 | 4.5966 | 5.1063 | 5.7792 | 347.723 | 12.0273 |  |  | 1.1817 | 0 | 0 |  | 4.7136 | 6.9899
8197 | 12 | 342 | 13 | 3.139 | 3.3137 | 3.2424 | 3.4516 | 4.4593 | 5.4147 | 4.1971 | 4.2905 | 4.0871 | 2.9757 | 2.4317 | 2.7014 | 3.9741 | 97.4122 | 3.3694 |  |  | 0.96167 | 0 | 0 |  | 2.4936 | 4.6287
8198 | 12 | 342 | 14 | 4.653 | 4.912 | 4.8063 | 5.1164 | 6.6101 | 8.0262 | 6.2215 | 6.3599 | 6.0583 | 4.4109 | 3.6046 | 4.0043 | 5.4217 | 242.1669 | 8.3762 |  |  | 1.0817 | 0 | 0 |  | 3.6964 | 6.0241
8199 | 12 | 342 | 15 | 11.1118 | 11.7302 | 11.4777 | 12.2183 | 15.7855 | 19.1672 | 14.8573 | 15.1879 | 14.4677 | 10.5336 | 8.608 | 9.5625 | 1.7843 | 0 | 0 |  |  | 1.105 | 0 | 0 |  | 8.8272 | 1.8817
8200 | 12 | 342 | 16 | 4.8242 | 5.0927 | 4.983 | 5.3046 | 6.8533 | 8.3214 | 6.4503 | 6.5938 | 6.2811 | 4.5732 | 3.7371 | 4.1515 | 10.5345 | 2300 | 79.554 |  |  | 1.3458 | 0 | 0 |  | 3.8323 | 10.5345
8201 | 12 | 342 | 17 | 8.799 | 9.2887 | 9.0887 | 9.6751 | 12.4998 | 15.1777 | 11.7649 | 12.0266 | 11.4563 | 8.3411 | 6.8163 | 7.5721 | 7.4313 | 1024.9554 | 35.4519 |  |  | 1.5558 | 0 | 0 |  | 6.9899 | 7.0656
8202 | 12 | 342 | 18 | 4.6698 | 4.9297 | 4.8236 | 5.1348 | 6.6339 | 8.0551 | 6.2439 | 6.3828 | 6.0801 | 4.4268 | 3.6175 | 4.0187 | 5.185 | 218.5003 | 7.5576 |  |  | 2.5917 | 0 | 0 |  | 3.7097 | 4.7136
8203 | 12 | 342 | 19 | 5.8267 | 6.151 | 6.0186 | 6.4069 | 8.2774 | 10.0507 | 7.7907 | 7.9641 | 7.5864 | 5.5235 | 4.5137 | 5.0143 | 10.0756 | 2258.5225 | 78.1193 |  |  | 6.3025 | 530.875 | 18.3623 |  | 4.6287 | 8.8272
8204 | 12 | 342 | 20 | 5.6264 | 5.9395 | 5.8116 | 6.1866 | 7.9928 | 9.7051 | 7.5228 | 7.6902 | 7.3256 | 5.3336 | 4.3585 | 4.8419 | 6.4112 | 568.9222 | 19.6783 |  |  | 6.025 | 433.75 | 15.0028 |  | 4.4696 | 5.4647
8205 | 12 | 342 | 21 | 7.5832 | 8.0052 | 7.8329 | 8.3383 | 10.7727 | 13.0805 | 10.1393 | 10.3649 | 9.8734 | 7.1886 | 5.8744 | 6.5258 | 7.488 | 1057.8192 | 36.5886 |  |  | 4.325 | 132.5 | 4.583 |  | 6.0241 | 6.2756
8206 | 12 | 342 | 22 | 4.8745 | 5.1457 | 5.035 | 5.3598 | 6.9247 | 8.4081 | 6.5175 | 6.6625 | 6.3466 | 4.6208 | 3.7761 | 4.1948 | 4.7465 | 174.6504 | 6.0409 |  |  | 3.33 | 33 | 1.1414 |  | 3.8723 | 3.9554
8207 | 12 | 342 | 23 | 6.8442 | 7.2251 | 7.0696 | 7.5257 | 9.7229 | 11.8058 | 9.1512 | 9.3548 | 8.9112 | 6.4881 | 5.302 | 5.8899 | 4.5935 | 159.3456 | 5.5116 |  |  | 2.7533 | 0 | 0 |  | 5.437 | 3.8497
8208 | 12 | 342 | 24 | 2.2394 | 2.364 | 2.3131 | 2.4624 | 3.1813 | 3.8628 | 2.9942 | 3.0609 | 2.9157 | 2.1229 | 1.7348 | 1.9272 | 3.3894 | 38.938 | 1.3468 |  |  | 2.2517 | 0 | 0 |  | 1.779 | 2.889
8209 | 12 | 343 | 1 | 2.9494 | 3.1136 | 3.0465 | 3.2431 | 4.19 | 5.0876 | 3.9436 | 4.0313 | 3.8402 | 2.796 | 2.2848 | 2.5382 | 2.8899 | 0 | 0 |  |  | 2.1108 | 0 | 0 |  | 2.343 | 2.5319
8210 | 12 | 343 | 2 | 9.8573 | 10.4059 | 10.1819 | 10.8388 | 14.0033 | 17.0032 | 13.1799 | 13.4732 | 12.8343 | 9.3444 | 7.6361 | 8.4829 | 1.2649 | 0 | 0 |  |  | 2.2925 | 0 | 0 |  | 7.8306 | 1.1499
8211 | 12 | 343 | 3 | 5.593 | 5.9042 | 5.7771 | 6.1499 | 7.9454 | 9.6475 | 7.4782 | 7.6446 | 7.2821 | 5.3019 | 4.3327 | 4.8131 | 2.4643 | 0 | 0 |  |  | 2.8217 | 0 | 0 |  | 4.4431 | 2.343
8212 | 12 | 343 | 4 | 1.838 | 1.9402 | 1.8985 | 2.021 | 2.611 | 3.1704 | 2.4575 | 2.5122 | 2.393 | 1.7423 | 1.4238 | 1.5817 | 2.085 | 0 | 0 |  |  | 3.2283 | 22.8333 | 0.78978 |  | 1.4601 | 2.085
8213 | 12 | 343 | 5 | 3.3218 | 3.5066 | 3.4311 | 3.6525 | 4.7189 | 5.7298 | 4.4414 | 4.5402 | 4.3249 | 3.1489 | 2.5732 | 2.8586 | 1.0619 | 0 | 0 |  |  | 2.8575 | 0 | 0 |  | 2.6388 | 1.1199
8214 | 12 | 343 | 6 | 3.6787 | 3.8834 | 3.7998 | 4.045 | 5.2259 | 6.3455 | 4.9186 | 5.0281 | 4.7896 | 3.4872 | 2.8497 | 3.1657 | 1.4026 | 0 | 0 |  |  | 2.3183 | 0 | 0 |  | 2.9223 | 1.5584
8215 | 12 | 343 | 7 | 4.8461 | 5.1158 | 5.0057 | 5.3287 | 6.8844 | 8.3592 | 6.4796 | 6.6238 | 6.3097 | 4.5939 | 3.7541 | 4.1704 | 1.5274 | 0 | 0 |  |  | 2.5458 | 0 | 0 |  | 3.8497 | 1.779
8216 | 12 | 343 | 8 | 3.6367 | 3.8391 | 3.7564 | 3.9988 | 5.1663 | 6.2731 | 4.8625 | 4.9707 | 4.735 | 3.4475 | 2.8172 | 3.1296 | 1.6811 | 0 | 0 |  |  | 1.6467 | 0 | 0 |  | 2.889 | 2.0332
8217 | 12 | 343 | 9 | 2.5595 | 2.7019 | 2.6438 | 2.8143 | 3.636 | 4.4149 | 3.4222 | 3.4984 | 3.3325 | 2.4263 | 1.9827 | 2.2026 | 2.3578 | 0 | 0 |  |  | 0.96917 | 0 | 0 |  | 2.0332 | 2.9223
8218 | 12 | 343 | 10 | 3.1871 | 3.3645 | 3.2921 | 3.5045 | 4.5277 | 5.4976 | 4.2614 | 4.3563 | 4.1497 | 3.0213 | 2.469 | 2.7427 | 3.2169 | 21.6931 | 0.75034 |  |  | 0.44083 | 0 | 0 |  | 2.5319 | 4.0212
8219 | 12 | 343 | 11 | 1.9618 | 2.0709 | 2.0264 | 2.1571 | 2.7869 | 3.3839 | 2.623 | 2.6814 | 2.5542 | 1.8597 | 1.5197 | 1.6882 | 3.1242 | 12.4199 | 0.42959 |  |  | 1.4817 | 0 | 0 |  | 1.5584 | 3.8723
8220 | 12 | 343 | 12 | 1.4097 | 1.4882 | 1.4561 | 1.5501 | 2.0026 | 2.4316 | 1.8849 | 1.9268 | 1.8354 | 1.3363 | 1.092 | 1.2131 | 2.1817 | 0 | 0 |  |  | 1.2108 | 0 | 0 |  | 1.1199 | 2.6388
8221 | 12 | 343 | 13 | 4.9791 | 5.2562 | 5.1431 | 5.4749 | 7.0734 | 8.5887 | 6.6575 | 6.8056 | 6.4829 | 4.7201 | 3.8572 | 4.2849 | 6.075 | 451.2645 | 15.6086 |  |  | 0.285 | 0 | 0 |  | 3.9554 | 7.0757
8222 | 12 | 343 | 14 | 5.4501 | 5.7534 | 5.6295 | 5.9928 | 7.7424 | 9.4011 | 7.2872 | 7.4493 | 7.0961 | 5.1665 | 4.222 | 4.6902 | 3.8966 | 89.6591 | 3.1012 |  |  | 0.88583 | 0 | 0 |  | 4.3295 | 4.3295
8223 | 12 | 343 | 15 | 1.4476 | 1.5281 | 1.4952 | 1.5917 | 2.0564 | 2.497 | 1.9355 | 1.9786 | 1.8847 | 1.3722 | 1.1214 | 1.2457 | 7.4253 | 1021.47 | 35.3313 |  |  | 0.8725 | 0 | 0 |  | 1.1499 | 7.8306
8224 | 12 | 343 | 16 | 2.6246 | 2.7707 | 2.711 | 2.8859 | 3.7285 | 4.5273 | 3.5093 | 3.5874 | 3.4173 | 2.488 | 2.0332 | 2.2586 | 1.4601 | 0 | 0 |  |  | 0.91917 | 0 | 0 |  | 2.085 | 1.4601
8225 | 12 | 343 | 17 | 8.907 | 9.4027 | 9.2003 | 9.7939 | 12.6533 | 15.364 | 11.9093 | 12.1743 | 11.597 | 8.4435 | 6.8999 | 7.6651 | 4.673 | 167.3042 | 5.7868 |  |  | 1.1442 | 0 | 0 |  | 7.0757 | 4.4431
8226 | 12 | 343 | 18 | 5.0619 | 5.3436 | 5.2286 | 5.5659 | 7.1909 | 8.7315 | 6.7681 | 6.9187 | 6.5906 | 4.7985 | 3.9213 | 4.3561 | 5.9807 | 418.2554 | 14.4669 |  |  | 3.415 | 41.5 | 1.4354 |  | 4.0212 | 5.437
8227 | 12 | 343 | 19 | 8.0886 | 8.5387 | 8.3549 | 8.894 | 11.4906 | 13.9523 | 10.815 | 11.0556 | 10.5314 | 7.6677 | 6.2659 | 6.9607 | 8.0309 | 1372.4258 | 47.4704 |  |  | 8.1958 | 1468.0398 | 50.7776 |  | 6.4255 | 7.0358
8228 | 12 | 343 | 20 | 5.5071 | 5.8135 | 5.6884 | 6.0554 | 7.8234 | 9.4994 | 7.3633 | 7.5272 | 7.1703 | 5.2205 | 4.2661 | 4.7392 | 7.8677 | 1277.8523 | 44.1992 |  |  | 7.805 | 1241.5341 | 42.943 |  | 4.3748 | 6.7061
8229 | 12 | 343 | 21 | 5.5619 | 5.8714 | 5.745 | 6.1157 | 7.9012 | 9.5939 | 7.4366 | 7.6021 | 7.2416 | 5.2724 | 4.3086 | 4.7864 | 6.0903 | 456.6 | 15.7932 |  |  | 7.0117 | 781.7614 | 27.0401 |  | 4.4183 | 5.1042
8230 | 12 | 343 | 22 | 0.6216 | 0.6562 | 0.64207 | 0.6835 | 0.88305 | 1.0722 | 0.83113 | 0.84962 | 0.80933 | 0.58926 | 0.48153 | 0.53493 | 7.1028 | 834.5771 | 28.8669 |  |  | 5.9167 | 395.8333 | 13.6914 |  | 0.4938 | 5.919
8231 | 12 | 343 | 23 | 8.8568 | 9.3497 | 9.1484 | 9.7387 | 12.582 | 15.2774 | 11.8422 | 12.1057 | 11.5316 | 8.3959 | 6.8611 | 7.6219 | 5.2719 | 227.1887 | 7.8582 |  |  | 4.6692 | 166.9167 | 5.7734 |  | 7.0358 | 4.4183
8232 | 12 | 343 | 24 | 6.1024 | 6.442 | 6.3033 | 6.71 | 8.669 | 10.5262 | 8.1593 | 8.3409 | 7.9453 | 5.7848 | 4.7273 | 5.2515 | 5.1198 | 211.9812 | 7.3322 |  |  | 3.5683 | 56.8333 | 1.9658 |  | 4.8477 | 4.364
8233 | 12 | 344 | 1 | 5.5013 | 5.8075 | 5.6825 | 6.0491 | 7.8152 | 9.4894 | 7.3557 | 7.5193 | 7.1628 | 5.2151 | 4.2617 | 4.7343 | 3.6308 | 63.0756 | 2.1817 |  |  | 3.4792 | 47.9167 | 1.6574 |  | 4.3702 | 3.1809
8234 | 12 | 344 | 2 | 3.9278 | 4.1464 | 4.0572 | 4.319 | 5.5799 | 6.7753 | 5.2518 | 5.3687 | 5.1141 | 3.7235 | 3.0428 | 3.3802 | 3.4323 | 43.2297 | 1.4953 |  |  | 1.5575 | 0 | 0 |  | 3.1203 | 3.1203
8235 | 12 | 344 | 3 | 8.4418 | 8.9116 | 8.7197 | 9.2824 | 11.9924 | 14.5615 | 11.2872 | 11.5384 | 10.9913 | 8.0025 | 6.5396 | 7.2647 | 2.2748 | 0 | 0 |  |  | 0.205 | 0 | 0 |  | 6.7061 | 2.1629
8236 | 12 | 344 | 4 | 4.5588 | 4.8125 | 4.7089 | 5.0127 | 6.4762 | 7.8636 | 6.0954 | 6.231 | 5.9356 | 4.3216 | 3.5315 | 3.9231 | 1.6149 | 0 | 0 |  |  | 0.34 | 0 | 0 |  | 3.6215 | 1.6149
8237 | 12 | 344 | 5 | 5.4934 | 5.7991 | 5.6743 | 6.0404 | 7.8039 | 9.4758 | 7.3451 | 7.5085 | 7.1525 | 5.2076 | 4.2556 | 4.7274 | 1.2099 | 0 | 0 |  |  | 0.69167 | 0 | 0 |  | 4.364 | 1.276
8238 | 12 | 344 | 6 | 1.9565 | 2.0654 | 2.021 | 2.1514 | 2.7795 | 3.3749 | 2.616 | 2.6742 | 2.5474 | 1.8547 | 1.5157 | 1.6837 | 1.0114 | 0 | 0 |  |  | 0.7225 | 0 | 0 |  | 1.5543 | 1.1237
8239 | 12 | 344 | 7 | 2.0336 | 2.1467 | 2.1005 | 2.2361 | 2.8889 | 3.5078 | 2.719 | 2.7795 | 2.6477 | 1.9278 | 1.5753 | 1.75 | 1.8768 | 0 | 0 |  |  | 0.8825 | 0 | 0 |  | 1.6155 | 2.1859
8240 | 12 | 344 | 8 | 7.4509 | 7.8656 | 7.6963 | 8.1928 | 10.5848 | 12.8524 | 9.9624 | 10.1841 | 9.7012 | 7.0632 | 5.772 | 6.412 | 0.40827 | 0 | 0 |  |  | 1.2742 | 0 | 0 |  | 5.919 | 0.4938
8241 | 12 | 344 | 9 | 2.7517 | 2.9048 | 2.8423 | 3.0257 | 3.9091 | 4.7465 | 3.6792 | 3.7611 | 3.5827 | 2.6085 | 2.1316 | 2.368 | 1.254 | 0 | 0 |  |  | 1.6725 | 0 | 0 |  | 2.1859 | 1.5543
8242 | 12 | 344 | 10 | 1.4146 | 1.4933 | 1.4611 | 1.5554 | 2.0095 | 2.44 | 1.8914 | 1.9335 | 1.8418 | 1.341 | 1.0958 | 1.2173 | 1.2924 | 0 | 0 |  |  | 1.5283 | 0 | 0 |  | 1.1237 | 1.6155
8243 | 12 | 344 | 11 | 4.0042 | 4.227 | 4.136 | 4.4029 | 5.6883 | 6.9069 | 5.3539 | 5.473 | 5.2135 | 3.7958 | 3.1019 | 3.4459 | 2.2228 | 0 | 0 |  |  | 2.3917 | 0 | 0 |  | 3.1809 | 2.7551
8244 | 12 | 344 | 12 | 5.7015 | 6.0188 | 5.8892 | 6.2692 | 8.0995 | 9.8347 | 7.6233 | 7.7929 | 7.4234 | 5.4048 | 4.4167 | 4.9065 | 2.9942 | 0 | 0 |  |  | 2.9417 | 0 | 0 |  | 4.5293 | 3.6215
8245 | 12 | 344 | 13 | 2.0328 | 2.1459 | 2.0997 | 2.2352 | 2.8878 | 3.5065 | 2.718 | 2.7785 | 2.6467 | 1.927 | 1.5747 | 1.7494 | 3.7522 | 75.2195 | 2.6017 |  |  | 3.1542 | 15.4167 | 0.53324 |  | 1.6149 | 4.3702
8246 | 12 | 344 | 14 | 3.4681 | 3.6611 | 3.5823 | 3.8135 | 4.9268 | 5.9823 | 4.6371 | 4.7403 | 4.5155 | 3.2877 | 2.6866 | 2.9845 | 4.0763 | 107.6325 | 3.7229 |  |  | 3.9925 | 99.25 | 3.4329 |  | 2.7551 | 4.5293
8247 | 12 | 344 | 15 | 1.6062 | 1.6956 | 1.6591 | 1.7662 | 2.2818 | 2.7707 | 2.1477 | 2.1954 | 2.0913 | 1.5227 | 1.2443 | 1.3823 | 4.5968 | 159.6779 | 5.5231 |  |  | 3.9908 | 99.0833 | 3.4272 |  | 1.276 | 4.8477
8248 | 12 | 344 | 16 | 2.7227 | 2.8742 | 2.8123 | 2.9938 | 3.8678 | 4.6964 | 3.6404 | 3.7214 | 3.5449 | 2.581 | 2.1091 | 2.343 | 6.4255 | 573.9376 | 19.8517 |  |  | 4.1617 | 116.1667 | 4.0181 |  | 2.1629 | 6.4255
8249 | 12 | 344 | 17 | 6.4253 | 6.7828 | 6.6368 | 7.0651 | 9.1278 | 11.0832 | 8.591 | 8.7822 | 8.3658 | 6.0909 | 4.9774 | 5.5294 | 4.6013 | 160.1265 | 5.5386 |  |  | 4.6392 | 163.9167 | 5.6697 |  | 5.1042 | 4.3748
8250 | 12 | 344 | 18 | 1.4781 | 1.5604 | 1.5268 | 1.6253 | 2.0998 | 2.5497 | 1.9763 | 2.0203 | 1.9245 | 1.4012 | 1.145 | 1.272 | 3.3139 | 31.386 | 1.0856 |  |  | 6.8792 | 732.7083 | 25.3434 |  | 1.1742 | 3.0126
8251 | 12 | 344 | 19 | 3.0264 | 3.1948 | 3.126 | 3.3277 | 4.2993 | 5.2203 | 4.0465 | 4.1365 | 3.9404 | 2.8689 | 2.3444 | 2.6044 | 5.2841 | 228.4104 | 7.9004 |  |  | 8.2017 | 1471.4205 | 50.8945 |  | 2.4041 | 4.6294
8252 | 12 | 344 | 20 | 5.7224 | 6.0408 | 5.9108 | 6.2922 | 8.1292 | 9.8707 | 7.6512 | 7.8214 | 7.4506 | 5.4246 | 4.4329 | 4.9245 | 8.9045 | 1878.7644 | 64.984 |  |  | 7.7558 | 1213.0398 | 41.9575 |  | 4.5458 | 7.5899
8253 | 12 | 344 | 21 | 1.4209 | 1.4999 | 1.4676 | 1.5623 | 2.0185 | 2.4509 | 1.8998 | 1.942 | 1.85 | 1.3469 | 1.1007 | 1.2227 | 7.014 | 783.1146 | 27.0869 |  |  | 7.1433 | 858.0682 | 29.6795 |  | 1.1287 | 5.8784
8254 | 12 | 344 | 22 | 6.164 | 6.507 | 6.3669 | 6.7778 | 8.7566 | 10.6325 | 8.2417 | 8.4251 | 8.0255 | 5.8432 | 4.775 | 5.3045 | 5.455 | 245.4994 | 8.4915 |  |  | 6.4725 | 590.375 | 20.4203 |  | 4.8967 | 4.5458
8255 | 12 | 344 | 23 | 1.8853 | 1.9902 | 1.9473 | 2.073 | 2.6782 | 3.252 | 2.5207 | 2.5768 | 2.4546 | 1.7872 | 1.4604 | 1.6224 | 3.7258 | 72.5826 | 2.5105 |  |  | 6.1742 | 485.9583 | 16.8087 |  | 1.4976 | 3.1226
8256 | 12 | 344 | 24 | 1.7604 | 1.8584 | 1.8184 | 1.9357 | 2.5008 | 3.0366 | 2.3538 | 2.4062 | 2.2921 | 1.6688 | 1.3637 | 1.515 | 3.1208 | 12.0777 | 0.41775 |  |  | 5.92 | 397 | 13.7317 |  | 1.3985 | 2.66
8257 | 12 | 345 | 1 | 3.3485 | 3.5348 | 3.4588 | 3.6819 | 4.7569 | 5.776 | 4.4772 | 4.5768 | 4.3598 | 3.1743 | 2.594 | 2.8816 | 1.5962 | 0 | 0 |  |  | 5.5858 | 280.0417 | 9.6863 |  | 2.66 | 1.3985
8258 | 12 | 345 | 2 | 7.3998 | 7.8116 | 7.6434 | 8.1366 | 10.5122 | 12.7642 | 9.894 | 10.1142 | 9.6346 | 7.0147 | 5.7324 | 6.368 | 1.6474 | 0 | 0 |  |  | 5.1542 | 215.4167 | 7.451 |  | 5.8784 | 1.4976
8259 | 12 | 345 | 3 | 4.1872 | 4.4202 | 4.325 | 4.6041 | 5.9483 | 7.2226 | 5.5985 | 5.7231 | 5.4517 | 3.9693 | 3.2437 | 3.6033 | 0.89819 | 0 | 0 |  |  | 4.25 | 125 | 4.3236 |  | 3.3263 | 0.85398
8260 | 12 | 345 | 4 | 3.3568 | 3.5436 | 3.4673 | 3.6911 | 4.7687 | 5.7903 | 4.4883 | 4.5882 | 4.3706 | 3.1821 | 2.6004 | 2.8888 | 1.1742 | 0 | 0 |  |  | 4.0958 | 109.5833 | 3.7903 |  | 2.6667 | 1.1742
8261 | 12 | 345 | 5 | 1.8886 | 1.9937 | 1.9508 | 2.0767 | 2.6829 | 3.2577 | 2.5252 | 2.5814 | 2.459 | 1.7903 | 1.463 | 1.6253 | 1.0703 | 0 | 0 |  |  | 4.8733 | 187.3333 | 6.4796 |  | 1.5003 | 1.1287
8262 | 12 | 345 | 6 | 14.1259 | 14.912 | 14.591 | 15.5325 | 20.0673 | 24.3663 | 18.8873 | 19.3076 | 18.3921 | 13.3909 | 10.9429 | 12.1563 | 2.1637 | 0 | 0 |  |  | 5.6925 | 317.375 | 10.9776 |  | 11.2216 | 2.4041
8263 | 12 | 345 | 7 | 9.5543 | 10.086 | 9.8689 | 10.5057 | 13.5729 | 16.4806 | 12.7748 | 13.059 | 12.4398 | 9.0571 | 7.4014 | 8.2221 | 2.8559 | 0 | 0 |  |  | 5.93 | 400.5 | 13.8528 |  | 7.5899 | 3.3263
8264 | 12 | 345 | 8 | 6.1999 | 6.545 | 6.4041 | 6.8173 | 8.8076 | 10.6945 | 8.2898 | 8.4742 | 8.0724 | 5.8773 | 4.8029 | 5.3355 | 4.0721 | 107.2147 | 3.7084 |  |  | 5.4992 | 249.9167 | 8.6443 |  | 4.9252 | 4.9252
8265 | 12 | 345 | 9 | 11.8345 | 12.493 | 12.2241 | 13.0129 | 16.812 | 20.4137 | 15.8235 | 16.1756 | 15.4085 | 11.2186 | 9.1677 | 10.1843 | 3.9507 | 95.0691 | 3.2883 |  |  | 4.6692 | 166.9167 | 5.7734 |  | 9.4013 | 4.8967
8266 | 12 | 345 | 10 | 5.8276 | 6.1519 | 6.0194 | 6.4078 | 8.2786 | 10.0522 | 7.7919 | 7.9652 | 7.5875 | 5.5243 | 4.5144 | 5.015 | 2.1333 | 0 | 0 |  |  | 2.4617 | 0 | 0 |  | 4.6294 | 2.6667
8267 | 12 | 345 | 11 | 3.9308 | 4.1495 | 4.0602 | 4.3222 | 5.584 | 6.7803 | 5.2557 | 5.3726 | 5.1179 | 3.7262 | 3.045 | 3.3827 | 7.5851 | 1114.0791 | 38.5345 |  |  | 2.86 | 0 | 0 |  | 3.1226 | 9.4013
8268 | 12 | 345 | 12 | 1.075 | 1.1348 | 1.1104 | 1.182 | 1.5272 | 1.8543 | 1.4374 | 1.4693 | 1.3997 | 1.0191 | 0.83277 | 0.92511 | 1.2404 | 0 | 0 |  |  | 2.4483 | 0 | 0 |  | 0.85398 | 1.5003
8269 | 12 | 345 | 13 | 3.7923 | 4.0034 | 3.9172 | 4.1699 | 5.3874 | 6.5415 | 5.0706 | 5.1834 | 4.9376 | 3.595 | 2.9378 | 3.2635 | 9.6346 | 2143.1341 | 74.1282 |  |  | 2.8683 | 0 | 0 |  | 3.0126 | 11.2216
8270 | 12 | 345 | 14 | 5.4316 | 5.7338 | 5.6104 | 5.9724 | 7.7161 | 9.3691 | 7.2624 | 7.424 | 7.0719 | 5.1489 | 4.2077 | 4.6742 | 3.8093 | 80.9334 | 2.7994 |  |  | 2.2625 | 0 | 0 |  | 4.3148 | 4.2326
8271 | 12 | 345 | 15 | 5.6818 | 5.998 | 5.8689 | 6.2476 | 8.0716 | 9.8008 | 7.597 | 7.7661 | 7.3978 | 5.3862 | 4.4015 | 4.8896 | 5.8923 | 387.3091 | 13.3965 |  |  | 2.07 | 0 | 0 |  | 4.5136 | 6.214
8272 | 12 | 345 | 16 | 3.0381 | 3.2072 | 3.1381 | 3.3406 | 4.3159 | 5.2405 | 4.0621 | 4.1525 | 3.9556 | 2.88 | 2.3535 | 2.6145 | 4.3148 | 131.4828 | 4.5478 |  |  | 1.7792 | 0 | 0 |  | 2.4135 | 4.3148
8273 | 12 | 345 | 17 | 5.3281 | 5.6246 | 5.5035 | 5.8586 | 7.569 | 9.1906 | 7.124 | 7.2825 | 6.9372 | 5.0508 | 4.1275 | 4.5851 | 4.5997 | 159.9718 | 5.5332 |  |  | 2.2058 | 0 | 0 |  | 4.2326 | 4.3733
8274 | 12 | 345 | 18 | 3.938 | 4.1571 | 4.0677 | 4.3301 | 5.5943 | 6.7928 | 5.2654 | 5.3825 | 5.1273 | 3.7331 | 3.0506 | 3.3889 | 5.355 | 235.5039 | 8.1458 |  |  | 3.8058 | 80.5833 | 2.7873 |  | 3.1283 | 4.8682
8275 | 12 | 345 | 19 | 1.8814 | 1.9861 | 1.9433 | 2.0687 | 2.6727 | 3.2453 | 2.5156 | 2.5715 | 2.4496 | 1.7835 | 1.4575 | 1.6191 | 4.5387 | 153.871 | 5.3222 |  |  | 6.42 | 572 | 19.7847 |  | 1.4946 | 3.9764
8276 | 12 | 345 | 20 | 1.709 | 1.8041 | 1.7653 | 1.8792 | 2.4278 | 2.9479 | 2.285 | 2.3359 | 2.2251 | 1.6201 | 1.3239 | 1.4707 | 3.9502 | 95.0157 | 3.2865 |  |  | 6.5883 | 630.9167 | 21.8226 |  | 1.3576 | 3.367
8277 | 12 | 345 | 21 | 2.5861 | 2.73 | 2.6712 | 2.8436 | 3.6738 | 4.4608 | 3.4578 | 3.5347 | 3.3671 | 2.4515 | 2.0034 | 2.2255 | 3.4513 | 45.1305 | 1.561 |  |  | 6.8792 | 732.7083 | 25.3434 |  | 2.0544 | 2.8925
8278 | 12 | 345 | 22 | 3.6545 | 3.8578 | 3.7748 | 4.0183 | 5.1915 | 6.3037 | 4.8863 | 4.995 | 4.7581 | 3.4643 | 2.831 | 3.1449 | 3.4837 | 48.3711 | 1.6731 |  |  | 6.8733 | 730.6667 | 25.2728 |  | 2.9031 | 2.9031
8279 | 12 | 345 | 23 | 6.467 | 6.8269 | 6.68 | 7.111 | 9.1871 | 11.1552 | 8.6469 | 8.8393 | 8.4201 | 6.1305 | 5.0098 | 5.5653 | 1.9343 | 0 | 0 |  |  | 5.9358 | 402.5417 | 13.9234 |  | 5.1374 | 1.6212
8280 | 12 | 345 | 24 | 5.0055 | 5.2841 | 5.1703 | 5.5039 | 7.1108 | 8.6342 | 6.6927 | 6.8416 | 6.5172 | 4.745 | 3.8776 | 4.3076 | 1.3245 | 0 | 0 |  |  | 4.6883 | 168.8333 | 5.8397 |  | 3.9764 | 1.129
8281 | 12 | 346 | 1 | 3.4069 | 3.5965 | 3.5191 | 3.7462 | 4.8399 | 5.8767 | 4.5553 | 4.6567 | 4.4358 | 3.2296 | 2.6392 | 2.9319 | 1.7059 | 0 | 0 |  |  | 4.7333 | 173.3333 | 5.9954 |  | 2.7065 | 1.4946
8282 | 12 | 346 | 2 | 3.6411 | 3.8438 | 3.761 | 4.0037 | 5.1726 | 6.2807 | 4.8685 | 4.9768 | 4.7408 | 3.4517 | 2.8207 | 3.1334 | 2.6548 | 0 | 0 |  |  | 4.5708 | 157.0833 | 5.4333 |  | 2.8925 | 2.4135
8283 | 12 | 346 | 3 | 5.0726 | 5.3549 | 5.2396 | 5.5777 | 7.2062 | 8.75 | 6.7825 | 6.9334 | 6.6046 | 4.8087 | 3.9296 | 4.3653 | 0.82183 | 0 | 0 |  |  | 3.3817 | 38.1667 | 1.3201 |  | 4.0297 | 0.78138
8284 | 12 | 346 | 4 | 7.8222 | 8.2576 | 8.0798 | 8.6011 | 11.1123 | 13.4929 | 10.4589 | 10.6916 | 10.1846 | 7.4152 | 6.0596 | 6.7316 | 2.3526 | 0 | 0 |  |  | 3.5717 | 57.1667 | 1.9773 |  | 6.214 | 2.3526
8285 | 12 | 346 | 5 | 5.5052 | 5.8116 | 5.6865 | 6.0534 | 7.8207 | 9.4962 | 7.3609 | 7.5247 | 7.1678 | 5.2188 | 4.2647 | 4.7376 | 1.2873 | 0 | 0 |  |  | 3.5642 | 56.4167 | 1.9514 |  | 4.3733 | 1.3576
8286 | 12 | 346 | 6 | 6.1282 | 6.4692 | 6.33 | 6.7384 | 8.7057 | 10.5707 | 8.1938 | 8.3761 | 7.9789 | 5.8093 | 4.7473 | 5.2737 | 1.8489 | 0 | 0 |  |  | 3.7892 | 78.9167 | 2.7296 |  | 4.8682 | 2.0544
8287 | 12 | 346 | 7 | 2.9615 | 3.1263 | 3.059 | 3.2563 | 4.2071 | 5.1083 | 3.9597 | 4.0478 | 3.8558 | 2.8074 | 2.2941 | 2.5485 | 2.3237 | 0 | 0 |  |  | 3.6258 | 62.5833 | 2.1647 |  | 2.3526 | 2.7065
8288 | 12 | 346 | 8 | 4.2384 | 4.4743 | 4.378 | 4.6604 | 6.0211 | 7.311 | 5.667 | 5.7931 | 5.5184 | 4.0179 | 3.2833 | 3.6474 | 2.5865 | 0 | 0 |  |  | 3.9292 | 92.9167 | 3.2139 |  | 3.367 | 3.1283
8289 | 12 | 346 | 9 | 2.0407 | 2.1543 | 2.1079 | 2.244 | 2.8991 | 3.5202 | 2.7286 | 2.7893 | 2.6571 | 1.9346 | 1.5809 | 1.7562 | 3.2512 | 25.1208 | 0.86889 |  |  | 3.0467 | 4.6667 | 0.16141 |  | 1.6212 | 4.0297
8290 | 12 | 346 | 10 | 0.98361 | 1.0384 | 1.016 | 1.0816 | 1.3973 | 1.6967 | 1.3152 | 1.3444 | 1.2807 | 0.93243 | 0.76197 | 0.84647 | 4.1099 | 110.9917 | 3.8391 |  |  | 2.9925 | 0 | 0 |  | 0.78138 | 5.1374
8291 | 12 | 346 | 11 | 1.4212 | 1.5003 | 1.468 | 1.5627 | 2.0189 | 2.4514 | 1.9002 | 1.9425 | 1.8504 | 1.3472 | 1.1009 | 1.223 | 3.6417 | 64.1674 | 2.2195 |  |  | 4.33 | 133 | 4.6003 |  | 1.129 | 4.5136
8292 | 12 | 346 | 12 | 5.5817 | 5.8923 | 5.7655 | 6.1375 | 7.9294 | 9.6281 | 7.4631 | 7.6292 | 7.2674 | 5.2913 | 4.324 | 4.8034 | 5.8473 | 371.5705 | 12.8521 |  |  | 4.515 | 151.5 | 5.2402 |  | 4.4341 | 7.0723
8293 | 12 | 346 | 13 | 4.1357 | 4.3659 | 4.2719 | 4.5476 | 5.8752 | 7.1339 | 5.5298 | 5.6528 | 5.3848 | 3.9205 | 3.2038 | 3.5591 | 3.8987 | 89.8732 | 3.1086 |  |  | 4.1517 | 115.1667 | 3.9835 |  | 3.2854 | 4.5409
8294 | 12 | 346 | 14 | 2.4251 | 2.5601 | 2.505 | 2.6666 | 3.4451 | 4.1832 | 3.2425 | 3.3147 | 3.1575 | 2.2989 | 1.8786 | 2.087 | 5.5389 | 263.6077 | 9.1178 |  |  | 3.4767 | 47.6667 | 1.6487 |  | 1.9265 | 6.1543
8295 | 12 | 346 | 15 | 6.5719 | 6.9376 | 6.7882 | 7.2262 | 9.336 | 11.336 | 8.787 | 8.9826 | 8.5566 | 6.2299 | 5.091 | 5.6555 | 4.6025 | 160.2452 | 5.5427 |  |  | 3.4067 | 40.6667 | 1.4066 |  | 5.2207 | 4.8537
8296 | 12 | 346 | 16 | 5.7162 | 6.0343 | 5.9044 | 6.2854 | 8.1204 | 9.86 | 7.6429 | 7.813 | 7.4425 | 5.4187 | 4.4281 | 4.9191 | 4.4161 | 141.6118 | 4.8982 |  |  | 3.9025 | 90.25 | 3.1216 |  | 4.5409 | 4.4161
8297 | 12 | 346 | 17 | 4.8741 | 5.1454 | 5.0346 | 5.3595 | 6.9242 | 8.4076 | 6.5171 | 6.6621 | 6.3462 | 4.6205 | 3.7758 | 4.1945 | 4.1252 | 112.5168 | 3.8918 |  |  | 5.1158 | 211.5833 | 7.3184 |  | 3.872 | 3.9221
8298 | 12 | 346 | 18 | 7.7471 | 8.1783 | 8.0022 | 8.5186 | 11.0056 | 13.3633 | 10.3585 | 10.5889 | 10.0868 | 7.344 | 6.0014 | 6.6669 | 3.6954 | 69.5387 | 2.4053 |  |  | 8.86 | 1852.9545 | 64.0913 |  | 6.1543 | 3.3594
8299 | 12 | 346 | 19 | 6.1099 | 6.4499 | 6.3111 | 6.7183 | 8.6797 | 10.5392 | 8.1694 | 8.3511 | 7.9551 | 5.792 | 4.7331 | 5.258 | 2.9084 | 0 | 0 |  |  | 11.0358 | 2300 | 79.554 |  | 4.8537 | 2.548
8300 | 12 | 346 | 20 | 4.8318 | 5.1007 | 4.9909 | 5.313 | 6.8641 | 8.3346 | 6.4605 | 6.6043 | 6.2911 | 4.5804 | 3.7431 | 4.1581 | 2.9691 | 0 | 0 |  |  | 10.9967 | 2300 | 79.554 |  | 3.8384 | 2.5307
8301 | 12 | 346 | 21 | 4.9373 | 5.212 | 5.0998 | 5.4289 | 7.0139 | 8.5164 | 6.6015 | 6.7483 | 6.4283 | 4.6803 | 3.8247 | 4.2488 | 3.6592 | 65.9189 | 2.28 |  |  | 10.7 | 2300 | 79.554 |  | 3.9221 | 3.0667
8302 | 12 | 346 | 22 | 4.1926 | 4.4259 | 4.3306 | 4.61 | 5.956 | 7.2319 | 5.6058 | 5.7305 | 5.4588 | 3.9744 | 3.2478 | 3.608 | 2.2041 | 0 | 0 |  |  | 10.315 | 2300 | 79.554 |  | 3.3306 | 1.8367
8303 | 12 | 346 | 23 | 5.7127 | 6.0306 | 5.9008 | 6.2815 | 8.1155 | 9.8541 | 7.6383 | 7.8082 | 7.438 | 5.4154 | 4.4254 | 4.9162 | 2.2987 | 0 | 0 |  |  | 8.6417 | 1726.4205 | 59.7146 |  | 4.5382 | 1.9265
8304 | 12 | 346 | 24 | 8.9027 | 9.3982 | 9.1959 | 9.7892 | 12.6472 | 15.3566 | 11.9036 | 12.1684 | 11.5914 | 8.4395 | 6.8966 | 7.6614 | 4.5427 | 154.2665 | 5.3359 |  |  | 6.3133 | 534.6667 | 18.4934 |  | 7.0723 | 3.872
8305 | 12 | 347 | 1 | 3.1857 | 3.363 | 3.2906 | 3.5029 | 4.5256 | 5.4952 | 4.2595 | 4.3543 | 4.1478 | 3.02 | 2.4679 | 2.7415 | 3.0868 | 8.6787 | 0.30019 |  |  | 6.6683 | 658.9167 | 22.7911 |  | 2.5307 | 2.7043
8306 | 12 | 347 | 2 | 4.2289 | 4.4643 | 4.3682 | 4.65 | 6.0076 | 7.2946 | 5.6544 | 5.7802 | 5.5061 | 4.0089 | 3.276 | 3.6393 | 3.6636 | 66.3621 | 2.2954 |  |  | 6.3217 | 537.5833 | 18.5943 |  | 3.3594 | 3.3306
8307 | 12 | 347 | 3 | 3.4043 | 3.5937 | 3.5163 | 3.7432 | 4.8361 | 5.8721 | 4.5517 | 4.653 | 4.4324 | 3.2271 | 2.6372 | 2.9296 | 3.4555 | 45.5486 | 1.5755 |  |  | 4.8492 | 184.9167 | 6.396 |  | 2.7043 | 3.2854
8308 | 12 | 347 | 4 | 3.8605 | 4.0753 | 3.9876 | 4.2449 | 5.4842 | 6.659 | 5.1617 | 5.2766 | 5.0263 | 3.6596 | 2.9906 | 3.3222 | 3.8384 | 83.8406 | 2.8999 |  |  | 6.4875 | 595.625 | 20.6019 |  | 3.0667 | 3.8384
8309 | 12 | 347 | 5 | 5.5591 | 5.8684 | 5.7421 | 6.1126 | 7.8972 | 9.5891 | 7.4329 | 7.5983 | 7.238 | 5.2698 | 4.3064 | 4.784 | 4.3032 | 130.3246 | 4.5078 |  |  | 6.2258 | 504.0417 | 17.4341 |  | 4.4161 | 4.5382
8310 | 12 | 347 | 6 | 8.5895 | 9.0676 | 8.8724 | 9.4448 | 12.2023 | 14.8164 | 11.4848 | 11.7404 | 11.1837 | 8.1426 | 6.654 | 7.3919 | 4.6986 | 169.8603 | 5.8752 |  |  | 6.8808 | 733.2917 | 25.3636 |  | 6.8235 | 5.2207
8311 | 12 | 347 | 7 | 3.2075 | 3.386 | 3.3131 | 3.5269 | 4.5566 | 5.5328 | 4.2887 | 4.3841 | 4.1762 | 3.0406 | 2.4848 | 2.7603 | 3.807 | 80.7024 | 2.7914 |  |  | 9.9767 | 2225.5556 | 76.979 |  | 2.548 | 4.4341
8312 | 12 | 347 | 8 | 2.3121 | 2.4408 | 2.3882 | 2.5423 | 3.2846 | 3.9882 | 3.0914 | 3.1602 | 3.0104 | 2.1918 | 1.7911 | 1.9897 | 5.6417 | 299.5778 | 10.362 |  |  | 9.6975 | 2156.6071 | 74.5942 |  | 1.8367 | 6.8235
8313 | 12 | 347 | 9 | 8.4653 | 8.9364 | 8.744 | 9.3082 | 12.0258 | 14.6021 | 11.3187 | 11.5705 | 11.0219 | 8.0248 | 6.5578 | 7.2849 | 3.0553 | 5.5313 | 0.19132 |  |  | 7.8758 | 1282.5852 | 44.3629 |  | 6.7248 | 3.7869
8314 | 12 | 347 | 10 | 6.5328 | 6.8964 | 6.7479 | 7.1833 | 9.2805 | 11.2687 | 8.7348 | 8.9292 | 8.5058 | 6.1929 | 5.0607 | 5.6219 | 2.739 | 0 | 0 |  |  | 7.46 | 1041.5909 | 36.0273 |  | 5.1896 | 3.4238
8315 | 12 | 347 | 11 | 3.3472 | 3.5335 | 3.4575 | 3.6805 | 4.7551 | 5.7738 | 4.4755 | 4.5751 | 4.3581 | 3.1731 | 2.593 | 2.8805 | 1.6905 | 0 | 0 |  |  | 8.0125 | 1361.7898 | 47.1025 |  | 2.659 | 2.0953
8316 | 12 | 347 | 12 | 4.7417 | 5.0056 | 4.8979 | 5.2139 | 6.7361 | 8.1792 | 6.34 | 6.4811 | 6.1738 | 4.495 | 3.6733 | 4.0806 | 0.91503 | 0 | 0 |  |  | 6.7925 | 702.375 | 24.2942 |  | 3.7668 | 1.1067
8317 | 12 | 347 | 13 | 4.7345 | 4.998 | 4.8904 | 5.2059 | 6.7258 | 8.1667 | 6.3304 | 6.4712 | 6.1644 | 4.4881 | 3.6677 | 4.0744 | 2.15 | 0 | 0 |  |  | 6.2725 | 520.375 | 17.9991 |  | 3.7611 | 2.5041
8318 | 12 | 347 | 14 | 7.0505 | 7.4429 | 7.2827 | 7.7526 | 10.016 | 12.1617 | 9.427 | 9.6368 | 9.1798 | 6.6836 | 5.4618 | 6.0674 | 2.3931 | 0 | 0 |  |  | 6.965 | 762.75 | 26.3825 |  | 5.6009 | 2.659
8319 | 12 | 347 | 15 | 6.789 | 7.1668 | 7.0125 | 7.465 | 9.6444 | 11.7106 | 9.0773 | 9.2793 | 8.8393 | 6.4357 | 5.2592 | 5.8424 | 1.9294 | 0 | 0 |  |  | 6.4775 | 592.125 | 20.4808 |  | 5.3931 | 2.0347
8320 | 12 | 347 | 16 | 10.7431 | 11.341 | 11.0969 | 11.8129 | 15.2617 | 18.5312 | 14.3643 | 14.6839 | 13.9876 | 10.1841 | 8.3223 | 9.2452 | 3.1034 | 10.3363 | 0.35752 |  |  | 4.5883 | 158.8333 | 5.4938 |  | 8.5343 | 3.1034
8321 | 12 | 347 | 17 | 4.3384 | 4.5798 | 4.4812 | 4.7703 | 6.1631 | 7.4834 | 5.8007 | 5.9298 | 5.6486 | 4.1126 | 3.3608 | 3.7334 | 3.6248 | 62.478 | 2.161 |  |  | 5.055 | 205.5 | 7.108 |  | 3.4464 | 3.4464
8322 | 12 | 347 | 18 | 9.1474 | 9.6565 | 9.4486 | 10.0582 | 12.9948 | 15.7787 | 12.2307 | 12.5028 | 11.91 | 8.6714 | 7.0862 | 7.8719 | 4.1435 | 114.3519 | 3.9553 |  |  | 7.575 | 1108.2386 | 38.3325 |  | 7.2667 | 3.7668
8323 | 12 | 347 | 19 | 4.3099 | 4.5498 | 4.4518 | 4.7391 | 6.1227 | 7.4344 | 5.7627 | 5.8909 | 5.6116 | 4.0857 | 3.3388 | 3.709 | 4.4608 | 146.0766 | 5.0526 |  |  | 8.7408 | 1783.892 | 61.7025 |  | 3.4238 | 3.9081
8324 | 12 | 347 | 20 | 2.5613 | 2.7039 | 2.6457 | 2.8164 | 3.6387 | 4.4182 | 3.4247 | 3.5009 | 3.3349 | 2.4281 | 1.9842 | 2.2042 | 5.4951 | 249.5126 | 8.6303 |  |  | 7.2992 | 948.3807 | 32.8032 |  | 2.0347 | 4.6839
8325 | 12 | 347 | 21 | 4.767 | 5.0323 | 4.9239 | 5.2417 | 6.772 | 8.2227 | 6.3738 | 6.5156 | 6.2066 | 4.5189 | 3.6928 | 4.1023 | 6.435 | 577.2588 | 19.9666 |  |  | 5.3908 | 239.0833 | 8.2696 |  | 3.7869 | 5.3931
8326 | 12 | 347 | 22 | 2.6376 | 2.7844 | 2.7244 | 2.9002 | 3.7469 | 4.5496 | 3.5266 | 3.6051 | 3.4341 | 2.5003 | 2.0432 | 2.2698 | 7.296 | 946.5707 | 32.7406 |  |  | 6.3667 | 553.3333 | 19.1391 |  | 2.0953 | 6.08
8327 | 12 | 347 | 23 | 1.3932 | 1.4707 | 1.439 | 1.5319 | 1.9791 | 2.4031 | 1.8627 | 1.9042 | 1.8139 | 1.3207 | 1.0792 | 1.1989 | 4.4877 | 148.766 | 5.1456 |  |  | 6.365 | 552.75 | 19.1189 |  | 1.1067 | 3.7611
8328 | 12 | 347 | 24 | 3.9066 | 4.124 | 4.0352 | 4.2956 | 5.5497 | 6.7386 | 5.2233 | 5.3396 | 5.0864 | 3.7033 | 3.0263 | 3.3619 | 10.0125 | 2237.5049 | 77.3924 |  |  | 4.09 | 109 | 3.7702 |  | 3.1034 | 8.5343
8329 | 12 | 348 | 1 | 7.6536 | 8.0796 | 7.9056 | 8.4157 | 10.8728 | 13.202 | 10.2335 | 10.4612 | 9.9651 | 7.2554 | 5.929 | 6.5865 | 7.6758 | 1166.6798 | 40.3539 |  |  | 2.2642 | 0 | 0 |  | 6.08 | 6.7248
8330 | 12 | 348 | 2 | 3.1522 | 3.3277 | 3.256 | 3.4661 | 4.4781 | 5.4374 | 4.2148 | 4.3086 | 4.1042 | 2.9882 | 2.4419 | 2.7127 | 7.9933 | 1350.6835 | 46.7184 |  |  | 2.0158 | 0 | 0 |  | 2.5041 | 7.2667
8331 | 12 | 348 | 3 | 5.4512 | 5.7546 | 5.6307 | 5.994 | 7.744 | 9.403 | 7.2887 | 7.4509 | 7.0975 | 5.1676 | 4.2229 | 4.6911 | 5.4583 | 245.8276 | 8.5029 |  |  | 3.6083 | 60.8333 | 2.1041 |  | 4.3304 | 5.1896
8332 | 12 | 348 | 4 | 4.9196 | 5.1933 | 5.0815 | 5.4094 | 6.9887 | 8.4859 | 6.5778 | 6.7241 | 6.4053 | 4.6636 | 3.811 | 4.2336 | 5.6009 | 285.3174 | 9.8688 |  |  | 7.6867 | 1172.9545 | 40.571 |  | 3.9081 | 5.6009
8333 | 12 | 348 | 5 | 5.8961 | 6.2242 | 6.0902 | 6.4832 | 8.376 | 10.1704 | 7.8835 | 8.0589 | 7.6768 | 5.5893 | 4.5675 | 5.074 | 4.1063 | 110.6288 | 3.8265 |  |  | 8.9158 | 1885.3125 | 65.2105 |  | 4.6839 | 4.3304
8334 | 12 | 348 | 6 | 7.4208 | 7.8338 | 7.6651 | 8.1597 | 10.542 | 12.8004 | 9.9221 | 10.1429 | 9.6619 | 7.0347 | 5.7486 | 6.3861 | 4.1057 | 110.5694 | 3.8245 |  |  | 9.0392 | 1956.7898 | 67.6828 |  | 5.8951 | 4.5619
8335 | 12 | 348 | 7 | 11.5476 | 12.1903 | 11.9279 | 12.6975 | 16.4046 | 19.919 | 15.44 | 15.7836 | 15.0351 | 10.9468 | 8.9456 | 9.9375 | 4.6385 | 163.8499 | 5.6674 |  |  | 8.9475 | 1903.6648 | 65.8453 |  | 9.1734 | 5.4025
8336 | 12 | 348 | 8 | 10.244 | 10.8141 | 10.5813 | 11.2641 | 14.5527 | 17.6703 | 13.697 | 14.0017 | 13.3378 | 9.711 | 7.9357 | 8.8157 | 3.8167 | 81.665 | 2.8247 |  |  | 8.6525 | 1732.6989 | 59.9318 |  | 8.1378 | 4.6162
8337 | 12 | 348 | 9 | 2.7029 | 2.8533 | 2.7919 | 2.972 | 3.8397 | 4.6623 | 3.6139 | 3.6943 | 3.5192 | 2.5622 | 2.0938 | 2.326 | 2.4343 | 0 | 0 |  |  | 8.2783 | 1515.8523 | 52.4313 |  | 2.1472 | 3.0172
8338 | 12 | 348 | 10 | 1.3113 | 1.3843 | 1.3545 | 1.4419 | 1.8628 | 2.2619 | 1.7533 | 1.7923 | 1.7073 | 1.2431 | 1.0158 | 1.1284 | 2.363 | 0 | 0 |  |  | 6.1625 | 481.875 | 16.6674 |  | 1.0417 | 2.9538
8339 | 12 | 348 | 11 | 4.6869 | 4.9477 | 4.8412 | 5.1536 | 6.6582 | 8.0846 | 6.2667 | 6.4061 | 6.1023 | 4.443 | 3.6308 | 4.0334 | 1.5793 | 0 | 0 |  |  | 5.63 | 295.5 | 10.221 |  | 3.7232 | 1.9574
8340 | 12 | 348 | 12 | 1.0235 | 1.0805 | 1.0572 | 1.1254 | 1.454 | 1.7655 | 1.3685 | 1.399 | 1.3326 | 0.97027 | 0.79289 | 0.88081 | 2.2269 | 0 | 0 |  |  | 3.8742 | 87.4167 | 3.0236 |  | 0.81309 | 2.6934
8341 | 12 | 348 | 13 | 3.3824 | 3.5706 | 3.4937 | 3.7192 | 4.805 | 5.8344 | 4.5224 | 4.6231 | 4.4039 | 3.2064 | 2.6202 | 2.9107 | 0.783 | 0 | 0 |  |  | 0.73167 | 0 | 0 |  | 2.6869 | 0.91197
8342 | 12 | 348 | 14 | 5.1494 | 5.4359 | 5.3189 | 5.6621 | 7.3152 | 8.8823 | 6.885 | 7.0382 | 6.7045 | 4.8814 | 3.989 | 4.4314 | 0.73178 | 0 | 0 |  |  | 0.53667 | 0 | 0 |  | 4.0906 | 0.81309
8343 | 12 | 348 | 15 | 7.3749 | 7.7853 | 7.6177 | 8.1093 | 10.4768 | 12.7212 | 9.8608 | 10.0802 | 9.6022 | 6.9911 | 5.7131 | 6.3466 | 0.98776 | 0 | 0 |  |  | 0.93417 | 0 | 0 |  | 5.8586 | 1.0417
8344 | 12 | 348 | 16 | 5.5692 | 5.8791 | 5.7526 | 6.1238 | 7.9116 | 9.6065 | 7.4464 | 7.6121 | 7.2512 | 5.2794 | 4.3143 | 4.7927 | 2.6869 | 0 | 0 |  |  | 1.4775 | 0 | 0 |  | 4.4242 | 2.6869
8345 | 12 | 348 | 17 | 12.7779 | 13.489 | 13.1986 | 14.0502 | 18.1522 | 22.041 | 17.0849 | 17.4651 | 16.6369 | 12.113 | 9.8986 | 10.9962 | 1.4516 | 0 | 0 |  |  | 3.7208 | 72.0833 | 2.4933 |  | 10.1507 | 1.3802
8346 | 12 | 348 | 18 | 2.464 | 2.6012 | 2.5452 | 2.7094 | 3.5004 | 4.2503 | 3.2946 | 3.3679 | 3.2082 | 2.3358 | 1.9088 | 2.1205 | 2.3619 | 0 | 0 |  |  | 7.4558 | 1039.1761 | 35.9437 |  | 1.9574 | 2.1472
8347 | 12 | 348 | 19 | 3.3905 | 3.5791 | 3.5021 | 3.7281 | 4.8165 | 5.8483 | 4.5333 | 4.6342 | 4.4144 | 3.214 | 2.6265 | 2.9177 | 3.2446 | 24.4606 | 0.84606 |  |  | 7.5192 | 1075.8807 | 37.2133 |  | 2.6934 | 2.8426
8348 | 12 | 348 | 20 | 3.8291 | 4.0422 | 3.9552 | 4.2104 | 5.4396 | 6.605 | 5.1198 | 5.2337 | 4.9855 | 3.6298 | 2.9663 | 3.2952 | 4.7992 | 179.9154 | 6.223 |  |  | 6.7625 | 691.875 | 23.931 |  | 3.0418 | 4.0906
8349 | 12 | 348 | 21 | 3.5783 | 3.7774 | 3.6961 | 3.9346 | 5.0833 | 6.1724 | 4.7844 | 4.8909 | 4.659 | 3.3921 | 2.772 | 3.0794 | 5.2789 | 227.8853 | 7.8823 |  |  | 5.7892 | 351.2083 | 12.1478 |  | 2.8426 | 4.4242
8350 | 12 | 348 | 22 | 5.8109 | 6.1343 | 6.0023 | 6.3896 | 8.255 | 10.0235 | 7.7696 | 7.9425 | 7.5659 | 5.5086 | 4.5015 | 5.0007 | 7.0303 | 792.5777 | 27.4142 |  |  | 6.2775 | 522.125 | 18.0596 |  | 4.6162 | 5.8586
8351 | 12 | 348 | 23 | 4.5807 | 4.8356 | 4.7315 | 5.0368 | 6.5074 | 7.9014 | 6.1247 | 6.261 | 5.9641 | 4.3424 | 3.5485 | 3.942 | 3.6295 | 62.9463 | 2.1772 |  |  | 5.9158 | 395.5417 | 13.6813 |  | 3.6389 | 3.0418
8352 | 12 | 348 | 24 | 7.556 | 7.9764 | 7.8047 | 8.3083 | 10.734 | 13.0335 | 10.1028 | 10.3276 | 9.8379 | 7.1628 | 5.8533 | 6.5024 | 4.3681 | 136.8128 | 4.7322 |  |  | 5.7508 | 337.7917 | 11.6838 |  | 6.0024 | 3.7232
8353 | 12 | 349 | 1 | 3.798 | 4.0094 | 3.9231 | 4.1762 | 5.3955 | 6.5514 | 5.0782 | 5.1912 | 4.9451 | 3.6004 | 2.9422 | 3.2685 | 6.8513 | 722.9561 | 25.0061 |  |  | 1.9733 | 0 | 0 |  | 3.0172 | 6.0024
8354 | 12 | 349 | 2 | 1.148 | 1.2119 | 1.1858 | 1.2623 | 1.6308 | 1.9802 | 1.535 | 1.5691 | 1.4947 | 1.0883 | 0.88932 | 0.98793 | 4.0028 | 100.2797 | 3.4685 |  |  | 1.9083 | 0 | 0 |  | 0.91197 | 3.6389
8355 | 12 | 349 | 3 | 6.8008 | 7.1793 | 7.0247 | 7.478 | 9.6612 | 11.7309 | 9.0931 | 9.2955 | 8.8547 | 6.4469 | 5.2683 | 5.8525 | 10.6761 | 2300 | 79.554 |  |  | 2.3575 | 0 | 0 |  | 5.4025 | 10.1507
8356 | 12 | 349 | 4 | 3.7183 | 3.9252 | 3.8407 | 4.0885 | 5.2822 | 6.4138 | 4.9716 | 5.0822 | 4.8412 | 3.5248 | 2.8804 | 3.1998 | 5.8951 | 388.2764 | 13.43 |  |  | 2.6858 | 0 | 0 |  | 2.9538 | 5.8951
8357 | 12 | 349 | 5 | 5.7426 | 6.0621 | 5.9316 | 6.3144 | 8.1579 | 9.9056 | 7.6782 | 7.8491 | 7.4769 | 5.4437 | 4.4486 | 4.9419 | 8.6986 | 1759.4009 | 60.8554 |  |  | 1.8158 | 0 | 0 |  | 4.5619 | 9.1734
8358 | 12 | 349 | 6 | 1.7374 | 1.8341 | 1.7946 | 1.9104 | 2.4681 | 2.9969 | 2.323 | 2.3747 | 2.2621 | 1.647 | 1.3459 | 1.4951 | 7.324 | 962.7957 | 33.3018 |  |  | 1.2317 | 0 | 0 |  | 1.3802 | 8.1378
8359 | 12 | 349 | 7 | 6.8497 | 7.2309 | 7.0752 | 7.5317 | 9.7307 | 11.8153 | 9.1585 | 9.3623 | 8.9183 | 6.4932 | 5.3062 | 5.8946 | 1.9125 | 0 | 0 |  |  | 1.0017 | 0 | 0 |  | 5.4414 | 2.2275
8360 | 12 | 349 | 8 | 7.0157 | 7.4061 | 7.2467 | 7.7143 | 9.9665 | 12.1016 | 9.3805 | 9.5892 | 9.1345 | 6.6506 | 5.4348 | 6.0375 | 1.139 | 0 | 0 |  |  | 1.16 | 0 | 0 |  | 5.5733 | 1.3776
8361 | 12 | 349 | 9 | 4.2139 | 4.4484 | 4.3527 | 4.6335 | 5.9863 | 7.2687 | 5.6343 | 5.7597 | 5.4866 | 3.9946 | 3.2644 | 3.6264 | 0.91723 | 0 | 0 |  |  | 2.825 | 0 | 0 |  | 3.3475 | 1.1369
8362 | 12 | 349 | 10 | 3.7609 | 3.9702 | 3.8848 | 4.1354 | 5.3428 | 6.4873 | 5.0286 | 5.1405 | 4.8967 | 3.5652 | 2.9135 | 3.2365 | 0.76164 | 0 | 0 |  |  | 2.7808 | 0 | 0 |  | 2.9877 | 0.95205
8363 | 12 | 349 | 11 | 4.2296 | 4.465 | 4.3688 | 4.6507 | 6.0085 | 7.2958 | 5.6552 | 5.7811 | 5.5069 | 4.0095 | 3.2765 | 3.6398 | 1.2027 | 0 | 0 |  |  | 2.4033 | 0 | 0 |  | 3.36 | 1.4906
8364 | 12 | 349 | 12 | 1.8764 | 1.9809 | 1.9382 | 2.0633 | 2.6657 | 3.2367 | 2.5089 | 2.5648 | 2.4431 | 1.7788 | 1.4536 | 1.6148 | 2.7677 | 0 | 0 |  |  | 2.3125 | 0 | 0 |  | 1.4906 | 3.3475
8365 | 12 | 349 | 13 | 5.2222 | 5.5129 | 5.3942 | 5.7422 | 7.4187 | 9.008 | 6.9825 | 7.1379 | 6.7994 | 4.9505 | 4.0455 | 4.4941 | 2.5651 | 0 | 0 |  |  | 2.8817 | 0 | 0 |  | 4.1485 | 2.9877
8366 | 12 | 349 | 14 | 2.5066 | 2.6461 | 2.5892 | 2.7562 | 3.5609 | 4.3238 | 3.3515 | 3.4261 | 3.2636 | 2.3762 | 1.9418 | 2.1571 | 1.7921 | 0 | 0 |  |  | 2.9317 | 0 | 0 |  | 1.9913 | 1.9913
8367 | 12 | 349 | 15 | 4.2478 | 4.4842 | 4.3877 | 4.6708 | 6.0345 | 7.3272 | 5.6796 | 5.806 | 5.5307 | 4.0268 | 3.2906 | 3.6555 | 2.8742 | 0 | 0 |  |  | 3.2217 | 22.1667 | 0.76672 |  | 3.3745 | 3.0311
8368 | 12 | 349 | 16 | 1.7341 | 1.8306 | 1.7912 | 1.9068 | 2.4635 | 2.9912 | 2.3186 | 2.3702 | 2.2578 | 1.6439 | 1.3434 | 1.4923 | 3.2165 | 21.6453 | 0.74868 |  |  | 3.465 | 46.5 | 1.6084 |  | 1.3776 | 3.2165
8369 | 12 | 349 | 17 | 3.8156 | 4.028 | 3.9412 | 4.1955 | 5.4205 | 6.5817 | 5.1017 | 5.2153 | 4.968 | 3.6171 | 2.9558 | 3.2836 | 3.5491 | 54.9131 | 1.8994 |  |  | 4.6033 | 160.3333 | 5.5457 |  | 3.0311 | 3.3745
8370 | 12 | 349 | 18 | 1.4311 | 1.5107 | 1.4782 | 1.5736 | 2.033 | 2.4685 | 1.9135 | 1.956 | 1.8633 | 1.3566 | 1.1086 | 1.2315 | 5.1285 | 212.8534 | 7.3623 |  |  | 6.2067 | 497.3333 | 17.2021 |  | 1.1369 | 4.6623
8371 | 12 | 349 | 19 | 7.0677 | 7.461 | 7.3004 | 7.7715 | 10.0404 | 12.1913 | 9.45 | 9.6603 | 9.2022 | 6.6999 | 5.4751 | 6.0822 | 5.9953 | 423.3671 | 14.6437 |  |  | 6.7933 | 702.6667 | 24.3043 |  | 5.6146 | 5.2525
8372 | 12 | 349 | 20 | 1.1985 | 1.2651 | 1.2379 | 1.3178 | 1.7025 | 2.0673 | 1.6024 | 1.6381 | 1.5604 | 1.1361 | 0.9284 | 1.0313 | 6.587 | 630.4642 | 21.8069 |  |  | 6.1342 | 471.9583 | 16.3244 |  | 0.95205 | 5.6146
8373 | 12 | 349 | 21 | 2.928 | 3.091 | 3.0244 | 3.2196 | 4.1595 | 5.0506 | 3.9149 | 4.0021 | 3.8123 | 2.7756 | 2.2682 | 2.5197 | 6.9499 | 757.4637 | 26.1997 |  |  | 5.5192 | 256.7083 | 8.8792 |  | 2.326 | 5.8247
8374 | 12 | 349 | 22 | 7.3322 | 7.7402 | 7.5736 | 8.0623 | 10.4161 | 12.6475 | 9.8036 | 10.0218 | 9.5465 | 6.9506 | 5.68 | 6.3098 | 6.6879 | 665.7688 | 23.0281 |  |  | 5.1475 | 214.75 | 7.4279 |  | 5.8247 | 5.5733
8375 | 12 | 349 | 23 | 6.6119 | 6.9799 | 6.8297 | 7.2703 | 9.3929 | 11.4052 | 8.8406 | 9.0373 | 8.6088 | 6.2679 | 5.122 | 5.69 | 6.4926 | 597.3957 | 20.6631 |  |  | 4.9708 | 197.0833 | 6.8169 |  | 5.2525 | 5.4414
8376 | 12 | 349 | 24 | 3.9969 | 4.2193 | 4.1285 | 4.3949 | 5.678 | 6.8944 | 5.3441 | 5.463 | 5.204 | 3.7889 | 3.0962 | 3.4396 | 4.8671 | 186.7086 | 6.458 |  |  | 4.4717 | 147.1667 | 5.0903 |  | 3.1751 | 4.1485
8377 | 12 | 350 | 1 | 2.8041 | 2.9601 | 2.8964 | 3.0833 | 3.9835 | 4.8368 | 3.7492 | 3.8327 | 3.6509 | 2.6582 | 2.1722 | 2.4131 | 3.8351 | 83.5141 | 2.8886 |  |  | 3.8133 | 81.3333 | 2.8132 |  | 2.2275 | 3.36
8378 | 12 | 350 | 2 | 4.0489 | 4.2742 | 4.1822 | 4.4521 | 5.7519 | 6.9841 | 5.4137 | 5.5341 | 5.2717 | 3.8382 | 3.1366 | 3.4844 | 3.4926 | 49.2628 | 1.7039 |  |  | 3.6625 | 66.25 | 2.2915 |  | 3.2165 | 3.1751
8379 | 12 | 350 | 3 | 5.869 | 6.1956 | 6.0622 | 6.4534 | 8.3375 | 10.1236 | 7.8472 | 8.0218 | 7.6415 | 5.5636 | 4.5465 | 5.0506 | 2.4464 | 0 | 0 |  |  | 3.7583 | 75.8333 | 2.623 |  | 4.6623 | 2.326
8380 | 12 | 350 | 4 | 4.566 | 4.8201 | 4.7164 | 5.0207 | 6.4865 | 7.8761 | 6.1051 | 6.241 | 5.945 | 4.3284 | 3.5372 | 3.9294 | 5.9818 | 418.6316 | 14.4799 |  |  | 4.2183 | 121.8333 | 4.2141 |  | 3.6272 | 5.9818
8381 | 12 | 350 | 5 | 6.8268 | 7.2067 | 7.0516 | 7.5065 | 9.6981 | 11.7758 | 9.1279 | 9.331 | 8.8885 | 6.4715 | 5.2885 | 5.8749 | 5.1425 | 214.2452 | 7.4105 |  |  | 4.3717 | 137.1667 | 4.7444 |  | 5.4232 | 5.4232
8382 | 12 | 350 | 6 | 8.3427 | 8.8069 | 8.6173 | 9.1734 | 11.8516 | 14.3906 | 11.1547 | 11.4029 | 10.8622 | 7.9085 | 6.4628 | 7.1794 | 3.9507 | 95.0719 | 3.2884 |  |  | 5.2508 | 225.0833 | 7.7853 |  | 6.6274 | 4.3897
8383 | 12 | 350 | 7 | 8.8679 | 9.3614 | 9.1599 | 9.751 | 12.5978 | 15.2966 | 11.8571 | 12.1209 | 11.5461 | 8.4065 | 6.8697 | 7.6315 | 2.1603 | 0 | 0 |  |  | 5.975 | 416.25 | 14.3975 |  | 7.0447 | 2.5161
8384 | 12 | 350 | 8 | 5.5258 | 5.8333 | 5.7077 | 6.076 | 7.85 | 9.5317 | 7.3884 | 7.5528 | 7.1946 | 5.2383 | 4.2807 | 4.7553 | 1.4725 | 0 | 0 |  |  | 6.0983 | 459.4167 | 15.8906 |  | 4.3897 | 1.781
8385 | 12 | 350 | 9 | 3.4401 | 3.6316 | 3.5534 | 3.7827 | 4.8871 | 5.934 | 4.5997 | 4.7021 | 4.4791 | 3.2611 | 2.665 | 2.9605 | 1.6108 | 0 | 0 |  |  | 5.2425 | 224.25 | 7.7565 |  | 2.7328 | 1.9965
8386 | 12 | 350 | 10 | 4.7193 | 4.9819 | 4.8747 | 5.1892 | 6.7042 | 8.1405 | 6.31 | 6.4504 | 6.1446 | 4.4737 | 3.6559 | 4.0613 | 3.624 | 62.4047 | 2.1585 |  |  | 3.9025 | 90.25 | 3.1216 |  | 3.749 | 4.5301
8387 | 12 | 350 | 11 | 2.5132 | 2.6531 | 2.596 | 2.7635 | 3.5703 | 4.3352 | 3.3604 | 3.4351 | 3.2723 | 2.3825 | 1.9469 | 2.1628 | 0.80627 | 0 | 0 |  |  | 3.3108 | 31.0833 | 1.0751 |  | 1.9965 | 0.99933
8388 | 12 | 350 | 12 | 3.1165 | 3.2899 | 3.2191 | 3.4268 | 4.4273 | 5.3757 | 4.167 | 4.2597 | 4.0577 | 2.9543 | 2.4142 | 2.6819 | 1.4006 | 0 | 0 |  |  | 4.1717 | 117.1667 | 4.0526 |  | 2.4757 | 1.6941
8389 | 12 | 350 | 13 | 7.53 | 7.949 | 7.7779 | 8.2798 | 10.6971 | 12.9887 | 10.0681 | 10.2921 | 9.8041 | 7.1382 | 5.8332 | 6.4801 | 2.3464 | 0 | 0 |  |  | 5.1683 | 216.8333 | 7.5 |  | 5.9818 | 2.7328
8390 | 12 | 350 | 14 | 2.1325 | 2.2512 | 2.2027 | 2.3448 | 3.0294 | 3.6784 | 2.8513 | 2.9147 | 2.7765 | 2.0215 | 1.652 | 1.8352 | 2.2282 | 0 | 0 |  |  | 5.3417 | 234.1667 | 8.0995 |  | 1.6941 | 2.4757
8391 | 12 | 350 | 15 | 3.1674 | 3.3436 | 3.2717 | 3.4828 | 4.4996 | 5.4635 | 4.235 | 4.3292 | 4.1239 | 3.0026 | 2.4537 | 2.7257 | 3.5549 | 55.4943 | 1.9195 |  |  | 5.0583 | 205.8333 | 7.1195 |  | 2.5161 | 3.749
8392 | 12 | 350 | 16 | 1.258 | 1.328 | 1.2994 | 1.3832 | 1.7871 | 2.1699 | 1.682 | 1.7194 | 1.6379 | 1.1925 | 0.9745 | 1.0826 | 4.5992 | 159.9247 | 5.5316 |  |  | 4.7267 | 172.6667 | 5.9723 |  | 0.99933 | 4.5992
8393 | 12 | 350 | 17 | 10.8163 | 11.4182 | 11.1724 | 11.8933 | 15.3656 | 18.6574 | 14.4621 | 14.7839 | 14.0829 | 10.2535 | 8.379 | 9.3081 | 5.8604 | 376.1329 | 13.0099 |  |  | 4.4325 | 143.25 | 4.9548 |  | 8.5924 | 5.572
8394 | 12 | 350 | 18 | 9.5523 | 10.0839 | 9.8668 | 10.5035 | 13.57 | 16.4772 | 12.7721 | 13.0563 | 12.4372 | 9.0553 | 7.3999 | 8.2204 | 7.0979 | 831.7284 | 28.7684 |  |  | 4.93 | 193 | 6.6756 |  | 7.5883 | 6.4526
8395 | 12 | 350 | 19 | 7.7494 | 8.1806 | 8.0045 | 8.521 | 11.0088 | 13.3672 | 10.3614 | 10.592 | 10.0897 | 7.3461 | 6.0032 | 6.6688 | 8.6615 | 1737.9161 | 60.1122 |  |  | 5.3967 | 239.6667 | 8.2898 |  | 6.1561 | 7.5883
8396 | 12 | 350 | 20 | 5.7025 | 6.0199 | 5.8903 | 6.2703 | 8.101 | 9.8365 | 7.6246 | 7.7943 | 7.4247 | 5.4058 | 4.4175 | 4.9074 | 7.7753 | 1224.3138 | 42.3474 |  |  | 5.3933 | 239.3333 | 8.2782 |  | 4.5301 | 6.6274
8397 | 12 | 350 | 21 | 7.0141 | 7.4044 | 7.245 | 7.7125 | 9.9642 | 12.0988 | 9.3783 | 9.587 | 9.1324 | 6.6491 | 5.4336 | 6.0361 | 10.2524 | 2300 | 79.554 |  |  | 5.1675 | 216.75 | 7.4971 |  | 5.572 | 8.5924
8398 | 12 | 350 | 22 | 5.7896 | 6.1118 | 5.9802 | 6.3661 | 8.2247 | 9.9867 | 7.7411 | 7.9133 | 7.5381 | 5.4883 | 4.485 | 4.9823 | 4.3527 | 135.2698 | 4.6788 |  |  | 4.7858 | 178.5833 | 6.177 |  | 4.5992 | 3.6272
8399 | 12 | 350 | 23 | 2.242 | 2.3667 | 2.3158 | 2.4652 | 3.185 | 3.8673 | 2.9977 | 3.0644 | 2.9191 | 2.1253 | 1.7368 | 1.9294 | 8.4056 | 1589.6091 | 54.9825 |  |  | 4.56 | 156 | 5.3958 |  | 1.781 | 7.0447
8400 | 12 | 350 | 24 | 8.1227 | 8.5747 | 8.3901 | 8.9315 | 11.5391 | 14.0111 | 10.8606 | 11.1022 | 10.5758 | 7.7 | 6.2923 | 6.9901 | 7.2223 | 903.8588 | 31.2633 |  |  | 4.0617 | 106.1667 | 3.6722 |  | 6.4526 | 6.1561
8401 | 12 | 351 | 1 | 3.6688 | 3.873 | 3.7896 | 4.0341 | 5.2119 | 6.3284 | 4.9054 | 5.0146 | 4.7768 | 3.4779 | 2.8421 | 3.1572 | 4.0754 | 107.5387 | 3.7196 |  |  | 4.4783 | 147.8333 | 5.1134 |  | 2.9145 | 3.5704
8402 | 12 | 351 | 2 | 6.8725 | 7.2549 | 7.0987 | 7.5568 | 9.763 | 11.8546 | 9.189 | 9.3934 | 8.948 | 6.5148 | 5.3239 | 5.9142 | 3.411 | 41.0989 | 1.4216 |  |  | 4.885 | 188.5 | 6.52 |  | 5.4595 | 3.1009
8403 | 12 | 351 | 3 | 1.4509 | 1.5317 | 1.4987 | 1.5954 | 2.0612 | 2.5028 | 1.94 | 1.9832 | 1.8891 | 1.3754 | 1.124 | 1.2486 | 1.8632 | 0 | 0 |  |  | 5.01 | 201 | 6.9523 |  | 1.1526 | 1.7715
8404 | 12 | 351 | 4 | 5.4113 | 5.7124 | 5.5895 | 5.9501 | 7.6873 | 9.3342 | 7.2353 | 7.3963 | 7.0456 | 5.1297 | 4.192 | 4.6568 | 1.4958 | 0 | 0 |  |  | 5.1217 | 212.1667 | 7.3386 |  | 4.2987 | 1.4958
8405 | 12 | 351 | 5 | 0.87065 | 0.9191 | 0.89931 | 0.95734 | 1.2368 | 1.5018 | 1.1641 | 1.19 | 1.1336 | 0.82534 | 0.67446 | 0.74925 | 3.1844 | 18.4381 | 0.63775 |  |  | 4.7825 | 178.25 | 6.1654 |  | 0.69164 | 3.3582
8406 | 12 | 351 | 6 | 4.8292 | 5.098 | 4.9882 | 5.3101 | 6.8604 | 8.3301 | 6.457 | 6.6007 | 6.2877 | 4.5779 | 3.741 | 4.1559 | 0.5695 | 0 | 0 |  |  | 4.8133 | 181.3333 | 6.2721 |  | 3.8363 | 0.63278
8407 | 12 | 351 | 7 | 1.8829 | 1.9877 | 1.9449 | 2.0704 | 2.6749 | 3.248 | 2.5176 | 2.5736 | 2.4516 | 1.785 | 1.4586 | 1.6204 | 0.59383 | 0 | 0 |  |  | 4.7275 | 172.75 | 5.9752 |  | 1.4958 | 0.69164
8408 | 12 | 351 | 8 | 6.2324 | 6.5793 | 6.4376 | 6.853 | 8.8538 | 10.7505 | 8.3332 | 8.5186 | 8.1147 | 5.9081 | 4.828 | 5.3634 | 0.95298 | 0 | 0 |  |  | 4.5492 | 154.9167 | 5.3584 |  | 4.951 | 1.1526
8409 | 12 | 351 | 9 | 3.7992 | 4.0107 | 3.9243 | 4.1775 | 5.3972 | 6.5534 | 5.0798 | 5.1929 | 4.9466 | 3.6015 | 2.9431 | 3.2695 | 1.5533 | 0 | 0 |  |  | 4.2883 | 128.8333 | 4.4562 |  | 3.0181 | 1.9252
8410 | 12 | 351 | 10 | 6.6534 | 7.0237 | 6.8725 | 7.3159 | 9.4519 | 11.4767 | 8.8961 | 9.094 | 8.6628 | 6.3072 | 5.1542 | 5.7257 | 2.4145 | 0 | 0 |  |  | 2.84 | 0 | 0 |  | 5.2855 | 3.0181
8411 | 12 | 351 | 11 | 7.5291 | 7.9481 | 7.7771 | 8.2789 | 10.6959 | 12.9873 | 10.067 | 10.291 | 9.803 | 7.1374 | 5.8326 | 6.4793 | 2.5728 | 0 | 0 |  |  | 3.4317 | 43.1667 | 1.4931 |  | 5.9811 | 3.1889
8412 | 12 | 351 | 12 | 4.0142 | 4.2376 | 4.1464 | 4.4139 | 5.7026 | 6.9242 | 5.3673 | 5.4867 | 5.2265 | 3.8053 | 3.1097 | 3.4545 | 3.1718 | 17.1845 | 0.59439 |  |  | 3.2183 | 21.8333 | 0.75519 |  | 3.1889 | 3.8363
8413 | 12 | 351 | 13 | 3.9035 | 4.1207 | 4.032 | 4.2921 | 5.5453 | 6.7332 | 5.2192 | 5.3353 | 5.0823 | 3.7003 | 3.0239 | 3.3592 | 3.3525 | 35.2526 | 1.2193 |  |  | 2.5192 | 0 | 0 |  | 3.1009 | 3.9047
8414 | 12 | 351 | 14 | 7.2728 | 7.6776 | 7.5123 | 7.997 | 10.3318 | 12.5452 | 9.7243 | 9.9406 | 9.4693 | 6.8944 | 5.634 | 6.2587 | 4.7569 | 175.6923 | 6.077 |  |  | 2.9333 | 0 | 0 |  | 5.7775 | 5.2855
8415 | 12 | 351 | 15 | 4.2274 | 4.4626 | 4.3666 | 4.6483 | 6.0054 | 7.2919 | 5.6523 | 5.7781 | 5.5041 | 4.0074 | 3.2748 | 3.6379 | 5.4784 | 247.8446 | 8.5726 |  |  | 2.8883 | 0 | 0 |  | 3.3582 | 5.7775
8416 | 12 | 351 | 16 | 2.4235 | 2.5584 | 2.5033 | 2.6648 | 3.4429 | 4.1804 | 3.2404 | 3.3125 | 3.1554 | 2.2974 | 1.8774 | 2.0856 | 5.4595 | 245.9465 | 8.507 |  |  | 3.0333 | 3.3333 | 0.1153 |  | 1.9252 | 5.4595
8417 | 12 | 351 | 17 | 8.3463 | 8.8108 | 8.6211 | 9.1774 | 11.8568 | 14.3969 | 11.1596 | 11.4079 | 10.867 | 7.912 | 6.4656 | 7.1826 | 6.9735 | 765.7249 | 26.4854 |  |  | 3.3617 | 36.1667 | 1.251 |  | 6.6303 | 6.6303
8418 | 12 | 351 | 18 | 0.79655 | 0.84088 | 0.82278 | 0.87587 | 1.1316 | 1.374 | 1.065 | 1.0887 | 1.0371 | 0.7551 | 0.61706 | 0.68549 | 3.2059 | 20.5922 | 0.71226 |  |  | 4.6692 | 166.9167 | 5.7734 |  | 0.63278 | 2.9145
8419 | 12 | 351 | 19 | 2.23 | 2.354 | 2.3034 | 2.452 | 3.1679 | 3.8465 | 2.9816 | 3.0479 | 2.9034 | 2.1139 | 1.7275 | 1.919 | 6.827 | 714.4498 | 24.7119 |  |  | 6.6283 | 644.9167 | 22.3068 |  | 1.7715 | 5.9811
8420 | 12 | 351 | 20 | 4.4945 | 4.7447 | 4.6425 | 4.9421 | 6.3849 | 7.7528 | 6.0095 | 6.1432 | 5.8519 | 4.2607 | 3.4818 | 3.8678 | 5.8086 | 357.9976 | 12.3827 |  |  | 6.9517 | 758.0833 | 26.2211 |  | 3.5704 | 4.951
8421 | 12 | 351 | 21 | 4.9153 | 5.1889 | 5.0772 | 5.4048 | 6.9827 | 8.4787 | 6.5722 | 6.7184 | 6.3998 | 4.6596 | 3.8077 | 4.23 | 5.1292 | 212.9179 | 7.3645 |  |  | 6.415 | 570.25 | 19.7242 |  | 3.9047 | 4.2987
8422 | 12 | 351 | 22 | 12.3029 | 12.9876 | 12.708 | 13.528 | 17.4775 | 21.2217 | 16.4499 | 16.8159 | 16.0185 | 11.6627 | 9.5306 | 10.5875 | 2.932 | 0 | 0 |  |  | 5.9058 | 392.0417 | 13.5602 |  | 9.7734 | 2.4433
8423 | 12 | 351 | 23 | 3.1577 | 3.3334 | 3.2617 | 3.4721 | 4.4858 | 5.4468 | 4.2221 | 4.316 | 4.1113 | 2.9934 | 2.4462 | 2.7174 | 3.0044 | 0.44172 | 0.015278 |  |  | 5.4008 | 240.0833 | 8.3042 |  | 2.5085 | 2.518
8424 | 12 | 351 | 24 | 2.8639 | 3.0233 | 2.9582 | 3.1491 | 4.0684 | 4.94 | 3.8292 | 3.9144 | 3.7288 | 2.7149 | 2.2186 | 2.4646 | 2.6691 | 0 | 0 |  |  | 5.0033 | 200.3333 | 6.9293 |  | 2.2751 | 2.2751
8425 | 12 | 352 | 1 | 2.9954 | 3.1621 | 3.094 | 3.2937 | 4.2553 | 5.1669 | 4.0051 | 4.0942 | 3.9 | 2.8395 | 2.3204 | 2.5777 | 0.30218 | 0 | 0 |  |  | 3.8667 | 86.6667 | 2.9977 |  | 2.3795 | 0.26474
8426 | 12 | 352 | 2 | 3.5611 | 3.7593 | 3.6784 | 3.9157 | 5.0589 | 6.1427 | 4.7615 | 4.8674 | 4.6366 | 3.3758 | 2.7587 | 3.0646 | 2.7593 | 0 | 0 |  |  | 2.9417 | 0 | 0 |  | 2.8289 | 2.5085
8427 | 12 | 352 | 3 | 7.2688 | 7.6733 | 7.5081 | 7.9925 | 10.326 | 12.5381 | 9.7188 | 9.9351 | 9.464 | 6.8905 | 5.6309 | 6.2552 | 0.78489 | 0 | 0 |  |  | 2.4525 | 0 | 0 |  | 5.7743 | 0.74626
8428 | 12 | 352 | 4 | 3.1697 | 3.3461 | 3.274 | 3.4853 | 4.5028 | 5.4675 | 4.2381 | 4.3324 | 4.1269 | 3.0047 | 2.4554 | 2.7277 | 2.3547 | 0 | 0 |  |  | 2.2717 | 0 | 0 |  | 2.518 | 2.3547
8429 | 12 | 352 | 5 | 2.9641 | 3.1291 | 3.0617 | 3.2593 | 4.2108 | 5.1129 | 3.9633 | 4.0514 | 3.8593 | 2.8099 | 2.2962 | 2.5508 | 2.2564 | 0 | 0 |  |  | 4.1417 | 114.1667 | 3.9489 |  | 2.3547 | 2.3795
8430 | 12 | 352 | 6 | 0.93941 | 0.99168 | 0.97034 | 1.0329 | 1.3345 | 1.6204 | 1.2561 | 1.284 | 1.2231 | 0.89052 | 0.72773 | 0.80842 | 2.4291 | 0 | 0 |  |  | 4.43 | 143 | 4.9462 |  | 0.74626 | 2.699
8431 | 12 | 352 | 7 | 5.0185 | 5.2977 | 5.1837 | 5.5182 | 7.1292 | 8.6565 | 6.71 | 6.8593 | 6.5341 | 4.7573 | 3.8876 | 4.3187 | 2.9032 | 0 | 0 |  |  | 3.8283 | 82.8333 | 2.8651 |  | 3.9866 | 3.3815
8432 | 12 | 352 | 8 | 3.8474 | 4.0615 | 3.9741 | 4.2305 | 5.4656 | 6.6365 | 5.1442 | 5.2587 | 5.0093 | 3.6472 | 2.9804 | 3.3109 | 2.7201 | 0 | 0 |  |  | 3.4608 | 46.0833 | 1.594 |  | 3.0564 | 3.2899
8433 | 12 | 352 | 9 | 6.9555 | 7.3426 | 7.1845 | 7.6481 | 9.881 | 11.9978 | 9.3 | 9.5069 | 9.0561 | 6.5935 | 5.3882 | 5.9856 | 3.8991 | 89.9052 | 3.1097 |  |  | 3.1667 | 16.6667 | 0.57648 |  | 5.5254 | 4.8326
8434 | 12 | 352 | 10 | 4.1414 | 4.3719 | 4.2778 | 4.5538 | 5.8833 | 7.1437 | 5.5374 | 5.6606 | 5.3922 | 3.9259 | 3.2082 | 3.564 | 2.4451 | 0 | 0 |  |  | 1.925 | 0 | 0 |  | 3.2899 | 3.0564
8435 | 12 | 352 | 11 | 0.33326 | 0.3518 | 0.34423 | 0.36644 | 0.47343 | 0.57485 | 0.44559 | 0.4555 | 0.43391 | 0.31592 | 0.25816 | 0.28679 | 4.2312 | 123.1185 | 4.2585 |  |  | 1.5192 | 0 | 0 |  | 0.26474 | 5.2443
8436 | 12 | 352 | 12 | 6.3256 | 6.6776 | 6.5338 | 6.9554 | 8.9861 | 10.9112 | 8.4577 | 8.6459 | 8.2359 | 5.9964 | 4.9002 | 5.4436 | 5.2656 | 226.5646 | 7.8366 |  |  | 1.845 | 0 | 0 |  | 5.025 | 6.3687
8437 | 12 | 352 | 13 | 4.2209 | 4.4558 | 4.3599 | 4.6412 | 5.9963 | 7.2808 | 5.6437 | 5.7693 | 5.4957 | 4.0013 | 3.2698 | 3.6324 | 8.3912 | 1581.2861 | 54.6946 |  |  | 2.0458 | 0 | 0 |  | 3.3531 | 9.7734
8438 | 12 | 352 | 14 | 4.2566 | 4.4935 | 4.3968 | 4.6805 | 6.047 | 7.3424 | 5.6914 | 5.818 | 5.5422 | 4.0351 | 3.2975 | 3.6631 | 8.5197 | 1655.7417 | 57.2699 |  |  | 2.0075 | 0 | 0 |  | 3.3815 | 9.4663
8439 | 12 | 352 | 15 | 6.0834 | 6.422 | 6.2837 | 6.6892 | 8.6421 | 10.4935 | 8.1339 | 8.3149 | 7.9206 | 5.7669 | 4.7126 | 5.2352 | 5.2394 | 223.9399 | 7.7458 |  |  | 2.0117 | 0 | 0 |  | 4.8326 | 5.5254
8440 | 12 | 352 | 16 | 3.3975 | 3.5866 | 3.5093 | 3.7358 | 4.8265 | 5.8604 | 4.5427 | 4.6437 | 4.4235 | 3.2207 | 2.6319 | 2.9238 | 3.9866 | 98.6648 | 3.4127 |  |  | 1.9117 | 0 | 0 |  | 2.699 | 3.9866
8441 | 12 | 352 | 17 | 11.9164 | 12.5795 | 12.3087 | 13.1029 | 16.9284 | 20.555 | 15.933 | 16.2876 | 15.5152 | 11.2963 | 9.2312 | 10.2548 | 5.2851 | 228.5134 | 7.904 |  |  | 2.1808 | 0 | 0 |  | 9.4663 | 5.025
8442 | 12 | 352 | 18 | 8.0171 | 8.4632 | 8.281 | 8.8154 | 11.3891 | 13.8289 | 10.7194 | 10.9579 | 10.4383 | 7.5999 | 6.2106 | 6.8992 | 6.3517 | 548.0999 | 18.9581 |  |  | 3.2992 | 29.9167 | 1.0348 |  | 6.3687 | 5.7743
8443 | 12 | 352 | 19 | 3.0757 | 3.2468 | 3.1769 | 3.3819 | 4.3693 | 5.3053 | 4.1124 | 4.2039 | 4.0045 | 2.9156 | 2.3826 | 2.6468 | 3.8273 | 82.7299 | 2.8615 |  |  | 3.9092 | 90.9167 | 3.1447 |  | 2.4433 | 3.3531
8444 | 12 | 352 | 20 | 6.6016 | 6.969 | 6.819 | 7.259 | 9.3783 | 11.3874 | 8.8268 | 9.0232 | 8.5953 | 6.2581 | 5.114 | 5.6811 | 3.3189 | 31.8923 | 1.1031 |  |  | 5.2608 | 226.0833 | 7.8199 |  | 5.2443 | 2.8289
8445 | 12 | 352 | 21 | 5.9146 | 6.2438 | 6.1094 | 6.5036 | 8.4023 | 10.2023 | 7.9082 | 8.0842 | 7.7009 | 5.6068 | 4.5818 | 5.0899 | 3.1268 | 12.6825 | 0.43867 |  |  | 5.12 | 212 | 7.3328 |  | 4.6986 | 2.6206
8446 | 12 | 352 | 22 | 6.7506 | 7.1263 | 6.9729 | 7.4228 | 9.5899 | 11.6443 | 9.026 | 9.2268 | 8.7893 | 6.3993 | 5.2294 | 5.8093 | 1.6784 | 0 | 0 |  |  | 4.5583 | 155.8333 | 5.3901 |  | 5.3626 | 1.3987
8447 | 12 | 352 | 23 | 2.7012 | 2.8515 | 2.7901 | 2.9701 | 3.8373 | 4.6593 | 3.6116 | 3.692 | 3.5169 | 2.5606 | 2.0925 | 2.3245 | 2.2956 | 0 | 0 |  |  | 4.4058 | 140.5833 | 4.8626 |  | 2.1458 | 1.9239
8448 | 12 | 352 | 24 | 3.0691 | 3.2399 | 3.1701 | 3.3747 | 4.3599 | 5.294 | 4.1036 | 4.1949 | 3.996 | 2.9094 | 2.3775 | 2.6411 | 2.8011 | 0 | 0 |  |  | 3.4308 | 43.0833 | 1.4902 |  | 2.4381 | 2.3875
8449 | 12 | 353 | 1 | 1.788 | 1.8875 | 1.8468 | 1.966 | 2.54 | 3.0841 | 2.3906 | 2.4438 | 2.3279 | 1.6949 | 1.3851 | 1.5387 | 1.0418 | 0 | 0 |  |  | 2.6475 | 0 | 0 |  | 1.4203 | 0.91268
8450 | 12 | 353 | 2 | 10.076 | 10.6367 | 10.4078 | 11.0793 | 14.314 | 17.3805 | 13.4723 | 13.7721 | 13.119 | 9.5517 | 7.8055 | 8.6711 | 1.5624 | 0 | 0 |  |  | 1.8758 | 0 | 0 |  | 8.0043 | 1.4203
8451 | 12 | 353 | 3 | 1.0393 | 1.0972 | 1.0736 | 1.1428 | 1.4765 | 1.7928 | 1.3897 | 1.4206 | 1.3532 | 0.98526 | 0.80514 | 0.89442 | 2.2569 | 0 | 0 |  |  | 1.8408 | 0 | 0 |  | 0.82565 | 2.1458
8452 | 12 | 353 | 4 | 7.1103 | 7.506 | 7.3445 | 7.8184 | 10.101 | 12.2649 | 9.507 | 9.7186 | 9.2577 | 6.7404 | 5.5081 | 6.1189 | 2.4381 | 0 | 0 |  |  | 1.9492 | 0 | 0 |  | 5.6484 | 2.4381
8453 | 12 | 353 | 5 | 6.1112 | 6.4513 | 6.3124 | 6.7197 | 8.6815 | 10.5414 | 8.1711 | 8.3529 | 7.9568 | 5.7932 | 4.7341 | 5.2591 | 2.2489 | 0 | 0 |  |  | 1.7275 | 0 | 0 |  | 4.8547 | 2.3717
8454 | 12 | 353 | 6 | 2.9855 | 3.1516 | 3.0838 | 3.2827 | 4.2412 | 5.1497 | 3.9918 | 4.0806 | 3.8871 | 2.8301 | 2.3127 | 2.5692 | 3.3432 | 34.3217 | 1.1871 |  |  | 1.9583 | 0 | 0 |  | 2.3717 | 3.7147
8455 | 12 | 353 | 7 | 5.7414 | 6.0609 | 5.9304 | 6.313 | 8.1562 | 9.9035 | 7.6766 | 7.8474 | 7.4753 | 5.4426 | 4.4476 | 4.9408 | 3.3099 | 30.9934 | 1.072 |  |  | 1.8458 | 0 | 0 |  | 4.5609 | 3.8551
8456 | 12 | 353 | 8 | 5.3704 | 5.6692 | 5.5472 | 5.9051 | 7.6291 | 9.2635 | 7.1806 | 7.3403 | 6.9923 | 5.0909 | 4.1602 | 4.6216 | 3.805 | 80.498 | 2.7843 |  |  | 1.7375 | 0 | 0 |  | 4.2662 | 4.6021
8457 | 12 | 353 | 9 | 3.2988 | 3.4824 | 3.4074 | 3.6273 | 4.6863 | 5.6902 | 4.4107 | 4.5089 | 4.2951 | 3.1272 | 2.5555 | 2.8388 | 3.9795 | 97.9512 | 3.388 |  |  | 1.6733 | 0 | 0 |  | 2.6206 | 4.9324
8458 | 12 | 353 | 10 | 7.6867 | 8.1144 | 7.9397 | 8.452 | 10.9197 | 13.259 | 10.2776 | 10.5063 | 10.0081 | 7.2867 | 5.9546 | 6.6149 | 4.0567 | 105.6662 | 3.6549 |  |  | 1.4117 | 0 | 0 |  | 6.1063 | 5.0708
8459 | 12 | 353 | 11 | 2.4219 | 2.5567 | 2.5016 | 2.663 | 3.4405 | 4.1776 | 3.2382 | 3.3103 | 3.1533 | 2.2959 | 1.8762 | 2.0842 | 4.5572 | 155.7248 | 5.3863 |  |  | 0.38667 | 0 | 0 |  | 1.9239 | 5.6484
8460 | 12 | 353 | 12 | 1.7607 | 1.8587 | 1.8187 | 1.936 | 2.5013 | 3.0371 | 2.3542 | 2.4066 | 2.2925 | 1.6691 | 1.364 | 1.5152 | 5.1724 | 217.2441 | 7.5142 |  |  | 0.95917 | 0 | 0 |  | 1.3987 | 6.256
8461 | 12 | 353 | 13 | 3.7757 | 3.9858 | 3.9 | 4.1516 | 5.3637 | 6.5128 | 5.0483 | 5.1607 | 4.916 | 3.5792 | 2.9249 | 3.2492 | 0.70889 | 0 | 0 |  |  | 0.98417 | 0 | 0 |  | 2.9994 | 0.82565
8462 | 12 | 353 | 14 | 1.1489 | 1.2128 | 1.1867 | 1.2633 | 1.6321 | 1.9818 | 1.5362 | 1.5703 | 1.4959 | 1.0891 | 0.89001 | 0.9887 | 9.027 | 1949.7324 | 67.4387 |  |  | 1.7242 | 0 | 0 |  | 0.91268 | 10.03
8463 | 12 | 353 | 15 | 7.8752 | 8.3134 | 8.1345 | 8.6593 | 11.1875 | 13.5842 | 10.5296 | 10.7639 | 10.2535 | 7.4654 | 6.1006 | 6.7771 | 7.59 | 1116.94 | 38.6335 |  |  | 1.5683 | 0 | 0 |  | 6.256 | 8.0043
8464 | 12 | 353 | 16 | 4.6761 | 4.9363 | 4.8301 | 5.1417 | 6.6429 | 8.066 | 6.2523 | 6.3914 | 6.0883 | 4.4328 | 3.6224 | 4.0241 | 6.1063 | 462.1911 | 15.9866 |  |  | 1.7942 | 0 | 0 |  | 3.7147 | 6.1063
8465 | 12 | 353 | 17 | 5.7932 | 6.1156 | 5.9839 | 6.37 | 8.2298 | 9.9929 | 7.7459 | 7.9182 | 7.5428 | 5.4917 | 4.4878 | 4.9854 | 5.6402 | 299.0832 | 10.3449 |  |  | 2.3942 | 0 | 0 |  | 4.6021 | 5.3626
8466 | 12 | 353 | 18 | 6.3832 | 6.7385 | 6.5934 | 7.0188 | 9.068 | 11.0107 | 8.5348 | 8.7247 | 8.311 | 6.0511 | 4.9449 | 5.4932 | 5.3402 | 234.0172 | 8.0943 |  |  | 3.1783 | 17.8333 | 0.61683 |  | 5.0708 | 4.8547
8467 | 12 | 353 | 19 | 4.8529 | 5.123 | 5.0127 | 5.3361 | 6.894 | 8.3709 | 6.4887 | 6.633 | 6.3185 | 4.6004 | 3.7594 | 4.1762 | 5.2059 | 220.5928 | 7.63 |  |  | 5.3583 | 235.8333 | 8.1572 |  | 3.8551 | 4.5609
8468 | 12 | 353 | 20 | 6.2089 | 6.5545 | 6.4134 | 6.8272 | 8.8204 | 10.71 | 8.3018 | 8.4865 | 8.0841 | 5.8859 | 4.8099 | 5.3432 | 5.5124 | 254.3281 | 8.7969 |  |  | 5.9008 | 390.2917 | 13.4997 |  | 4.9324 | 4.6986
8469 | 12 | 353 | 21 | 12.6259 | 13.3285 | 13.0416 | 13.8831 | 17.9364 | 21.7789 | 16.8817 | 17.2573 | 16.439 | 11.9689 | 9.7809 | 10.8654 | 5.0904 | 209.0377 | 7.2303 |  |  | 4.3183 | 131.8333 | 4.5599 |  | 10.03 | 4.2662
8470 | 12 | 353 | 22 | 3.0055 | 3.1727 | 3.1044 | 3.3047 | 4.2696 | 5.1842 | 4.0185 | 4.1079 | 3.9131 | 2.8491 | 2.3282 | 2.5864 | 3.5993 | 59.9261 | 2.0728 |  |  | 2.795 | 0 | 0 |  | 2.3875 | 2.9994
8471 | 12 | 353 | 23 | 6.4278 | 6.7855 | 6.6394 | 7.0678 | 9.1313 | 11.0875 | 8.5944 | 8.7856 | 8.369 | 6.0933 | 4.9794 | 5.5315 | 6.1274 | 469.5959 | 16.2427 |  |  | 2.4492 | 0 | 0 |  | 5.1062 | 5.1353
8472 | 12 | 353 | 24 | 0.47243 | 0.49873 | 0.48799 | 0.51948 | 0.67114 | 0.81492 | 0.63168 | 0.64573 | 0.61511 | 0.44785 | 0.36598 | 0.40656 | 5.4182 | 241.824 | 8.3644 |  |  | 2.2308 | 0 | 0 |  | 0.3753 | 4.6183
8473 | 12 | 354 | 1 | 1.3174 | 1.3907 | 1.3608 | 1.4486 | 1.8715 | 2.2725 | 1.7615 | 1.8007 | 1.7153 | 1.2489 | 1.0206 | 1.1337 | 9.1572 | 2025.1866 | 70.0485 |  |  | 2.5183 | 0 | 0 |  | 1.0466 | 8.0226
8474 | 12 | 354 | 2 | 3.7525 | 3.9613 | 3.876 | 4.1261 | 5.3308 | 6.4728 | 5.0173 | 5.129 | 4.8858 | 3.5572 | 2.9069 | 3.2293 | 6.3915 | 562.0408 | 19.4403 |  |  | 3.1075 | 10.75 | 0.37183 |  | 2.981 | 5.8105
8475 | 12 | 354 | 3 | 1.4719 | 1.5538 | 1.5203 | 1.6184 | 2.0909 | 2.5389 | 1.968 | 2.0118 | 1.9164 | 1.3953 | 1.1402 | 1.2666 | 4.3971 | 139.7101 | 4.8324 |  |  | 2.4625 | 0 | 0 |  | 1.1692 | 4.1807
8476 | 12 | 354 | 4 | 1.6503 | 1.7421 | 1.7046 | 1.8146 | 2.3444 | 2.8466 | 2.2065 | 2.2556 | 2.1487 | 1.5644 | 1.2784 | 1.4202 | 2.6713 | 0 | 0 |  |  | 1.7608 | 0 | 0 |  | 1.311 | 2.6713
8477 | 12 | 354 | 5 | 6.5019 | 6.8637 | 6.7159 | 7.1493 | 9.2366 | 11.2153 | 8.6934 | 8.8869 | 8.4655 | 6.1635 | 5.0368 | 5.5953 | 2.0704 | 0 | 0 |  |  | 1.4233 | 0 | 0 |  | 5.1651 | 2.1834
8478 | 12 | 354 | 6 | 2.7485 | 2.9015 | 2.839 | 3.0222 | 3.9046 | 4.741 | 3.675 | 3.7567 | 3.5786 | 2.6055 | 2.1292 | 2.3653 | 1.1799 | 0 | 0 |  |  | 1.7883 | 0 | 0 |  | 2.1834 | 1.311
8479 | 12 | 354 | 7 | 5.3578 | 5.656 | 5.5342 | 5.8913 | 7.6113 | 9.2419 | 7.1638 | 7.3232 | 6.9759 | 5.079 | 4.1505 | 4.6108 | 0.45739 | 0 | 0 |  |  | 2.5667 | 0 | 0 |  | 4.2562 | 0.53273
8480 | 12 | 354 | 8 | 2.8639 | 3.0233 | 2.9582 | 3.1491 | 4.0685 | 4.9401 | 3.8292 | 3.9145 | 3.7288 | 2.7149 | 2.2186 | 2.4646 | 0.86529 | 0 | 0 |  |  | 2.8933 | 0 | 0 |  | 2.2751 | 1.0466
8481 | 12 | 354 | 9 | 3.8706 | 4.086 | 3.998 | 4.256 | 5.4985 | 6.6765 | 5.1752 | 5.2904 | 5.0395 | 3.6692 | 2.9984 | 3.3309 | 0.3028 | 0 | 0 |  |  | 2.5608 | 0 | 0 |  | 3.0748 | 0.3753
8482 | 12 | 354 | 10 | 13.4803 | 14.2305 | 13.9241 | 14.8226 | 19.1501 | 23.2526 | 18.0241 | 18.4251 | 17.5514 | 12.7788 | 10.4427 | 11.6007 | 0.9354 | 0 | 0 |  |  | 1.6142 | 0 | 0 |  | 10.7087 | 1.1692
8483 | 12 | 354 | 11 | 5.8136 | 6.1371 | 6.005 | 6.3925 | 8.2588 | 10.0281 | 7.7732 | 7.9462 | 7.5694 | 5.5111 | 4.5036 | 5.003 | 1.8356 | 0 | 0 |  |  | 1.8875 | 0 | 0 |  | 4.6183 | 2.2751
8484 | 12 | 354 | 12 | 0.67061 | 0.70793 | 0.69269 | 0.73739 | 0.95267 | 1.1568 | 0.89666 | 0.91661 | 0.87314 | 0.63572 | 0.5195 | 0.57711 | 2.4647 | 0 | 0 |  |  | 2.3533 | 0 | 0 |  | 0.53273 | 2.981
8485 | 12 | 354 | 13 | 6.4644 | 6.8242 | 6.6773 | 7.1081 | 9.1834 | 11.1508 | 8.6434 | 8.8357 | 8.4168 | 6.1281 | 5.0078 | 5.5631 | 3.7413 | 74.1275 | 2.564 |  |  | 2.5875 | 0 | 0 |  | 5.1353 | 4.3575
8486 | 12 | 354 | 14 | 3.3626 | 3.5498 | 3.4733 | 3.6975 | 4.7769 | 5.8003 | 4.4961 | 4.5961 | 4.3782 | 3.1877 | 2.6049 | 2.8938 | 3.8306 | 83.0624 | 2.873 |  |  | 2.8642 | 0 | 0 |  | 2.6713 | 4.2562
8487 | 12 | 354 | 15 | 7.3143 | 7.7214 | 7.5552 | 8.0427 | 10.3908 | 12.6168 | 9.7798 | 9.9974 | 9.5233 | 6.9337 | 5.6662 | 6.2945 | 4.8977 | 189.7702 | 6.5639 |  |  | 3.1133 | 11.3333 | 0.39201 |  | 5.8105 | 5.1651
8488 | 12 | 354 | 16 | 5.4853 | 5.7906 | 5.6659 | 6.0315 | 7.7924 | 9.4618 | 7.3342 | 7.4974 | 7.1419 | 5.1999 | 4.2493 | 4.7205 | 5.1062 | 210.6212 | 7.2851 |  |  | 3.5508 | 55.0833 | 1.9053 |  | 4.3575 | 5.1062
8489 | 12 | 354 | 17 | 5.2627 | 5.5556 | 5.436 | 5.7868 | 7.4762 | 9.0779 | 7.0366 | 7.1932 | 6.8521 | 4.9889 | 4.0768 | 4.5289 | 3.2339 | 23.3937 | 0.80916 |  |  | 4.04 | 104 | 3.5972 |  | 4.1807 | 3.0748
8490 | 12 | 354 | 18 | 10.099 | 10.661 | 10.4315 | 11.1046 | 14.3466 | 17.4201 | 13.5031 | 13.8035 | 13.149 | 9.5735 | 7.8233 | 8.6908 | 11.7796 | 2300 | 79.554 |  |  | 5.6583 | 305.4167 | 10.564 |  | 8.0226 | 10.7087
8491 | 12 | 354 | 19 | 10.0616 | 10.6215 | 10.3929 | 11.0634 | 14.2935 | 17.3556 | 13.453 | 13.7524 | 13.1002 | 9.538 | 7.7943 | 8.6586 | 1.4385 | 0 | 0 |  |  | 5.77 | 344.5 | 11.9158 |  | 7.9929 | 1.2603
8492 | 12 | 354 | 20 | 9.8535 | 10.4018 | 10.1779 | 10.8346 | 13.9979 | 16.9966 | 13.1748 | 13.4679 | 12.8293 | 9.3407 | 7.6331 | 8.4796 | 3.8504 | 85.0414 | 2.9415 |  |  | 3.9242 | 92.4167 | 3.1966 |  | 7.8276 | 3.282
8493 | 12 | 354 | 21 | 5.1542 | 5.441 | 5.3239 | 5.6674 | 7.322 | 8.8906 | 6.8915 | 7.0448 | 6.7107 | 4.886 | 3.9927 | 4.4355 | 1.142 | 0 | 0 |  |  | 2.9542 | 0 | 0 |  | 4.0944 | 0.95709
8494 | 12 | 354 | 22 | 9.0148 | 9.5165 | 9.3116 | 9.9124 | 12.8064 | 15.55 | 12.0534 | 12.3216 | 11.7373 | 8.5457 | 6.9835 | 7.7578 | 2.0079 | 0 | 0 |  |  | 2.5092 | 0 | 0 |  | 7.1613 | 1.6733
8495 | 12 | 354 | 23 | 3.6723 | 3.8767 | 3.7932 | 4.038 | 5.2169 | 6.3345 | 4.9101 | 5.0194 | 4.7814 | 3.4812 | 2.8448 | 3.1603 | 3.0647 | 6.4718 | 0.22385 |  |  | 1.9908 | 0 | 0 |  | 2.9173 | 2.5685
8496 | 12 | 354 | 24 | 11.3725 | 12.0054 | 11.7469 | 12.5049 | 16.1558 | 19.6168 | 15.2058 | 15.5441 | 14.8071 | 10.7807 | 8.8099 | 9.7868 | 4.8036 | 180.3624 | 6.2385 |  |  | 1.8 | 0 | 0 |  | 9.0343 | 4.0944
8497 | 12 | 355 | 1 | 8.4094 | 8.8774 | 8.6863 | 9.2467 | 11.9464 | 14.5056 | 11.2439 | 11.4941 | 10.9491 | 7.9718 | 6.5144 | 7.2368 | 4.8394 | 183.9413 | 6.3623 |  |  | 1.9592 | 0 | 0 |  | 6.6804 | 4.2398
8498 | 12 | 355 | 2 | 5.8632 | 6.1895 | 6.0562 | 6.447 | 8.3293 | 10.1136 | 7.8395 | 8.0139 | 7.6339 | 5.5581 | 4.542 | 5.0457 | 5.1593 | 215.9327 | 7.4688 |  |  | 1.8742 | 0 | 0 |  | 4.6577 | 4.6903
8499 | 12 | 355 | 3 | 1.392 | 1.4695 | 1.4379 | 1.5307 | 1.9775 | 2.4012 | 1.8613 | 1.9027 | 1.8125 | 1.3196 | 1.0784 | 1.1979 | 4.8988 | 189.8805 | 6.5677 |  |  | 2.4758 | 0 | 0 |  | 1.1058 | 4.6577
8500 | 12 | 355 | 4 | 1.2048 | 1.2718 | 1.2445 | 1.3248 | 1.7115 | 2.0782 | 1.6109 | 1.6467 | 1.5687 | 1.1421 | 0.93332 | 1.0368 | 6.1015 | 460.5195 | 15.9288 |  |  | 2.76 | 0 | 0 |  | 0.95709 | 6.1015
8501 | 12 | 355 | 5 | 1.5864 | 1.6747 | 1.6387 | 1.7444 | 2.2537 | 2.7365 | 2.1212 | 2.1684 | 2.0655 | 1.5039 | 1.229 | 1.3652 | 7.4224 | 1019.7963 | 35.2734 |  |  | 2.6908 | 0 | 0 |  | 1.2603 | 7.8276
8502 | 12 | 355 | 6 | 2.7903 | 2.9456 | 2.8822 | 3.0681 | 3.9639 | 4.8131 | 3.7308 | 3.8138 | 3.633 | 2.6451 | 2.1616 | 2.4012 | 7.8787 | 1284.2318 | 44.4199 |  |  | 2.83 | 0 | 0 |  | 2.2166 | 8.7541
8503 | 12 | 355 | 7 | 4.7362 | 4.9998 | 4.8922 | 5.2078 | 6.7283 | 8.1697 | 6.3327 | 6.4736 | 6.1666 | 4.4898 | 3.669 | 4.0758 | 7.7566 | 1213.5065 | 41.9736 |  |  | 2.8758 | 0 | 0 |  | 3.7625 | 9.0343
8504 | 12 | 355 | 8 | 4.1314 | 4.3613 | 4.2674 | 4.5428 | 5.869 | 7.1264 | 5.5239 | 5.6469 | 5.3791 | 3.9164 | 3.2004 | 3.5553 | 5.5233 | 258.1571 | 8.9293 |  |  | 3.2292 | 22.9167 | 0.79266 |  | 3.282 | 6.6804
8505 | 12 | 355 | 9 | 6.4839 | 6.8447 | 6.6974 | 7.1295 | 9.211 | 11.1843 | 8.6694 | 8.8623 | 8.4421 | 6.1465 | 5.0229 | 5.5798 | 6.4488 | 582.072 | 20.1331 |  |  | 3.5242 | 52.4167 | 1.813 |  | 5.1508 | 7.9929
8506 | 12 | 355 | 10 | 5.9042 | 6.2328 | 6.0986 | 6.4921 | 8.3875 | 10.1844 | 7.8944 | 8.07 | 7.6873 | 5.597 | 4.5738 | 5.081 | 5.7291 | 330.1747 | 11.4203 |  |  | 1.5775 | 0 | 0 |  | 4.6903 | 7.1613
8507 | 12 | 355 | 11 | 3.2456 | 3.4262 | 3.3525 | 3.5688 | 4.6107 | 5.5985 | 4.3396 | 4.4362 | 4.2258 | 3.0767 | 2.5143 | 2.7931 | 5.0179 | 201.7909 | 6.9797 |  |  | 0.48833 | 0 | 0 |  | 2.5783 | 6.2194
8508 | 12 | 355 | 12 | 7.8291 | 8.2648 | 8.0869 | 8.6087 | 11.122 | 13.5047 | 10.468 | 10.7009 | 10.1935 | 7.4217 | 6.0649 | 6.7374 | 4.2587 | 125.8655 | 4.3535 |  |  | 0.79833 | 0 | 0 |  | 6.2194 | 5.1508
8509 | 12 | 355 | 13 | 5.4565 | 5.7601 | 5.6362 | 5.9998 | 7.7515 | 9.4121 | 7.2957 | 7.458 | 7.1044 | 5.1726 | 4.227 | 4.6957 | 3.7216 | 72.1617 | 2.496 |  |  | 0.82 | 0 | 0 |  | 4.3346 | 4.3346
8510 | 12 | 355 | 14 | 5.3371 | 5.6342 | 5.5129 | 5.8686 | 7.5819 | 9.2062 | 7.1361 | 7.2949 | 6.949 | 5.0594 | 4.1345 | 4.593 | 3.3862 | 38.6214 | 1.3359 |  |  | 0.59333 | 0 | 0 |  | 4.2398 | 3.7625
8511 | 12 | 355 | 15 | 3.2333 | 3.4132 | 3.3397 | 3.5552 | 4.5932 | 5.5772 | 4.3231 | 4.4193 | 4.2098 | 3.065 | 2.5047 | 2.7825 | 2.4448 | 0 | 0 |  |  | 0.895 | 0 | 0 |  | 2.5685 | 2.5783
8512 | 12 | 355 | 16 | 11.0198 | 11.633 | 11.3826 | 12.1171 | 15.6547 | 19.0084 | 14.7342 | 15.0621 | 14.3478 | 10.4464 | 8.5366 | 9.4832 | 2.2166 | 0 | 0 |  |  | 1.0517 | 0 | 0 |  | 8.7541 | 2.2166
8513 | 12 | 355 | 17 | 7.6806 | 8.1081 | 7.9335 | 8.4454 | 10.9111 | 13.2486 | 10.2696 | 10.4981 | 10.0003 | 7.281 | 5.9499 | 6.6097 | 1.1631 | 0 | 0 |  |  | 1.8158 | 0 | 0 |  | 6.1015 | 1.1058
8514 | 12 | 355 | 18 | 2.1063 | 2.2236 | 2.1757 | 2.3161 | 2.9923 | 3.6333 | 2.8163 | 2.879 | 2.7425 | 1.9967 | 1.6317 | 1.8126 | 3.209 | 20.8988 | 0.72286 |  |  | 4.92 | 192 | 6.641 |  | 1.6733 | 2.9173
8515 | 12 | 355 | 19 | 3.9943 | 4.2166 | 4.1259 | 4.3921 | 5.6744 | 6.89 | 5.3407 | 5.4596 | 5.2007 | 3.7865 | 3.0943 | 3.4374 | 3.9798 | 97.9812 | 3.389 |  |  | 8.1867 | 1462.7273 | 50.5938 |  | 3.1731 | 3.4867
8516 | 12 | 355 | 20 | 5.2287 | 5.5197 | 5.4009 | 5.7494 | 7.4279 | 9.0192 | 6.9911 | 7.1467 | 6.8078 | 4.9566 | 4.0505 | 4.4996 | 4.6628 | 166.2772 | 5.7513 |  |  | 7.8933 | 1292.7273 | 44.7137 |  | 4.1537 | 3.9744
8517 | 12 | 355 | 21 | 5.003 | 5.2814 | 5.1677 | 5.5012 | 7.1073 | 8.6299 | 6.6894 | 6.8382 | 6.514 | 4.7427 | 3.8757 | 4.3054 | 2.5883 | 0 | 0 |  |  | 6.4758 | 591.5417 | 20.4607 |  | 3.9744 | 2.1692
8518 | 12 | 355 | 22 | 9.774 | 10.3179 | 10.0958 | 10.7472 | 13.8849 | 16.8595 | 13.0685 | 13.3593 | 12.7258 | 9.2654 | 7.5716 | 8.4112 | 3.2514 | 25.1391 | 0.86953 |  |  | 5.43 | 243 | 8.4051 |  | 7.7644 | 2.7095
8519 | 12 | 355 | 23 | 5.4269 | 5.7289 | 5.6056 | 5.9673 | 7.7095 | 9.3611 | 7.2562 | 7.4176 | 7.0659 | 5.1445 | 4.204 | 4.6702 | 3.7861 | 78.6094 | 2.719 |  |  | 4.4883 | 148.8333 | 5.1479 |  | 4.3111 | 3.1731
8520 | 12 | 355 | 24 | 4.1305 | 4.3604 | 4.2665 | 4.5418 | 5.8678 | 7.1249 | 5.5228 | 5.6457 | 5.3779 | 3.9156 | 3.1998 | 3.5546 | 2.2697 | 0 | 0 |  |  | 3.7833 | 78.3333 | 2.7094 |  | 3.2813 | 1.9346
8521 | 12 | 356 | 1 | 4.3891 | 4.6334 | 4.5336 | 4.8262 | 6.2352 | 7.571 | 5.8686 | 5.9992 | 5.7147 | 4.1607 | 3.4001 | 3.7771 | 3.3037 | 30.3748 | 1.0506 |  |  | 3.5142 | 51.4167 | 1.7784 |  | 3.4867 | 2.8944
8522 | 12 | 356 | 2 | 8.2816 | 8.7425 | 8.5543 | 9.1063 | 11.7649 | 14.2853 | 11.0731 | 11.3195 | 10.7827 | 7.8507 | 6.4155 | 7.1269 | 3.6094 | 60.939 | 2.1078 |  |  | 3.5442 | 54.4167 | 1.8822 |  | 6.5789 | 3.2813
8523 | 12 | 356 | 3 | 7.2295 | 7.6318 | 7.4675 | 7.9493 | 10.2702 | 12.4704 | 9.6663 | 9.8814 | 9.4128 | 6.8533 | 5.6004 | 6.2214 | 4.0713 | 107.1317 | 3.7055 |  |  | 3.545 | 54.5 | 1.8851 |  | 5.7431 | 3.8709
8524 | 12 | 356 | 4 | 8.8209 | 9.3117 | 9.1113 | 9.6992 | 12.5309 | 15.2154 | 11.7941 | 12.0565 | 11.4848 | 8.3619 | 6.8332 | 7.5909 | 4.6166 | 161.6618 | 5.5917 |  |  | 3.2933 | 29.3333 | 1.0146 |  | 7.0073 | 4.6166
8525 | 12 | 356 | 5 | 7.8333 | 8.2692 | 8.0912 | 8.6133 | 11.128 | 13.5119 | 10.4736 | 10.7067 | 10.199 | 7.4257 | 6.0682 | 6.7411 | 4.088 | 108.7968 | 3.7631 |  |  | 3.7233 | 72.3333 | 2.5019 |  | 6.2227 | 4.3111
8526 | 12 | 356 | 6 | 9.0209 | 9.5229 | 9.3179 | 9.9191 | 12.815 | 15.5604 | 12.0615 | 12.3299 | 11.7452 | 8.5515 | 6.9882 | 7.763 | 5.921 | 397.3545 | 13.744 |  |  | 3.8083 | 80.8333 | 2.7959 |  | 7.1662 | 6.5789
8527 | 12 | 356 | 7 | 2.6063 | 2.7513 | 2.6921 | 2.8658 | 3.7025 | 4.4957 | 3.4848 | 3.5623 | 3.3934 | 2.4707 | 2.019 | 2.2429 | 5.3427 | 234.271 | 8.1031 |  |  | 3.6533 | 65.3333 | 2.2598 |  | 2.0704 | 6.2227
8528 | 12 | 356 | 8 | 3.4108 | 3.6006 | 3.5231 | 3.7504 | 4.8453 | 5.8833 | 4.5604 | 4.6619 | 4.4408 | 3.2333 | 2.6422 | 2.9352 | 1.7118 | 0 | 0 |  |  | 3.3483 | 34.8333 | 1.2048 |  | 2.7095 | 2.0704
8529 | 12 | 356 | 9 | 11.5656 | 12.2092 | 11.9464 | 12.7172 | 16.43 | 19.9498 | 15.4639 | 15.808 | 15.0584 | 10.9637 | 8.9594 | 9.9529 | 7.4127 | 1014.1958 | 35.0797 |  |  | 3.14 | 14 | 0.48424 |  | 9.1876 | 9.1876
8530 | 12 | 356 | 10 | 2.7307 | 2.8826 | 2.8206 | 3.0026 | 3.8792 | 4.7102 | 3.6511 | 3.7323 | 3.5554 | 2.5886 | 2.1154 | 2.3499 | 5.7329 | 331.5222 | 11.4669 |  |  | 1.5325 | 0 | 0 |  | 2.1692 | 7.1662
8531 | 12 | 356 | 11 | 5.261 | 5.5537 | 5.4342 | 5.7848 | 7.4737 | 9.0748 | 7.0343 | 7.1908 | 6.8498 | 4.9872 | 4.0755 | 4.5274 | 6.2645 | 517.5623 | 17.9018 |  |  | 1.0067 | 0 | 0 |  | 4.1793 | 7.7644
8532 | 12 | 356 | 12 | 4.8728 | 5.144 | 5.0332 | 5.358 | 6.9223 | 8.4053 | 6.5153 | 6.6602 | 6.3444 | 4.6192 | 3.7748 | 4.1934 | 5.7936 | 352.7509 | 12.2012 |  |  | 0.775 | 0 | 0 |  | 3.8709 | 7.0073
8533 | 12 | 356 | 13 | 2.4354 | 2.5709 | 2.5155 | 2.6779 | 3.4597 | 4.2008 | 3.2562 | 3.3287 | 3.1708 | 2.3086 | 1.8866 | 2.0958 | 4.9309 | 193.0878 | 6.6787 |  |  | 0.51 | 0 | 0 |  | 1.9346 | 5.7431
8534 | 12 | 356 | 14 | 5.8115 | 6.1349 | 6.0028 | 6.3901 | 8.2558 | 10.0244 | 7.7703 | 7.9432 | 7.5666 | 5.5091 | 4.5019 | 5.0012 | 3.7614 | 76.1359 | 2.6334 |  |  | 0.66583 | 0 | 0 |  | 4.6166 | 4.1793
8535 | 12 | 356 | 15 | 3.6435 | 3.8463 | 3.7635 | 4.0063 | 5.176 | 6.2849 | 4.8717 | 4.9801 | 4.7439 | 3.4539 | 2.8225 | 3.1355 | 3.9387 | 93.8664 | 3.2467 |  |  | 0.55833 | 0 | 0 |  | 2.8944 | 4.1537
8536 | 12 | 356 | 16 | 6.6316 | 7.0006 | 6.8499 | 7.2919 | 9.4208 | 11.439 | 8.8669 | 9.0642 | 8.6343 | 6.2865 | 5.1372 | 5.7069 | 2.0342 | 0 | 0 |  |  | 1.3242 | 0 | 0 |  | 5.2681 | 2.0342
8537 | 12 | 356 | 17 | 2.4536 | 2.5901 | 2.5344 | 2.6979 | 3.4856 | 4.2323 | 3.2806 | 3.3536 | 3.1946 | 2.3259 | 1.9007 | 2.1115 | 0.95863 | 0 | 0 |  |  | 2.4333 | 0 | 0 |  | 1.9491 | 0.91145
8538 | 12 | 356 | 18 | 3.2284 | 3.408 | 3.3347 | 3.5498 | 4.5862 | 5.5687 | 4.3165 | 4.4126 | 4.2034 | 3.0604 | 2.5009 | 2.7782 | 1.1118 | 0 | 0 |  |  | 4.7592 | 175.9167 | 6.0847 |  | 2.5646 | 1.0107
8539 | 12 | 356 | 19 | 5.5497 | 5.8586 | 5.7325 | 6.1023 | 7.884 | 9.5729 | 7.4204 | 7.5855 | 7.2258 | 5.261 | 4.2992 | 4.7759 | 2.2248 | 0 | 0 |  |  | 7.0825 | 822.8125 | 28.46 |  | 4.4087 | 1.9491
8540 | 12 | 356 | 20 | 4.6559 | 4.915 | 4.8092 | 5.1195 | 6.6141 | 8.0311 | 6.2252 | 6.3637 | 6.062 | 4.4136 | 3.6067 | 4.0067 | 2.0811 | 0 | 0 |  |  | 8.3875 | 1579.1193 | 54.6197 |  | 3.6986 | 1.7739
8541 | 12 | 356 | 21 | 8.0528 | 8.5009 | 8.3179 | 8.8546 | 11.4398 | 13.8905 | 10.7671 | 11.0067 | 10.4848 | 7.6337 | 6.2382 | 6.9299 | 2.5663 | 0 | 0 |  |  | 8.1908 | 1465.142 | 50.6773 |  | 6.3971 | 2.1508
8542 | 12 | 356 | 22 | 5.9411 | 6.2718 | 6.1368 | 6.5327 | 8.44 | 10.2481 | 7.9437 | 8.1205 | 7.7354 | 5.632 | 4.6024 | 5.1127 | 3.5594 | 55.9387 | 1.9348 |  |  | 7.8808 | 1285.483 | 44.4632 |  | 4.7196 | 2.9662
8543 | 12 | 356 | 23 | 4.9618 | 5.2379 | 5.1251 | 5.4558 | 7.0487 | 8.5587 | 6.6342 | 6.7818 | 6.4602 | 4.7036 | 3.8437 | 4.2699 | 4.9713 | 197.1259 | 6.8183 |  |  | 7.3975 | 1005.3693 | 34.7744 |  | 3.9416 | 4.1664
8544 | 12 | 356 | 24 | 8.8225 | 9.3135 | 9.113 | 9.701 | 12.5333 | 15.2183 | 11.7963 | 12.0588 | 11.487 | 8.3634 | 6.8345 | 7.5923 | 6.373 | 555.5397 | 19.2154 |  |  | 6.8808 | 733.2917 | 25.3636 |  | 7.0086 | 5.4321
8545 | 12 | 357 | 1 | 5.2447 | 5.5366 | 5.4174 | 5.7669 | 7.4506 | 9.0468 | 7.0125 | 7.1686 | 6.8286 | 4.9718 | 4.0629 | 4.5134 | 5.3871 | 238.7081 | 8.2566 |  |  | 6.4142 | 569.9583 | 19.7141 |  | 4.1664 | 4.7196
8546 | 12 | 357 | 2 | 2.233 | 2.3572 | 2.3065 | 2.4553 | 3.1722 | 3.8518 | 2.9857 | 3.0521 | 2.9074 | 2.1168 | 1.7298 | 1.9216 | 4.8496 | 184.9566 | 6.3974 |  |  | 5.105 | 210.5 | 7.2809 |  | 1.7739 | 4.4087
8547 | 12 | 357 | 3 | 2.5607 | 2.7032 | 2.645 | 2.8157 | 3.6378 | 4.4171 | 3.4239 | 3.5 | 3.3341 | 2.4275 | 1.9837 | 2.2037 | 4.1456 | 114.5637 | 3.9626 |  |  | 4.5333 | 153.3333 | 5.3036 |  | 2.0342 | 3.9416
8548 | 12 | 357 | 4 | 3.7338 | 3.9416 | 3.8568 | 4.1056 | 5.3043 | 6.4406 | 4.9924 | 5.1035 | 4.8615 | 3.5395 | 2.8925 | 3.2132 | 9.2718 | 2065.3761 | 71.4386 |  |  | 4.8383 | 183.8333 | 6.3586 |  | 2.9662 | 9.2718
8549 | 12 | 357 | 5 | 7.0316 | 7.423 | 7.2632 | 7.7318 | 9.9892 | 12.1291 | 9.4018 | 9.611 | 9.1552 | 6.6657 | 5.4472 | 6.0512 | 8.8357 | 1838.8889 | 63.6048 |  |  | 4.7633 | 176.3333 | 6.0991 |  | 5.5859 | 9.3181
8550 | 12 | 357 | 6 | 3.1484 | 3.3236 | 3.252 | 3.4619 | 4.4726 | 5.4307 | 4.2096 | 4.3033 | 4.0992 | 2.9845 | 2.4389 | 2.7094 | 4.2697 | 126.9697 | 4.3917 |  |  | 4.385 | 138.5 | 4.7905 |  | 2.5011 | 4.7441
8551 | 12 | 357 | 7 | 2.7074 | 2.8581 | 2.7966 | 2.977 | 3.8462 | 4.6701 | 3.62 | 3.7005 | 3.5251 | 2.5665 | 2.0973 | 2.3299 | 4.5231 | 152.3075 | 5.2681 |  |  | 4.17 | 117 | 4.0469 |  | 2.1508 | 5.2681
8552 | 12 | 357 | 8 | 11.7297 | 12.3825 | 12.1159 | 12.8977 | 16.6633 | 20.233 | 15.6835 | 16.0324 | 15.2722 | 11.1194 | 9.0866 | 10.0942 | 5.7947 | 353.1301 | 12.2143 |  |  | 3.6875 | 68.75 | 2.378 |  | 9.3181 | 7.0086
8553 | 12 | 357 | 9 | 5.972 | 6.3043 | 6.1686 | 6.5666 | 8.4838 | 10.3012 | 7.9849 | 8.1626 | 7.7755 | 5.6612 | 4.6263 | 5.1393 | 5.1613 | 216.1271 | 7.4756 |  |  | 3.14 | 14 | 0.48424 |  | 4.7441 | 6.3971
8554 | 12 | 357 | 10 | 1.8597 | 1.9632 | 1.9209 | 2.0449 | 2.6419 | 3.2079 | 2.4866 | 2.5419 | 2.4214 | 1.7629 | 1.4407 | 1.6004 | 4.4687 | 146.8736 | 5.0802 |  |  | 1.3983 | 0 | 0 |  | 1.4773 | 5.5859
8555 | 12 | 357 | 11 | 6.838 | 7.2186 | 7.0632 | 7.5189 | 9.7141 | 11.7951 | 9.1429 | 9.3463 | 8.9031 | 6.4822 | 5.2972 | 5.8846 | 2.9841 | 0 | 0 |  |  | 1.045 | 0 | 0 |  | 5.4321 | 3.6986
8556 | 12 | 357 | 12 | 1.2723 | 1.3431 | 1.3142 | 1.399 | 1.8074 | 2.1947 | 1.7012 | 1.739 | 1.6566 | 1.2061 | 0.98562 | 1.0949 | 2.1204 | 0 | 0 |  |  | 1.3883 | 0 | 0 |  | 1.0107 | 2.5646
8557 | 12 | 357 | 13 | 11.6714 | 12.3209 | 12.0557 | 12.8336 | 16.5804 | 20.1325 | 15.6055 | 15.9527 | 15.1963 | 11.0641 | 9.0415 | 10.044 | 2.1474 | 0 | 0 |  |  | 1.8842 | 0 | 0 |  | 9.2718 | 2.5011
8558 | 12 | 357 | 14 | 1.1474 | 1.2112 | 1.1851 | 1.2616 | 1.6299 | 1.9791 | 1.5341 | 1.5682 | 1.4939 | 1.0876 | 0.88881 | 0.98737 | 1.3296 | 0 | 0 |  |  | 1.5467 | 0 | 0 |  | 0.91145 | 1.4773
8559 | 12 | 357 | 15 | 2.1046 | 2.2218 | 2.1739 | 2.3142 | 2.9898 | 3.6304 | 2.814 | 2.8767 | 2.7402 | 1.9951 | 1.6304 | 1.8112 | 0.60039 | 0 | 0 |  |  | 1.2683 | 0 | 0 |  | 1.6719 | 0.63316
8560 | 12 | 357 | 16 | 10.0799 | 10.6409 | 10.4118 | 11.0836 | 14.3196 | 17.3873 | 13.4776 | 13.7775 | 13.1242 | 9.5554 | 7.8086 | 8.6745 | 2.8569 | 0 | 0 |  |  | 0.85667 | 0 | 0 |  | 8.0075 | 2.8569
8561 | 12 | 357 | 17 | 5.6571 | 5.972 | 5.8434 | 6.2204 | 8.0365 | 9.7582 | 7.564 | 7.7323 | 7.3656 | 5.3628 | 4.3824 | 4.8683 | 2.0445 | 0 | 0 |  |  | 1.62 | 0 | 0 |  | 4.494 | 1.9439
8562 | 12 | 357 | 18 | 6.0919 | 6.4309 | 6.2925 | 6.6985 | 8.6541 | 10.5081 | 8.1453 | 8.3265 | 7.9317 | 5.7749 | 4.7192 | 5.2425 | 2.6174 | 0 | 0 |  |  | 4.4025 | 140.25 | 4.8511 |  | 4.8394 | 2.3794
8563 | 12 | 357 | 19 | 6.4231 | 6.7805 | 6.6346 | 7.0627 | 9.1246 | 11.0794 | 8.5881 | 8.7792 | 8.3629 | 6.0888 | 4.9757 | 5.5275 | 3.7663 | 76.6277 | 2.6505 |  |  | 6.7758 | 696.5417 | 24.0925 |  | 5.1025 | 3.2996
8564 | 12 | 357 | 20 | 6.6073 | 6.975 | 6.8249 | 7.2652 | 9.3864 | 11.3972 | 8.8345 | 9.031 | 8.6028 | 6.2635 | 5.1185 | 5.686 | 5.5577 | 270.2082 | 9.3461 |  |  | 8.0308 | 1372.4148 | 47.47 |  | 5.2488 | 4.7372
8565 | 12 | 357 | 21 | 3.2467 | 3.4274 | 3.3536 | 3.57 | 4.6123 | 5.6004 | 4.3411 | 4.4377 | 4.2273 | 3.0778 | 2.5151 | 2.794 | 6.2343 | 507.0116 | 17.5369 |  |  | 7.915 | 1305.2841 | 45.1481 |  | 2.5792 | 5.2249
8566 | 12 | 357 | 22 | 3.7698 | 3.9796 | 3.894 | 4.1452 | 5.3554 | 6.5027 | 5.0405 | 5.1527 | 4.9084 | 3.5737 | 2.9204 | 3.2442 | 6.123 | 468.0411 | 16.1889 |  |  | 7.39 | 1001.0227 | 34.6241 |  | 2.9948 | 5.1025
8567 | 12 | 357 | 23 | 3.5963 | 3.7964 | 3.7147 | 3.9544 | 5.1089 | 6.2034 | 4.8085 | 4.9155 | 4.6824 | 3.4092 | 2.7859 | 3.0948 | 6.6884 | 665.9528 | 23.0344 |  |  | 6.81 | 708.5 | 24.5061 |  | 2.8569 | 5.6055
8568 | 12 | 357 | 24 | 3.5602 | 3.7584 | 3.6775 | 3.9147 | 5.0577 | 6.1412 | 4.7603 | 4.8662 | 4.6355 | 3.375 | 2.758 | 3.0638 | 9.5478 | 2124.5297 | 73.4847 |  |  | 5.975 | 416.25 | 14.3975 |  | 2.8282 | 8.1382
8569 | 12 | 358 | 1 | 9.5758 | 10.1087 | 9.8911 | 10.5293 | 13.6033 | 16.5176 | 12.8035 | 13.0884 | 12.4677 | 9.0775 | 7.418 | 8.2406 | 9.9918 | 2230.595 | 77.1534 |  |  | 4.4675 | 146.75 | 5.0759 |  | 7.607 | 8.7538
8570 | 12 | 358 | 2 | 6.5772 | 6.9433 | 6.7938 | 7.2322 | 9.3436 | 11.3453 | 8.7942 | 8.9899 | 8.5636 | 6.235 | 5.0952 | 5.6601 | 10.1874 | 2295.7894 | 79.4083 |  |  | 4.4292 | 142.9167 | 4.9433 |  | 5.2249 | 9.2612
8571 | 12 | 358 | 3 | 8.4142 | 8.8825 | 8.6913 | 9.2521 | 11.9533 | 14.514 | 11.2504 | 11.5007 | 10.9554 | 7.9764 | 6.5182 | 7.241 | 10.2465 | 2300 | 79.554 |  |  | 4.6275 | 162.75 | 5.6293 |  | 6.6842 | 9.7422
8572 | 12 | 358 | 4 | 11.0194 | 11.6327 | 11.3823 | 12.1167 | 15.6542 | 19.0078 | 14.7337 | 15.0616 | 14.3474 | 10.446 | 8.5364 | 9.4829 | 5.749 | 337.138 | 11.6612 |  |  | 3.6633 | 66.3333 | 2.2944 |  | 8.7538 | 5.749
8573 | 12 | 358 | 5 | 2.7655 | 2.9194 | 2.8566 | 3.0409 | 3.9287 | 4.7704 | 3.6977 | 3.78 | 3.6007 | 2.6216 | 2.1424 | 2.3799 | 6.3382 | 543.3857 | 18.795 |  |  | 2.7242 | 0 | 0 |  | 2.1969 | 6.6842
8574 | 12 | 358 | 6 | 7.2369 | 7.6396 | 7.4752 | 7.9575 | 10.2807 | 12.4832 | 9.6762 | 9.8915 | 9.4225 | 6.8603 | 5.6062 | 6.2278 | 7.2067 | 894.8107 | 30.9503 |  |  | 2.2267 | 0 | 0 |  | 5.749 | 8.0075
8575 | 12 | 358 | 7 | 2.447 | 2.5832 | 2.5276 | 2.6907 | 3.4763 | 4.221 | 3.2718 | 3.3446 | 3.186 | 2.3197 | 1.8956 | 2.1058 | 6.5312 | 610.9126 | 21.1307 |  |  | 2.575 | 0 | 0 |  | 1.9439 | 7.607
8576 | 12 | 358 | 8 | 2.9953 | 3.1619 | 3.0939 | 3.2935 | 4.2551 | 5.1666 | 4.0049 | 4.094 | 3.8998 | 2.8394 | 2.3203 | 2.5776 | 4.0012 | 100.1168 | 3.4629 |  |  | 3.2517 | 25.1667 | 0.87048 |  | 2.3794 | 4.8394
8577 | 12 | 358 | 9 | 5.9633 | 6.2952 | 6.1596 | 6.5571 | 8.4715 | 10.2863 | 7.9733 | 8.1507 | 7.7642 | 5.653 | 4.6196 | 5.1318 | 4.2348 | 123.4845 | 4.2712 |  |  | 3.1 | 10 | 0.34589 |  | 4.7372 | 5.2488
8578 | 12 | 358 | 10 | 12.2637 | 12.9461 | 12.6675 | 13.4848 | 17.4218 | 21.1541 | 16.3974 | 16.7622 | 15.9674 | 11.6255 | 9.5002 | 10.5537 | 3.5952 | 59.5215 | 2.0588 |  |  | 1.5417 | 0 | 0 |  | 9.7422 | 4.494
8579 | 12 | 358 | 11 | 0.65702 | 0.69358 | 0.67865 | 0.72244 | 0.93336 | 1.1333 | 0.87848 | 0.89803 | 0.85545 | 0.62283 | 0.50897 | 0.56541 | 2.4162 | 0 | 0 |  |  | 1.515 | 0 | 0 |  | 0.52194 | 2.9948
8580 | 12 | 358 | 12 | 7.0563 | 7.449 | 7.2887 | 7.759 | 10.0242 | 12.1717 | 9.4348 | 9.6447 | 9.1874 | 6.6891 | 5.4663 | 6.0724 | 2.3384 | 0 | 0 |  |  | 2.0958 | 0 | 0 |  | 5.6055 | 2.8282
8581 | 12 | 358 | 13 | 11.6582 | 12.307 | 12.0421 | 12.8191 | 16.5616 | 20.1096 | 15.5878 | 15.9347 | 15.1791 | 11.0516 | 9.0312 | 10.0326 | 2.2144 | 0 | 0 |  |  | 2.2875 | 0 | 0 |  | 9.2612 | 2.5792
8582 | 12 | 358 | 14 | 4.1536 | 4.3848 | 4.2904 | 4.5672 | 5.9007 | 7.1648 | 5.5537 | 5.6773 | 5.4081 | 3.9375 | 3.2177 | 3.5745 | 1.9772 | 0 | 0 |  |  | 2.2292 | 0 | 0 |  | 3.2996 | 2.1969
8583 | 12 | 358 | 15 | 10.2445 | 10.8146 | 10.5818 | 11.2646 | 14.5534 | 17.6711 | 13.6976 | 14.0024 | 13.3384 | 9.7114 | 7.9361 | 8.8161 | 0.49492 | 0 | 0 |  |  | 1.8617 | 0 | 0 |  | 8.1382 | 0.52194
8584 | 12 | 358 | 16 | 0.79704 | 0.84139 | 0.82328 | 0.8764 | 1.1323 | 1.3748 | 1.0657 | 1.0894 | 1.0377 | 0.75556 | 0.61744 | 0.6859 | 1.6719 | 0 | 0 |  |  | 2.3483 | 0 | 0 |  | 0.63316 | 1.6719
8585 | 12 | 358 | 17 | 5.8206 | 6.1446 | 6.0123 | 6.4002 | 8.2688 | 10.0402 | 7.7826 | 7.9558 | 7.5785 | 5.5178 | 4.509 | 5.009 | 0.57152 | 0 | 0 |  |  | 3.0183 | 1.8333 | 0.063413 |  | 4.6239 | 0.54339
8586 | 12 | 358 | 18 | 3.8054 | 4.0172 | 3.9307 | 4.1843 | 5.4059 | 6.5641 | 5.0881 | 5.2013 | 4.9546 | 3.6074 | 2.9479 | 3.2748 | 2.3629 | 0 | 0 |  |  | 5.9917 | 422.0833 | 14.5993 |  | 3.023 | 2.1481
8587 | 12 | 358 | 19 | 2.1563 | 2.2763 | 2.2273 | 2.371 | 3.0632 | 3.7194 | 2.8831 | 2.9472 | 2.8075 | 2.0441 | 1.6704 | 1.8556 | 2.1902 | 0 | 0 |  |  | 7.8992 | 1296.108 | 44.8307 |  | 1.7129 | 1.9189
8588 | 12 | 358 | 20 | 6.8094 | 7.1883 | 7.0336 | 7.4874 | 9.6734 | 11.7457 | 9.1046 | 9.3072 | 8.8658 | 6.455 | 5.275 | 5.8599 | 4.2809 | 128.0935 | 4.4306 |  |  | 7.6683 | 1162.3295 | 40.2035 |  | 5.4093 | 3.6489
8589 | 12 | 358 | 21 | 8.2758 | 8.7363 | 8.5482 | 9.0998 | 11.7565 | 14.2751 | 11.0653 | 11.3115 | 10.7751 | 7.8451 | 6.4109 | 7.1218 | 4.5483 | 154.831 | 5.3554 |  |  | 6.9383 | 753.4167 | 26.0597 |  | 6.5742 | 3.8119
8590 | 12 | 358 | 22 | 10.57 | 11.1582 | 10.918 | 11.6225 | 15.0157 | 18.2325 | 14.1328 | 14.4472 | 13.7622 | 10.0199 | 8.1882 | 9.0961 | 5.0163 | 201.6334 | 6.9742 |  |  | 6.2592 | 515.7083 | 17.8377 |  | 8.3967 | 4.1803
8591 | 12 | 358 | 23 | 3.8594 | 4.0742 | 3.9865 | 4.2437 | 5.4827 | 6.6573 | 5.1603 | 5.2751 | 5.025 | 3.6586 | 2.9898 | 3.3213 | 6.567 | 623.4506 | 21.5643 |  |  | 5.6133 | 289.6667 | 10.0192 |  | 3.0659 | 5.5038
8592 | 12 | 358 | 24 | 3.0365 | 3.2055 | 3.1365 | 3.3389 | 4.3137 | 5.2378 | 4.06 | 4.1504 | 3.9536 | 2.8785 | 2.3523 | 2.6131 | 7.7129 | 1188.1753 | 41.0974 |  |  | 4.6725 | 167.25 | 5.785 |  | 2.4122 | 6.5742
8593 | 12 | 359 | 1 | 3.0701 | 3.241 | 3.1712 | 3.3758 | 4.3614 | 5.2958 | 4.105 | 4.1963 | 3.9973 | 2.9104 | 2.3783 | 2.642 | 5.4328 | 243.275 | 8.4146 |  |  | 4.0325 | 103.25 | 3.5713 |  | 2.4389 | 4.7596
8594 | 12 | 359 | 2 | 6.9343 | 7.3202 | 7.1627 | 7.6248 | 9.8509 | 11.9613 | 9.2717 | 9.478 | 9.0286 | 6.5735 | 5.3718 | 5.9675 | 5.034 | 203.3954 | 7.0352 |  |  | 3.7508 | 75.0833 | 2.597 |  | 5.5086 | 4.5763
8595 | 12 | 359 | 3 | 3.5607 | 3.7588 | 3.6779 | 3.9152 | 5.0583 | 6.1419 | 4.7609 | 4.8668 | 4.636 | 3.3754 | 2.7583 | 3.0642 | 4.2775 | 127.7452 | 4.4185 |  |  | 3.0192 | 1.9167 | 0.066295 |  | 2.8286 | 4.0669
8596 | 12 | 359 | 4 | 5.7607 | 6.0813 | 5.9504 | 6.3344 | 8.1837 | 9.9369 | 7.7025 | 7.8739 | 7.5005 | 5.461 | 4.4627 | 4.9575 | 8.3967 | 1584.4791 | 54.8051 |  |  | 1.6483 | 0 | 0 |  | 4.5763 | 8.3967
8597 | 12 | 359 | 5 | 9.0698 | 9.5745 | 9.3684 | 9.9729 | 12.8846 | 15.6448 | 12.127 | 12.3968 | 11.8089 | 8.5978 | 7.0261 | 7.8052 | 7.7748 | 1224.0596 | 42.3386 |  |  | 0.47083 | 0 | 0 |  | 7.205 | 8.1993
8598 | 12 | 359 | 6 | 4.9843 | 5.2616 | 5.1484 | 5.4806 | 7.0806 | 8.5975 | 6.6643 | 6.8126 | 6.4895 | 4.7249 | 3.8611 | 4.2893 | 6.4845 | 594.584 | 20.5659 |  |  | 0.95167 | 0 | 0 |  | 3.9595 | 7.205
8599 | 12 | 359 | 7 | 0.68403 | 0.7221 | 0.70655 | 0.75214 | 0.97174 | 1.1799 | 0.9146 | 0.93495 | 0.89062 | 0.64844 | 0.5299 | 0.58866 | 4.1444 | 114.4423 | 3.9584 |  |  | 0.9575 | 0 | 0 |  | 0.54339 | 4.8271
8600 | 12 | 359 | 8 | 3.6486 | 3.8516 | 3.7687 | 4.0119 | 5.1832 | 6.2936 | 4.8784 | 4.987 | 4.7505 | 3.4587 | 2.8264 | 3.1398 | 4.4724 | 147.2422 | 5.0929 |  |  | 1.1283 | 0 | 0 |  | 2.8984 | 5.4093
8601 | 12 | 359 | 9 | 10.3214 | 10.8958 | 10.6612 | 11.3491 | 14.6625 | 17.8037 | 13.8004 | 14.1075 | 13.4385 | 9.7843 | 7.9956 | 8.8822 | 4.4444 | 144.4435 | 4.9961 |  |  | 1.7292 | 0 | 0 |  | 8.1993 | 5.5086
8602 | 12 | 359 | 10 | 6.0764 | 6.4145 | 6.2765 | 6.6814 | 8.6321 | 10.4814 | 8.1246 | 8.3053 | 7.9115 | 5.7602 | 4.7072 | 5.2291 | 3.6991 | 69.9122 | 2.4182 |  |  | 1.5725 | 0 | 0 |  | 4.8271 | 4.6239
8603 | 12 | 359 | 11 | 4.5933 | 4.8489 | 4.7446 | 5.0507 | 6.5253 | 7.9232 | 6.1416 | 6.2782 | 5.9805 | 4.3543 | 3.5583 | 3.9529 | 3.1946 | 19.4568 | 0.67299 |  |  | 0.795 | 0 | 0 |  | 3.6489 | 3.9595
8604 | 12 | 359 | 12 | 2.7041 | 2.8546 | 2.7931 | 2.9733 | 3.8414 | 4.6644 | 3.6155 | 3.696 | 3.5207 | 2.5634 | 2.0948 | 2.327 | 2.3964 | 0 | 0 |  |  | 0.9475 | 0 | 0 |  | 2.1481 | 2.8984
8605 | 12 | 359 | 13 | 6.9282 | 7.3138 | 7.1563 | 7.6181 | 9.8422 | 11.9507 | 9.2635 | 9.4696 | 9.0206 | 6.5677 | 5.367 | 5.9622 | 2.4286 | 0 | 0 |  |  | 1.5717 | 0 | 0 |  | 5.5038 | 2.8286
8606 | 12 | 359 | 14 | 5.2622 | 5.555 | 5.4355 | 5.7862 | 7.4755 | 9.077 | 7.0359 | 7.1925 | 6.8514 | 4.9884 | 4.0764 | 4.5285 | 2.195 | 0 | 0 |  |  | 2.44 | 0 | 0 |  | 4.1803 | 2.4389
8607 | 12 | 359 | 15 | 5.1195 | 5.4044 | 5.2881 | 5.6293 | 7.2728 | 8.8308 | 6.8451 | 6.9975 | 6.6656 | 4.8531 | 3.9659 | 4.4057 | 2.2873 | 0 | 0 |  |  | 2.6725 | 0 | 0 |  | 4.0669 | 2.4122
8608 | 12 | 359 | 16 | 5.9915 | 6.3249 | 6.1888 | 6.5881 | 8.5115 | 10.335 | 8.0111 | 8.1893 | 7.801 | 5.6797 | 4.6414 | 5.1561 | 3.0659 | 6.5918 | 0.228 |  |  | 3.17 | 17 | 0.58801 |  | 4.7596 | 3.0659
8609 | 12 | 359 | 17 | 2.4155 | 2.5499 | 2.495 | 2.656 | 3.4315 | 4.1666 | 3.2297 | 3.3016 | 3.145 | 2.2898 | 1.8712 | 2.0787 | 1.8016 | 0 | 0 |  |  | 5.0492 | 204.9167 | 7.0878 |  | 1.9189 | 1.7129
8610 | 12 | 359 | 18 | 4.7985 | 5.0655 | 4.9565 | 5.2763 | 6.8167 | 8.2771 | 6.4159 | 6.5587 | 6.2477 | 4.5488 | 3.7172 | 4.1294 | 3.3253 | 32.5291 | 1.1251 |  |  | 8.0542 | 1385.9375 | 47.9378 |  | 3.8119 | 3.023
8611 | 12 | 359 | 19 | 6.1948 | 6.5395 | 6.3987 | 6.8116 | 8.8003 | 10.6856 | 8.2828 | 8.4671 | 8.0656 | 5.8724 | 4.7989 | 5.331 | 4.7007 | 170.0715 | 5.8826 |  |  | 7.6108 | 1129.0057 | 39.0508 |  | 4.9211 | 4.1183
8612 | 12 | 359 | 20 | 3.7896 | 4.0005 | 3.9144 | 4.167 | 5.3835 | 6.5368 | 5.067 | 5.1797 | 4.9341 | 3.5924 | 2.9357 | 3.2612 | 4.6987 | 169.8708 | 5.8756 |  |  | 6.7017 | 670.5833 | 23.1946 |  | 3.0105 | 4.005
8613 | 12 | 359 | 21 | 5.1842 | 5.4727 | 5.3549 | 5.7004 | 7.3646 | 8.9424 | 6.9316 | 7.0858 | 6.7498 | 4.9144 | 4.016 | 4.4613 | 3.592 | 59.2038 | 2.0478 |  |  | 6.0942 | 457.9583 | 15.8402 |  | 4.1183 | 3.0105
8614 | 12 | 359 | 22 | 5.7555 | 6.0758 | 5.945 | 6.3286 | 8.1763 | 9.9279 | 7.6955 | 7.8667 | 7.4937 | 5.456 | 4.4586 | 4.953 | 3.1533 | 15.3253 | 0.53008 |  |  | 5.3317 | 233.1667 | 8.0649 |  | 4.5722 | 2.6277
8615 | 12 | 359 | 23 | 7.0809 | 7.4749 | 7.314 | 7.7859 | 10.0591 | 12.214 | 9.4676 | 9.6783 | 9.2193 | 6.7124 | 5.4853 | 6.0935 | 0.76984 | 0 | 0 |  |  | 4.6058 | 160.5833 | 5.5544 |  | 5.625 | 0.6452
8616 | 12 | 359 | 24 | 5.0416 | 5.3221 | 5.2076 | 5.5436 | 7.1621 | 8.6964 | 6.7409 | 6.8909 | 6.5642 | 4.7792 | 3.9055 | 4.3386 | 2.7324 | 0 | 0 |  |  | 3.1967 | 19.6667 | 0.68024 |  | 4.005 | 2.329
8617 | 12 | 360 | 1 | 1.7499 | 1.8473 | 1.8076 | 1.9242 | 2.486 | 3.0185 | 2.3398 | 2.3919 | 2.2784 | 1.6589 | 1.3556 | 1.5059 | 1.5868 | 0 | 0 |  |  | 2.765 | 0 | 0 |  | 1.3902 | 1.3902
8618 | 12 | 360 | 2 | 10.236 | 10.8056 | 10.573 | 11.2552 | 14.5412 | 17.6564 | 13.6862 | 13.9907 | 13.3273 | 9.7033 | 7.9294 | 8.8087 | 0.71921 | 0 | 0 |  |  | 3.7275 | 72.75 | 2.5163 |  | 8.1314 | 0.65383
8619 | 12 | 360 | 3 | 3.6952 | 3.9008 | 3.8168 | 4.0631 | 5.2493 | 6.3739 | 4.9407 | 5.0506 | 4.8111 | 3.5029 | 2.8625 | 3.1799 | 2.8697 | 0 | 0 |  |  | 4.6175 | 161.75 | 5.5947 |  | 2.9354 | 2.7284
8620 | 12 | 360 | 4 | 3.4346 | 3.6257 | 3.5477 | 3.7766 | 4.8792 | 5.9244 | 4.5923 | 4.6944 | 4.4718 | 3.2559 | 2.6606 | 2.9557 | 2.9354 | 0 | 0 |  |  | 5.0233 | 202.3333 | 6.9984 |  | 2.7284 | 2.9354
8621 | 12 | 360 | 5 | 10.578 | 11.1667 | 10.9263 | 11.6313 | 15.0271 | 18.2464 | 14.1435 | 14.4582 | 13.7726 | 10.0276 | 8.1944 | 9.1031 | 3.1709 | 17.0903 | 0.59113 |  |  | 5.3675 | 236.75 | 8.1889 |  | 8.4031 | 3.344
8622 | 12 | 360 | 6 | 2.9318 | 3.0949 | 3.0283 | 3.2237 | 4.1649 | 5.0571 | 3.92 | 4.0072 | 3.8172 | 2.7792 | 2.2711 | 2.523 | 4.047 | 104.7025 | 3.6215 |  |  | 4.9242 | 192.4167 | 6.6554 |  | 2.329 | 4.4967
8623 | 12 | 360 | 7 | 6.3265 | 6.6786 | 6.5348 | 6.9565 | 8.9875 | 10.9129 | 8.459 | 8.6472 | 8.2372 | 5.9973 | 4.9009 | 5.4444 | 4.5893 | 158.9274 | 5.4971 |  |  | 4.3 | 130 | 4.4965 |  | 5.0258 | 5.3452
8624 | 12 | 360 | 8 | 0.82305 | 0.86885 | 0.85015 | 0.905 | 1.1692 | 1.4197 | 1.1005 | 1.125 | 1.0716 | 0.78022 | 0.63759 | 0.70829 | 4.6428 | 164.2765 | 5.6821 |  |  | 4.1433 | 114.3333 | 3.9546 |  | 0.65383 | 5.6154
8625 | 12 | 360 | 9 | 7.0687 | 7.4621 | 7.3015 | 7.7726 | 10.0418 | 12.1931 | 9.4514 | 9.6617 | 9.2035 | 6.7009 | 5.4759 | 6.0831 | 4.5383 | 153.8349 | 5.3209 |  |  | 3.8183 | 81.8333 | 2.8305 |  | 5.6154 | 5.625
8626 | 12 | 360 | 10 | 0.81218 | 0.85738 | 0.83892 | 0.89305 | 1.1538 | 1.401 | 1.0859 | 1.1101 | 1.0575 | 0.76992 | 0.62917 | 0.69894 | 6.5051 | 601.7991 | 20.8154 |  |  | 1.8975 | 0 | 0 |  | 0.6452 | 8.1314
8627 | 12 | 360 | 11 | 6.8666 | 7.2487 | 7.0927 | 7.5503 | 9.7547 | 11.8444 | 9.1811 | 9.3854 | 8.9403 | 6.5093 | 5.3193 | 5.9092 | 6.7798 | 697.9215 | 24.1402 |  |  | 2.2875 | 0 | 0 |  | 5.4548 | 8.4031
8628 | 12 | 360 | 12 | 5.6605 | 5.9755 | 5.8469 | 6.2241 | 8.0413 | 9.764 | 7.5685 | 7.7369 | 7.37 | 5.366 | 4.385 | 4.8712 | 4.0687 | 106.8739 | 3.6966 |  |  | 3.3208 | 32.0833 | 1.1097 |  | 4.4967 | 4.9211
8629 | 12 | 360 | 13 | 3.3078 | 3.4919 | 3.4167 | 3.6372 | 4.6991 | 5.7058 | 4.4228 | 4.5212 | 4.3068 | 3.1357 | 2.5624 | 2.8466 | 3.9256 | 92.5551 | 3.2014 |  |  | 4.0508 | 105.0833 | 3.6347 |  | 2.6277 | 4.5722
8630 | 12 | 360 | 14 | 6.7286 | 7.1031 | 6.9502 | 7.3986 | 9.5587 | 11.6064 | 8.9966 | 9.1968 | 8.7607 | 6.3785 | 5.2124 | 5.7904 | 4.5232 | 152.3206 | 5.2686 |  |  | 3.9283 | 92.8333 | 3.211 |  | 5.3452 | 5.0258
8631 | 12 | 360 | 15 | 4.2095 | 4.4437 | 4.3481 | 4.6286 | 5.98 | 7.2611 | 5.6284 | 5.7536 | 5.4808 | 3.9904 | 3.2609 | 3.6225 | 5.1724 | 217.2441 | 7.5142 |  |  | 4.3117 | 131.1667 | 4.5369 |  | 3.344 | 5.4548
8632 | 12 | 360 | 16 | 6.4082 | 6.7648 | 6.6192 | 7.0463 | 9.1035 | 11.0537 | 8.5682 | 8.7588 | 8.3435 | 6.0747 | 4.9642 | 5.5147 | 7.5862 | 1114.703 | 38.5561 |  |  | 4.6675 | 166.75 | 5.7677 |  | 5.0907 | 7.5862
8633 | 12 | 360 | 17 | 2.1774 | 2.2985 | 2.249 | 2.3942 | 3.0931 | 3.7558 | 2.9113 | 2.9761 | 2.8349 | 2.0641 | 1.6867 | 1.8738 | 5.5979 | 284.2619 | 9.8322 |  |  | 5.0517 | 205.1667 | 7.0964 |  | 1.7297 | 5.3224
8634 | 12 | 360 | 18 | 7.048 | 7.4403 | 7.2801 | 7.7498 | 10.0124 | 12.1574 | 9.4237 | 9.6334 | 9.1766 | 6.6813 | 5.4599 | 6.0653 | 8.932 | 1894.6853 | 65.5347 |  |  | 7.04 | 798.1818 | 27.6081 |  | 5.5989 | 8.12
8635 | 12 | 360 | 19 | 5.3494 | 5.6471 | 5.5255 | 5.882 | 7.5993 | 9.2273 | 7.1525 | 7.3116 | 6.9649 | 5.071 | 4.144 | 4.6035 | 7.277 | 935.536 | 32.359 |  |  | 6.5525 | 618.375 | 21.3888 |  | 4.2495 | 6.3754
8636 | 12 | 360 | 20 | 12.8073 | 13.52 | 13.229 | 14.0825 | 18.194 | 22.0917 | 17.1242 | 17.5052 | 16.6752 | 12.1408 | 9.9214 | 11.0215 | 5.9724 | 415.3331 | 14.3658 |  |  | 5.2525 | 225.25 | 7.7911 |  | 10.1741 | 5.0907
8637 | 12 | 360 | 21 | 4.5245 | 4.7763 | 4.6735 | 4.975 | 6.4275 | 7.8044 | 6.0495 | 6.1842 | 5.8909 | 4.289 | 3.505 | 3.8936 | 5.2509 | 225.0872 | 7.7855 |  |  | 4.9933 | 199.3333 | 6.8947 |  | 3.5942 | 4.4007
8638 | 12 | 360 | 22 | 12.3414 | 13.0282 | 12.7478 | 13.5703 | 17.5322 | 21.2882 | 16.5013 | 16.8685 | 16.0686 | 11.6992 | 9.5605 | 10.6206 | 4.7674 | 176.7371 | 6.1131 |  |  | 5.1233 | 212.3333 | 7.3443 |  | 9.804 | 3.9728
8639 | 12 | 360 | 23 | 7.6432 | 8.0686 | 7.8949 | 8.4043 | 10.8579 | 13.184 | 10.2195 | 10.4469 | 9.9515 | 7.2455 | 5.9209 | 6.5775 | 4.2886 | 128.8589 | 4.4571 |  |  | 5.3892 | 238.9167 | 8.2638 |  | 6.0717 | 3.5942
8640 | 12 | 360 | 24 | 1.3191 | 1.3925 | 1.3625 | 1.4504 | 1.8739 | 2.2753 | 1.7637 | 1.8029 | 1.7175 | 1.2504 | 1.0218 | 1.1352 | 2.0594 | 0 | 0 |  |  | 4.7392 | 173.9167 | 6.0155 |  | 1.0479 | 1.7554
8641 | 12 | 361 | 1 | 10.2807 | 10.8528 | 10.6192 | 11.3044 | 14.6048 | 17.7336 | 13.746 | 14.0519 | 13.3856 | 9.7457 | 7.9641 | 8.8472 | 2.3418 | 0 | 0 |  |  | 4.6067 | 160.6667 | 5.5572 |  | 8.167 | 2.0517
8642 | 12 | 361 | 2 | 2.2097 | 2.3326 | 2.2824 | 2.4297 | 3.1391 | 3.8116 | 2.9545 | 3.0202 | 2.877 | 2.0947 | 1.7118 | 1.9016 | 1.1056 | 0 | 0 |  |  | 4.4017 | 140.1667 | 4.8482 |  | 1.7554 | 1.0051
8643 | 12 | 361 | 3 | 2.5359 | 2.677 | 2.6194 | 2.7884 | 3.6025 | 4.3742 | 3.3907 | 3.4661 | 3.3017 | 2.4039 | 1.9645 | 2.1823 | 1.1021 | 0 | 0 |  |  | 4.7067 | 170.6667 | 5.9031 |  | 2.0145 | 1.0479
8644 | 12 | 361 | 4 | 2.5827 | 2.7264 | 2.6677 | 2.8399 | 3.669 | 4.455 | 3.4532 | 3.5301 | 3.3627 | 2.4483 | 2.0007 | 2.2226 | 2.0145 | 0 | 0 |  |  | 5.3492 | 234.9167 | 8.1255 |  | 2.0517 | 2.0145
8645 | 12 | 361 | 5 | 7.8845 | 8.3232 | 8.1441 | 8.6696 | 11.2007 | 13.6002 | 10.5421 | 10.7767 | 10.2656 | 7.4742 | 6.1078 | 6.7851 | 1.6401 | 0 | 0 |  |  | 6.1333 | 471.6667 | 16.3143 |  | 6.2634 | 1.7297
8646 | 12 | 361 | 6 | 10.2216 | 10.7904 | 10.5581 | 11.2394 | 14.5208 | 17.6316 | 13.667 | 13.9711 | 13.3086 | 9.6897 | 7.9183 | 8.7964 | 2.5706 | 0 | 0 |  |  | 6.6367 | 647.8333 | 22.4077 |  | 8.12 | 2.8562
8647 | 12 | 361 | 7 | 3.5954 | 3.7955 | 3.7138 | 3.9534 | 5.1076 | 6.2018 | 4.8073 | 4.9143 | 4.6812 | 3.4083 | 2.7852 | 3.0941 | 3.2217 | 22.1697 | 0.76682 |  |  | 6.525 | 608.75 | 21.0559 |  | 2.8562 | 3.7524
8648 | 12 | 361 | 8 | 8.0254 | 8.4721 | 8.2897 | 8.8246 | 11.4009 | 13.8434 | 10.7306 | 10.9693 | 10.4492 | 7.6078 | 6.217 | 6.9064 | 3.5135 | 51.3481 | 1.7761 |  |  | 5.7425 | 334.875 | 11.5829 |  | 6.3754 | 4.2495
8649 | 12 | 361 | 9 | 9.5496 | 10.081 | 9.864 | 10.5005 | 13.5661 | 16.4724 | 12.7684 | 13.0525 | 12.4336 | 9.0526 | 7.3977 | 8.218 | 4.8988 | 189.8773 | 6.5676 |  |  | 5.04 | 204 | 7.0561 |  | 7.5862 | 6.0717
8650 | 12 | 361 | 10 | 6.6999 | 7.0728 | 6.9205 | 7.367 | 9.5179 | 11.5569 | 8.9582 | 9.1576 | 8.7233 | 6.3513 | 5.1902 | 5.7657 | 5.0107 | 201.0724 | 6.9548 |  |  | 3.0192 | 1.9167 | 0.066295 |  | 5.3224 | 6.2634
8651 | 12 | 361 | 11 | 1.2652 | 1.3356 | 1.3068 | 1.3912 | 1.7973 | 2.1824 | 1.6916 | 1.7293 | 1.6473 | 1.1993 | 0.98009 | 1.0888 | 6.5892 | 631.2323 | 21.8335 |  |  | 3.5733 | 57.3333 | 1.9831 |  | 1.0051 | 8.167
8652 | 12 | 361 | 12 | 4.7235 | 4.9864 | 4.8791 | 5.1939 | 6.7102 | 8.1478 | 6.3157 | 6.4562 | 6.1501 | 4.4777 | 3.6592 | 4.0649 | 4.6292 | 162.9175 | 5.6351 |  |  | 3.4617 | 46.1667 | 1.5968 |  | 3.7524 | 5.5989
8653 | 12 | 361 | 13 | 5.5397 | 5.848 | 5.7221 | 6.0913 | 7.8697 | 9.5556 | 7.407 | 7.5718 | 7.2127 | 5.2514 | 4.2914 | 4.7673 | 8.4175 | 1596.5095 | 55.2212 |  |  | 2.63 | 0 | 0 |  | 4.4007 | 9.804
8654 | 12 | 361 | 14 | 5.001 | 5.2793 | 5.1657 | 5.499 | 7.1045 | 8.6265 | 6.6867 | 6.8355 | 6.5114 | 4.7408 | 3.8741 | 4.3037 | 9.1567 | 2024.8827 | 70.038 |  |  | 2.5667 | 0 | 0 |  | 3.9728 | 10.1741
8655 | 12 | 361 | 15 | 1.7896 | 1.8892 | 1.8486 | 1.9678 | 2.5424 | 3.087 | 2.3929 | 2.4461 | 2.3301 | 1.6965 | 1.3864 | 1.5401 | 2.9603 | 0 | 0 |  |  | 2.2125 | 0 | 0 |  | 1.4217 | 3.1219
8656 | 12 | 361 | 16 | 4.4107 | 4.6561 | 4.5559 | 4.8498 | 6.2658 | 7.6081 | 5.8973 | 6.0286 | 5.7427 | 4.1811 | 3.4168 | 3.7957 | 3.2783 | 27.8255 | 0.96245 |  |  | 1.8567 | 0 | 0 |  | 3.5038 | 3.2783
8657 | 12 | 361 | 17 | 4.7362 | 4.9997 | 4.8921 | 5.2078 | 6.7282 | 8.1696 | 6.3326 | 6.4735 | 6.1665 | 4.4897 | 3.6689 | 4.0758 | 3.4239 | 42.3941 | 1.4664 |  |  | 1.8858 | 0 | 0 |  | 3.7624 | 3.2554
8658 | 12 | 361 | 18 | 4.2331 | 4.4687 | 4.3725 | 4.6546 | 6.0135 | 7.3018 | 5.6599 | 5.7859 | 5.5115 | 4.0128 | 3.2792 | 3.6429 | 1.2821 | 0 | 0 |  |  | 3.0883 | 8.8333 | 0.30553 |  | 3.3628 | 1.1656
8659 | 12 | 361 | 19 | 6.0553 | 6.3923 | 6.2547 | 6.6583 | 8.6022 | 10.445 | 8.0964 | 8.2765 | 7.8841 | 5.7402 | 4.6908 | 5.211 | 7.7742 | 1223.6852 | 42.3257 |  |  | 6.0517 | 443.0833 | 15.3257 |  | 4.8103 | 6.811
8660 | 12 | 361 | 20 | 4.4998 | 4.7502 | 4.648 | 4.9479 | 6.3924 | 7.7619 | 6.0165 | 6.1504 | 5.8588 | 4.2656 | 3.4858 | 3.8724 | 4.1107 | 111.069 | 3.8417 |  |  | 6.8617 | 726.5833 | 25.1316 |  | 3.5746 | 3.5038
8661 | 12 | 361 | 21 | 8.5738 | 9.0509 | 8.8561 | 9.4275 | 12.1799 | 14.7892 | 11.4637 | 11.7188 | 11.1631 | 8.1276 | 6.6418 | 7.3783 | 1.6963 | 0 | 0 |  |  | 5.2042 | 220.4167 | 7.6239 |  | 6.811 | 1.4217
8662 | 12 | 361 | 22 | 8.3404 | 8.8046 | 8.6151 | 9.1709 | 11.8484 | 14.3867 | 11.1517 | 11.3999 | 10.8593 | 7.9064 | 6.4611 | 7.1775 | 4.0353 | 103.5308 | 3.581 |  |  | 4.5292 | 152.9167 | 5.2892 |  | 6.6256 | 3.3628
8663 | 12 | 361 | 23 | 6.1964 | 6.5412 | 6.4004 | 6.8134 | 8.8026 | 10.6884 | 8.285 | 8.4693 | 8.0677 | 5.8739 | 4.8001 | 5.3324 | 4.1267 | 112.673 | 3.8972 |  |  | 4.525 | 152.5 | 5.2748 |  | 4.9224 | 3.4586
8664 | 12 | 361 | 24 | 4.1267 | 4.3564 | 4.2626 | 4.5376 | 5.8624 | 7.1183 | 5.5177 | 5.6405 | 5.373 | 3.912 | 3.1968 | 3.5513 | 4.4141 | 141.407 | 4.8911 |  |  | 4.0867 | 108.6667 | 3.7586 |  | 3.2783 | 3.7624
8665 | 12 | 362 | 1 | 5.4461 | 5.7492 | 5.6254 | 5.9884 | 7.7367 | 9.3942 | 7.2818 | 7.4438 | 7.0909 | 5.1627 | 4.2189 | 4.6867 | 4.9382 | 193.8209 | 6.704 |  |  | 3.3167 | 31.6667 | 1.0953 |  | 4.3264 | 4.3264
8666 | 12 | 362 | 2 | 7.7364 | 8.1669 | 7.9911 | 8.5067 | 10.9903 | 13.3448 | 10.3441 | 10.5743 | 10.0728 | 7.3338 | 5.9931 | 6.6577 | 6.1736 | 485.776 | 16.8024 |  |  | 2.7008 | 0 | 0 |  | 6.1458 | 5.6124
8667 | 12 | 362 | 3 | 4.098 | 4.326 | 4.2329 | 4.506 | 5.8216 | 7.0688 | 5.4793 | 5.6012 | 5.3356 | 3.8847 | 3.1746 | 3.5266 | 6.3174 | 536.0821 | 18.5424 |  |  | 2.4308 | 0 | 0 |  | 3.2554 | 6.0065
8668 | 12 | 362 | 4 | 4.3537 | 4.596 | 4.4971 | 4.7872 | 6.1849 | 7.5099 | 5.8212 | 5.9507 | 5.6686 | 4.1272 | 3.3727 | 3.7467 | 6.2578 | 515.2228 | 17.8209 |  |  | 2.415 | 0 | 0 |  | 3.4586 | 6.2578
8669 | 12 | 362 | 5 | 7.0759 | 7.4697 | 7.3089 | 7.7805 | 10.052 | 12.2054 | 9.4609 | 9.6715 | 9.2128 | 6.7077 | 5.4814 | 6.0893 | 5.8276 | 364.6759 | 12.6137 |  |  | 2.7 | 0 | 0 |  | 5.6211 | 6.1458
8670 | 12 | 362 | 6 | 7.561 | 7.9818 | 7.81 | 8.3139 | 10.7412 | 13.0423 | 10.1096 | 10.3346 | 9.8445 | 7.1676 | 5.8573 | 6.5068 | 5.9631 | 412.0725 | 14.253 |  |  | 2.3208 | 0 | 0 |  | 6.0065 | 6.6256
8671 | 12 | 362 | 7 | 7.065 | 7.4582 | 7.2976 | 7.7685 | 10.0365 | 12.1866 | 9.4464 | 9.6566 | 9.1987 | 6.6974 | 5.473 | 6.0799 | 4.8261 | 182.6122 | 6.3163 |  |  | 1.5867 | 0 | 0 |  | 5.6124 | 5.6211
8672 | 12 | 362 | 8 | 3.9299 | 4.1486 | 4.0593 | 4.3212 | 5.5828 | 6.7788 | 5.2545 | 5.3714 | 5.1167 | 3.7254 | 3.0443 | 3.3819 | 4.0698 | 106.9808 | 3.7003 |  |  | 1.4617 | 0 | 0 |  | 3.1219 | 4.9224
8673 | 12 | 362 | 9 | 1.4672 | 1.5489 | 1.5155 | 1.6133 | 2.0843 | 2.5309 | 1.9618 | 2.0054 | 1.9103 | 1.3909 | 1.1366 | 1.2626 | 3.881 | 88.1039 | 3.0474 |  |  | 2.3 | 0 | 0 |  | 1.1656 | 4.8103
8674 | 12 | 362 | 10 | 7.8774 | 8.3158 | 8.1368 | 8.6618 | 11.1906 | 13.588 | 10.5326 | 10.767 | 10.2564 | 7.4675 | 6.1023 | 6.779 | 2.8597 | 0 | 0 |  |  | 1.3225 | 0 | 0 |  | 6.2578 | 3.5746
8675 | 12 | 362 | 11 | 6.8373 | 7.2178 | 7.0624 | 7.5181 | 9.7131 | 11.7939 | 9.1419 | 9.3454 | 8.9022 | 6.4815 | 5.2966 | 5.8839 | 1.5947 | 0 | 0 |  |  | 0.9075 | 0 | 0 |  | 5.4315 | 1.9765
8676 | 12 | 362 | 12 | 2.2657 | 2.3918 | 2.3403 | 2.4913 | 3.2186 | 3.9082 | 3.0294 | 3.0968 | 2.95 | 2.1478 | 1.7552 | 1.9498 | 3.2056 | 20.5594 | 0.71112 |  |  | 1.4008 | 0 | 0 |  | 1.7999 | 3.8771
8677 | 12 | 362 | 13 | 5.3124 | 5.608 | 5.4873 | 5.8414 | 7.5468 | 9.1636 | 7.103 | 7.2611 | 6.9168 | 5.036 | 4.1153 | 4.5717 | 1.0419 | 0 | 0 |  |  | 1.6767 | 0 | 0 |  | 4.2202 | 1.2135
8678 | 12 | 362 | 14 | 6.4361 | 6.7943 | 6.648 | 7.077 | 9.1431 | 11.1019 | 8.6055 | 8.797 | 8.3799 | 6.1012 | 4.9858 | 5.5387 | 1.3175 | 0 | 0 |  |  | 1.4833 | 0 | 0 |  | 5.1128 | 1.4639
8679 | 12 | 362 | 15 | 4.4295 | 4.676 | 4.5754 | 4.8706 | 6.2926 | 7.6406 | 5.9226 | 6.0544 | 5.7673 | 4.199 | 3.4314 | 3.8119 | 0.56466 | 0 | 0 |  |  | 1.9058 | 0 | 0 |  | 3.5188 | 0.59548
8680 | 12 | 362 | 16 | 0.7496 | 0.79131 | 0.77428 | 0.82424 | 1.0649 | 1.293 | 1.0023 | 1.0246 | 0.97598 | 0.71059 | 0.58069 | 0.64508 | 3.3254 | 32.5435 | 1.1256 |  |  | 2.1833 | 0 | 0 |  | 0.59548 | 3.3254
8681 | 12 | 362 | 17 | 4.6125 | 4.8691 | 4.7643 | 5.0717 | 6.5525 | 7.9562 | 6.1672 | 6.3044 | 6.0055 | 4.3724 | 3.5731 | 3.9693 | 3.8848 | 88.4793 | 3.0604 |  |  | 2.76 | 0 | 0 |  | 3.6641 | 3.6936
8682 | 12 | 362 | 18 | 8.7715 | 9.2596 | 9.0603 | 9.6449 | 12.4608 | 15.1302 | 11.7281 | 11.989 | 11.4205 | 8.315 | 6.795 | 7.5484 | 4.0305 | 103.0539 | 3.5645 |  |  | 3.365 | 36.5 | 1.2625 |  | 6.968 | 3.6641
8683 | 12 | 362 | 19 | 10.063 | 10.6231 | 10.3944 | 11.0651 | 14.2956 | 17.3581 | 13.455 | 13.7544 | 13.1022 | 9.5394 | 7.7955 | 8.6599 | 3.9188 | 91.8834 | 3.1781 |  |  | 6.4633 | 587.1667 | 20.3093 |  | 7.9941 | 3.4333
8684 | 12 | 362 | 20 | 2.2447 | 2.3696 | 2.3186 | 2.4682 | 3.1888 | 3.872 | 3.0013 | 3.0681 | 2.9226 | 2.1279 | 1.7389 | 1.9317 | 4.549 | 154.9043 | 5.3579 |  |  | 8.0092 | 1359.858 | 47.0357 |  | 1.7832 | 3.8774
8685 | 12 | 362 | 21 | 4.9357 | 5.2104 | 5.0983 | 5.4272 | 7.0117 | 8.5138 | 6.5994 | 6.7463 | 6.4264 | 4.6789 | 3.8235 | 4.2475 | 5.4321 | 243.2069 | 8.4122 |  |  | 7.2475 | 918.4375 | 31.7675 |  | 3.9209 | 4.5526
8686 | 12 | 362 | 22 | 4.881 | 5.1526 | 5.0417 | 5.367 | 6.9339 | 8.4194 | 6.5262 | 6.6714 | 6.3551 | 4.627 | 3.7811 | 4.2004 | 5.0642 | 206.4191 | 7.1398 |  |  | 6.3108 | 533.7917 | 18.4632 |  | 3.8774 | 4.2202
8687 | 12 | 362 | 23 | 4.1861 | 4.4191 | 4.3239 | 4.6029 | 5.9468 | 7.2208 | 5.5971 | 5.7217 | 5.4503 | 3.9683 | 3.2428 | 3.6024 | 7.9898 | 1348.6082 | 46.6466 |  |  | 5.8125 | 359.375 | 12.4303 |  | 3.3254 | 6.6962
8688 | 12 | 362 | 24 | 1.8427 | 1.9453 | 1.9034 | 2.0262 | 2.6178 | 3.1786 | 2.4639 | 2.5187 | 2.3992 | 1.7468 | 1.4275 | 1.5858 | 8.415 | 1595.0345 | 55.1702 |  |  | 4.9425 | 194.25 | 6.7189 |  | 1.4639 | 7.1726
8689 | 12 | 363 | 1 | 4.2147 | 4.4493 | 4.3535 | 4.6344 | 5.9874 | 7.2701 | 5.6354 | 5.7608 | 5.4876 | 3.9954 | 3.265 | 3.627 | 9.1246 | 2006.2958 | 69.3951 |  |  | 4.4767 | 147.6667 | 5.1076 |  | 3.3482 | 7.9941
8690 | 12 | 363 | 2 | 4.3219 | 4.5624 | 4.4642 | 4.7522 | 6.1397 | 7.455 | 5.7787 | 5.9072 | 5.6271 | 4.097 | 3.348 | 3.7193 | 8.8259 | 1833.1645 | 63.4068 |  |  | 4.0008 | 100.0833 | 3.4618 |  | 3.4333 | 8.0235
8691 | 12 | 363 | 3 | 9.029 | 9.5315 | 9.3263 | 9.9281 | 12.8266 | 15.5745 | 12.0724 | 12.341 | 11.7558 | 8.5592 | 6.9945 | 7.7701 | 1.893 | 0 | 0 |  |  | 3.4042 | 40.4167 | 1.398 |  | 7.1726 | 1.7999
8692 | 12 | 363 | 4 | 2.4881 | 2.6265 | 2.57 | 2.7358 | 3.5345 | 4.2917 | 3.3267 | 3.4007 | 3.2395 | 2.3586 | 1.9274 | 2.1411 | 6.968 | 763.8126 | 26.4193 |  |  | 2.6858 | 0 | 0 |  | 1.9765 | 6.968
8693 | 12 | 363 | 5 | 8.6929 | 9.1766 | 8.9791 | 9.5585 | 12.3491 | 14.9947 | 11.623 | 11.8816 | 11.3182 | 8.2405 | 6.7341 | 7.4808 | 6.5481 | 616.8491 | 21.336 |  |  | 1.6358 | 0 | 0 |  | 6.9056 | 6.9056
8694 | 12 | 363 | 6 | 5.7309 | 6.0498 | 5.9195 | 6.3015 | 8.1413 | 9.8854 | 7.6626 | 7.833 | 7.4616 | 5.4326 | 4.4395 | 4.9318 | 4.8884 | 188.8379 | 6.5317 |  |  | 0.865 | 0 | 0 |  | 4.5526 | 5.4315
8695 | 12 | 363 | 7 | 10.1001 | 10.6622 | 10.4327 | 11.1058 | 14.3482 | 17.422 | 13.5045 | 13.805 | 13.1504 | 9.5745 | 7.8242 | 8.6918 | 4.3898 | 138.9764 | 4.807 |  |  | 0.435 | 0 | 0 |  | 8.0235 | 5.1128
8696 | 12 | 363 | 8 | 1.5275 | 1.6125 | 1.5778 | 1.6796 | 2.17 | 2.6349 | 2.0424 | 2.0879 | 1.9889 | 1.448 | 1.1833 | 1.3145 | 3.2418 | 24.1812 | 0.8364 |  |  | 0.50833 | 0 | 0 |  | 1.2135 | 3.9209
8697 | 12 | 363 | 9 | 4.6496 | 4.9083 | 4.8026 | 5.1125 | 6.6052 | 8.0202 | 6.2168 | 6.3551 | 6.0538 | 4.4076 | 3.6019 | 4.0013 | 2.7013 | 0 | 0 |  |  | 0.7625 | 0 | 0 |  | 3.6936 | 3.3482
8698 | 12 | 363 | 10 | 8.4292 | 8.8983 | 8.7068 | 9.2686 | 11.9746 | 14.5399 | 11.2705 | 11.5212 | 10.9749 | 7.9906 | 6.5298 | 7.2539 | 2.815 | 0 | 0 |  |  | 0.28417 | 0 | 0 |  | 6.6962 | 3.5188
8699 | 12 | 363 | 11 | 4.8806 | 5.1522 | 5.0413 | 5.3666 | 6.9334 | 8.4187 | 6.5257 | 6.6709 | 6.3546 | 4.6266 | 3.7808 | 4.2001 | 1.4387 | 0 | 0 |  |  | 0.90667 | 0 | 0 |  | 3.8771 | 1.7832
8700 | 12 | 363 | 12 | 6.7082 | 7.0816 | 6.9291 | 7.3762 | 9.5297 | 11.5713 | 8.9694 | 9.169 | 8.7342 | 6.3592 | 5.1966 | 5.7729 | 1.0222 | 0 | 0 |  |  | 1.5808 | 0 | 0 |  | 5.329 | 1.2364
8701 | 12 | 363 | 13 | 2.2218 | 2.3455 | 2.295 | 2.443 | 3.1563 | 3.8325 | 2.9707 | 3.0368 | 2.8928 | 2.1062 | 1.7212 | 1.912 | 1.1398 | 0 | 0 |  |  | 2.4733 | 0 | 0 |  | 1.765 | 1.3275
8702 | 12 | 363 | 14 | 7.3103 | 7.7171 | 7.551 | 8.0382 | 10.385 | 12.6098 | 9.7744 | 9.9919 | 9.5181 | 6.9299 | 5.663 | 6.291 | 1.9577 | 0 | 0 |  |  | 2.1067 | 0 | 0 |  | 5.8073 | 2.1753
8703 | 12 | 363 | 15 | 2.5859 | 2.7298 | 2.6711 | 2.8434 | 3.6736 | 4.4606 | 3.4576 | 3.5345 | 3.3669 | 2.4514 | 2.0032 | 2.2254 | 1.2213 | 0 | 0 |  |  | 2.16 | 0 | 0 |  | 2.0543 | 1.288
8704 | 12 | 363 | 16 | 5.7455 | 6.0652 | 5.9346 | 6.3176 | 8.162 | 9.9105 | 7.6821 | 7.853 | 7.4806 | 5.4465 | 4.4508 | 4.9443 | 2.2081 | 0 | 0 |  |  | 2.4658 | 0 | 0 |  | 4.5642 | 2.2081
8705 | 12 | 363 | 17 | 4.6596 | 4.9189 | 4.813 | 5.1235 | 6.6194 | 8.0374 | 6.2302 | 6.3688 | 6.0668 | 4.4171 | 3.6096 | 4.0099 | 2.1081 | 0 | 0 |  |  | 2.5525 | 0 | 0 |  | 3.7015 | 2.0044
8706 | 12 | 363 | 18 | 1.6213 | 1.7116 | 1.6747 | 1.7828 | 2.3033 | 2.7967 | 2.1678 | 2.2161 | 2.111 | 1.537 | 1.256 | 1.3953 | 3.6295 | 62.9478 | 2.1773 |  |  | 3.1733 | 17.3333 | 0.59954 |  | 1.288 | 3.2995
8707 | 12 | 363 | 19 | 4.5512 | 4.8044 | 4.701 | 5.0043 | 6.4654 | 7.8505 | 6.0852 | 6.2206 | 5.9256 | 4.3143 | 3.5256 | 3.9166 | 3.5993 | 59.9342 | 2.073 |  |  | 6.4792 | 592.7083 | 20.501 |  | 3.6154 | 3.1534
8708 | 12 | 363 | 20 | 7.3189 | 7.7262 | 7.5598 | 8.0476 | 10.3972 | 12.6246 | 9.7858 | 10.0036 | 9.5292 | 6.938 | 5.6697 | 6.2984 | 4.3427 | 134.2671 | 4.6441 |  |  | 7.3942 | 1003.4375 | 34.7076 |  | 5.8141 | 3.7015
8709 | 12 | 363 | 21 | 1.6711 | 1.7641 | 1.7261 | 1.8375 | 2.3739 | 2.8825 | 2.2344 | 2.2841 | 2.1758 | 1.5841 | 1.2945 | 1.4381 | 5.4034 | 240.344 | 8.3132 |  |  | 6.5925 | 632.375 | 21.873 |  | 1.3275 | 4.5286
8710 | 12 | 363 | 22 | 6.7767 | 7.1538 | 6.9998 | 7.4515 | 9.6269 | 11.6893 | 9.0609 | 9.2625 | 8.8233 | 6.424 | 5.2497 | 5.8318 | 6.0946 | 458.0936 | 15.8449 |  |  | 5.8617 | 376.5833 | 13.0255 |  | 5.3834 | 5.0788
8711 | 12 | 363 | 23 | 3.4048 | 3.5943 | 3.5169 | 3.7438 | 4.8369 | 5.8731 | 4.5525 | 4.6538 | 4.4331 | 3.2276 | 2.6376 | 2.9301 | 6.3585 | 550.4758 | 19.0402 |  |  | 5.295 | 229.5 | 7.9381 |  | 2.7048 | 5.329
8712 | 12 | 363 | 24 | 7.9 | 8.3397 | 8.1601 | 8.6867 | 11.2228 | 13.6271 | 10.5629 | 10.7979 | 10.2859 | 7.4889 | 6.1199 | 6.7985 | 6.8211 | 712.3928 | 24.6407 |  |  | 4.9383 | 193.8333 | 6.7044 |  | 6.2758 | 5.8141
8713 | 12 | 364 | 1 | 10.3314 | 10.9064 | 10.6716 | 11.3602 | 14.6769 | 17.8211 | 13.8139 | 14.1212 | 13.4516 | 9.7938 | 8.0034 | 8.8909 | 6.7685 | 693.99 | 24.0042 |  |  | 4.4983 | 149.8333 | 5.1825 |  | 8.2073 | 5.9299
8714 | 12 | 364 | 2 | 2.7382 | 2.8906 | 2.8284 | 3.0109 | 3.89 | 4.7233 | 3.6612 | 3.7427 | 3.5652 | 2.5958 | 2.1212 | 2.3564 | 9.028 | 1950.3188 | 67.459 |  |  | 4.1325 | 113.25 | 3.9172 |  | 2.1753 | 8.2073
8715 | 12 | 364 | 3 | 5.7007 | 6.0179 | 5.8884 | 6.2683 | 8.0983 | 9.8333 | 7.6222 | 7.7918 | 7.4223 | 5.404 | 4.4161 | 4.9058 | 9.027 | 1949.7523 | 67.4394 |  |  | 3.3158 | 31.5833 | 1.0924 |  | 4.5286 | 8.5827
8716 | 12 | 364 | 4 | 10.8041 | 11.4053 | 11.1598 | 11.8799 | 15.3483 | 18.6364 | 14.4458 | 14.7673 | 14.067 | 10.2419 | 8.3696 | 9.2976 | 1.765 | 0 | 0 |  |  | 2.6425 | 0 | 0 |  | 8.5827 | 1.765
8717 | 12 | 364 | 5 | 2.5231 | 2.6635 | 2.6062 | 2.7744 | 3.5843 | 4.3522 | 3.3736 | 3.4486 | 3.2851 | 2.3918 | 1.9546 | 2.1713 | 4.4527 | 145.2709 | 5.0247 |  |  | 2.4125 | 0 | 0 |  | 2.0044 | 4.6958
8718 | 12 | 364 | 6 | 2.7796 | 2.9343 | 2.8711 | 3.0563 | 3.9487 | 4.7946 | 3.7165 | 3.7992 | 3.619 | 2.6349 | 2.1532 | 2.392 | 5.2266 | 222.6553 | 7.7014 |  |  | 2.1475 | 0 | 0 |  | 2.2081 | 5.8073
8719 | 12 | 364 | 7 | 4.1535 | 4.3846 | 4.2903 | 4.5671 | 5.9005 | 7.1645 | 5.5535 | 5.6771 | 5.4079 | 3.9374 | 3.2176 | 3.5744 | 5.3882 | 238.8239 | 8.2606 |  |  | 2.4625 | 0 | 0 |  | 3.2995 | 6.2758
8720 | 12 | 364 | 8 | 3.9695 | 4.1904 | 4.1002 | 4.3648 | 5.6391 | 6.8472 | 5.3075 | 5.4256 | 5.1684 | 3.763 | 3.0751 | 3.416 | 4.4509 | 145.0946 | 5.0186 |  |  | 2.5058 | 0 | 0 |  | 3.1534 | 5.3834
8721 | 12 | 364 | 9 | 5.9111 | 6.2401 | 6.1057 | 6.4997 | 8.3973 | 10.1963 | 7.9036 | 8.0794 | 7.6963 | 5.6035 | 4.5791 | 5.0869 | 3.6824 | 68.2443 | 2.3605 |  |  | 2.4267 | 0 | 0 |  | 4.6958 | 4.5642
8722 | 12 | 364 | 10 | 7.4647 | 7.8801 | 7.7105 | 8.208 | 10.6043 | 12.8761 | 9.9808 | 10.2029 | 9.7191 | 7.0763 | 5.7826 | 6.4239 | 2.8923 | 0 | 0 |  |  | 1.8142 | 0 | 0 |  | 5.9299 | 3.6154
8723 | 12 | 364 | 11 | 6.3933 | 6.7491 | 6.6038 | 7.0299 | 9.0823 | 11.028 | 8.5482 | 8.7384 | 8.3241 | 6.0606 | 4.9526 | 5.5018 | 2.1823 | 0 | 0 |  |  | 2.8108 | 0 | 0 |  | 5.0788 | 2.7048
8724 | 12 | 364 | 12 | 1.5564 | 1.643 | 1.6076 | 1.7113 | 2.211 | 2.6846 | 2.081 | 2.1273 | 2.0264 | 1.4754 | 1.2057 | 1.3394 | 1.6985 | 0 | 0 |  |  | 3.5142 | 51.4167 | 1.7784 |  | 1.2364 | 2.0543
8725 | 12 | 364 | 13 | 5.0161 | 5.2952 | 5.1812 | 5.5155 | 7.1258 | 8.6524 | 6.7068 | 6.8561 | 6.531 | 4.7551 | 3.8858 | 4.3167 | 1.7242 | 0 | 0 |  |  | 3.9883 | 98.8333 | 3.4185 |  | 3.9848 | 2.0081
8726 | 12 | 364 | 14 | 9.2517 | 9.7666 | 9.5563 | 10.173 | 13.143 | 15.9586 | 12.3702 | 12.6454 | 12.0458 | 8.7703 | 7.167 | 7.9617 | 2.1528 | 0 | 0 |  |  | 3.6992 | 69.9167 | 2.4183 |  | 7.3496 | 2.392
8727 | 12 | 364 | 15 | 0.93313 | 0.98506 | 0.96385 | 1.026 | 1.3256 | 1.6096 | 1.2477 | 1.2754 | 1.2149 | 0.88457 | 0.72286 | 0.80302 | 2.8178 | 0 | 0 |  |  | 3.2775 | 27.75 | 0.95984 |  | 0.74128 | 2.9716
8728 | 12 | 364 | 16 | 4.4407 | 4.6879 | 4.5869 | 4.8829 | 6.3085 | 7.66 | 5.9376 | 6.0697 | 5.7819 | 4.2096 | 3.4401 | 3.8215 | 3.5277 | 52.7702 | 1.8253 |  |  | 2.5842 | 0 | 0 |  | 3.5277 | 3.5277
8729 | 12 | 364 | 17 | 6.264 | 6.6126 | 6.4703 | 6.8878 | 8.8987 | 10.8051 | 8.3754 | 8.5618 | 8.1558 | 5.9381 | 4.8525 | 5.3906 | 0.77965 | 0 | 0 |  |  | 2.5075 | 0 | 0 |  | 4.9761 | 0.74128
8730 | 12 | 364 | 18 | 8.7435 | 9.23 | 9.0314 | 9.6141 | 12.421 | 15.0819 | 11.6906 | 11.9508 | 11.3841 | 8.2885 | 6.7733 | 7.5243 | 3.3161 | 31.6082 | 1.0933 |  |  | 3.5192 | 51.9167 | 1.7957 |  | 6.9458 | 3.0146
8731 | 12 | 364 | 19 | 6.4429 | 6.8014 | 6.655 | 7.0844 | 9.1528 | 11.1136 | 8.6146 | 8.8063 | 8.3887 | 6.1076 | 4.9911 | 5.5445 | 2.3194 | 0 | 0 |  |  | 5.3892 | 238.9167 | 8.2638 |  | 5.1182 | 2.032
8732 | 12 | 364 | 20 | 5.4673 | 5.7715 | 5.6473 | 6.0117 | 7.7668 | 9.4307 | 7.3101 | 7.4728 | 7.1184 | 5.1828 | 4.2353 | 4.7049 | 2.9828 | 0 | 0 |  |  | 8.0758 | 1398.4943 | 48.3721 |  | 4.3432 | 2.5424
8733 | 12 | 364 | 21 | 7.728 | 8.1581 | 7.9824 | 8.4975 | 10.9784 | 13.3303 | 10.3329 | 10.5628 | 10.0619 | 7.3259 | 5.9866 | 6.6504 | 3.8347 | 83.468 | 2.887 |  |  | 10.155 | 2285 | 79.0352 |  | 6.1391 | 3.2138
8734 | 12 | 364 | 22 | 4.3781 | 4.6217 | 4.5222 | 4.814 | 6.2195 | 7.5519 | 5.8538 | 5.984 | 5.7003 | 4.1503 | 3.3915 | 3.7676 | 4.8185 | 181.8484 | 6.2899 |  |  | 10.1667 | 2288.8889 | 79.1697 |  | 3.4779 | 4.0154
8735 | 12 | 364 | 23 | 2.5279 | 2.6686 | 2.6111 | 2.7796 | 3.5911 | 4.3604 | 3.38 | 3.4552 | 3.2913 | 2.3963 | 1.9583 | 2.1754 | 5.86 | 375.9876 | 13.0049 |  |  | 8.7067 | 1764.0909 | 61.0176 |  | 2.0081 | 4.9112
8736 | 12 | 364 | 24 | 9.7799 | 10.3242 | 10.1019 | 10.7537 | 13.8933 | 16.8697 | 13.0764 | 13.3674 | 12.7335 | 9.271 | 7.5762 | 8.4163 | 5.0954 | 209.5441 | 7.2479 |  |  | 8.3883 | 1579.6023 | 54.6364 |  | 7.7691 | 4.3432
8737 | 12 | 365 | 1 | 5.9313 | 6.2614 | 6.1266 | 6.5219 | 8.4261 | 10.2312 | 7.9306 | 8.1071 | 7.7226 | 5.6227 | 4.5948 | 5.1043 | 6.0027 | 425.9509 | 14.7331 |  |  | 7.8067 | 1242.5 | 42.9764 |  | 4.7118 | 5.259
8738 | 12 | 365 | 2 | 1.9758 | 2.0857 | 2.0408 | 2.1725 | 2.8068 | 3.4081 | 2.6418 | 2.7005 | 2.5725 | 1.873 | 1.5306 | 1.7003 | 6.753 | 688.5535 | 23.8162 |  |  | 7.8875 | 1289.3466 | 44.5968 |  | 1.5696 | 6.1391
8739 | 12 | 365 | 3 | 6.1823 | 6.5263 | 6.3858 | 6.7979 | 8.7826 | 10.6641 | 8.2661 | 8.4501 | 8.0494 | 5.8606 | 4.7892 | 5.3203 | 4.9557 | 195.5741 | 6.7647 |  |  | 8.3642 | 1565.5966 | 54.1519 |  | 4.9112 | 4.7118
8740 | 12 | 365 | 4 | 6.6247 | 6.9934 | 6.8429 | 7.2844 | 9.4111 | 11.4272 | 8.8577 | 9.0548 | 8.6254 | 6.28 | 5.132 | 5.701 | 7.7691 | 1220.7496 | 42.2241 |  |  | 8.2067 | 1474.3182 | 50.9947 |  | 5.2627 | 7.7691
8741 | 12 | 365 | 5 | 5.0547 | 5.3359 | 5.2211 | 5.558 | 7.1806 | 8.719 | 6.7584 | 6.9088 | 6.5812 | 4.7916 | 3.9157 | 4.3499 | 6.9691 | 764.1885 | 26.4323 |  |  | 7.6083 | 1127.5568 | 39.0007 |  | 4.0154 | 7.3496
8742 | 12 | 365 | 6 | 3.7407 | 3.9488 | 3.8638 | 4.1132 | 5.314 | 6.4524 | 5.0015 | 5.1128 | 4.8704 | 3.546 | 2.8978 | 3.2191 | 6.2512 | 512.9246 | 17.7414 |  |  | 7.7792 | 1226.5625 | 42.4252 |  | 2.9716 | 6.9458
8743 | 12 | 365 | 7 | 3.011 | 3.1786 | 3.1102 | 3.3109 | 4.2775 | 5.1939 | 4.026 | 4.1156 | 3.9204 | 2.8544 | 2.3326 | 2.5912 | 4.5184 | 151.8416 | 5.252 |  |  | 8.4867 | 1636.5909 | 56.6075 |  | 2.392 | 5.2627
8744 | 12 | 365 | 8 | 2.5579 | 2.7003 | 2.6422 | 2.8126 | 3.6338 | 4.4123 | 3.4201 | 3.4962 | 3.3305 | 2.4248 | 1.9815 | 2.2013 | 4.2317 | 123.1714 | 4.2603 |  |  | 5.8558 | 374.5417 | 12.9549 |  | 2.032 | 5.1182
8745 | 12 | 365 | 9 | 6.6201 | 6.9885 | 6.8381 | 7.2793 | 9.4045 | 11.4192 | 8.8515 | 9.0485 | 8.6194 | 6.2756 | 5.1284 | 5.697 | 4.0148 | 101.4817 | 3.5101 |  |  | 2.1642 | 0 | 0 |  | 5.259 | 4.9761
8746 | 12 | 365 | 10 | 3.7948 | 4.006 | 3.9198 | 4.1727 | 5.391 | 6.5459 | 5.074 | 5.1869 | 4.9409 | 3.5974 | 2.9397 | 3.2657 | 3.1878 | 18.7807 | 0.6496 |  |  | 2.385 | 0 | 0 |  | 3.0146 | 3.9848
8747 | 12 | 365 | 11 | 4.0456 | 4.2707 | 4.1788 | 4.4484 | 5.7472 | 6.9784 | 5.4093 | 5.5296 | 5.2674 | 3.8351 | 3.134 | 3.4815 | 2.8061 | 0 | 0 |  |  | 2.87 | 0 | 0 |  | 3.2138 | 3.4779
8748 | 12 | 365 | 12 | 2.9159 | 3.0782 | 3.0119 | 3.2062 | 4.1423 | 5.0297 | 3.8987 | 3.9855 | 3.7965 | 2.7642 | 2.2588 | 2.5093 | 1.9152 | 0 | 0 |  |  | 2.845 | 0 | 0 |  | 2.3164 | 2.3164
8749 | 12 | 365 | 13 | 3.2004 | 3.3785 | 3.3058 | 3.5191 | 4.5465 | 5.5205 | 4.2792 | 4.3744 | 4.167 | 3.0339 | 2.4793 | 2.7542 | 1.3476 | 0 | 0 |  |  | 3.9883 | 98.8333 | 3.4185 |  | 2.5424 | 1.5696
8750 | 12 | 365 | 14 | 4.7392 | 5.0029 | 4.8952 | 5.2111 | 6.7325 | 8.1748 | 6.3366 | 6.4776 | 6.1704 | 4.4926 | 3.6713 | 4.0784 | 2.581 | 0 | 0 |  |  | 3.6992 | 69.9167 | 2.4183 |  | 3.7648 | 2.8678
8751 | 12 | 365 | 15 | 2.6971 | 2.8472 | 2.7859 | 2.9657 | 3.8315 | 4.6524 | 3.6062 | 3.6865 | 3.5117 | 2.5568 | 2.0894 | 2.3211 | 2.039 | 0 | 0 |  |  | 3.2775 | 27.75 | 0.95984 |  | 2.1426 | 2.1503
8752 | 12 | 365 | 16 | 3.9546 | 4.1747 | 4.0848 | 4.3484 | 5.6179 | 6.8214 | 5.2876 | 5.4052 | 5.1489 | 3.7488 | 3.0635 | 3.4032 | 4.3262 | 132.6224 | 4.5872 |  |  | 2.5842 | 0 | 0 |  | 3.1415 | 4.3262
8753 | 12 | 365 | 17 | 5.3343 | 5.6312 | 5.51 | 5.8655 | 7.5779 | 9.2014 | 7.1323 | 7.291 | 6.9453 | 5.0567 | 4.1323 | 4.5905 | 2.1876 | 0 | 0 |  |  | 2.5075 | 0 | 0 |  | 4.2376 | 2.0799
8754 | 12 | 365 | 18 | 3.6101 | 3.811 | 3.7289 | 3.9695 | 5.1285 | 6.2271 | 4.8269 | 4.9343 | 4.7003 | 3.4222 | 2.7966 | 3.1067 | 2.3569 | 0 | 0 |  |  | 3.5192 | 51.9167 | 1.7957 |  | 2.8678 | 2.1426
8755 | 12 | 365 | 19 | 4.9969 | 5.275 | 5.1614 | 5.4944 | 7.0986 | 8.6193 | 6.6812 | 6.8298 | 6.506 | 4.7369 | 3.8709 | 4.3001 | 3.5858 | 58.5807 | 2.0262 |  |  | 5.3892 | 238.9167 | 8.2638 |  | 3.9695 | 3.1415
8756 | 12 | 365 | 20 | 2.6182 | 2.7639 | 2.7044 | 2.8789 | 3.7194 | 4.5163 | 3.5007 | 3.5786 | 3.4089 | 2.482 | 2.0282 | 2.2532 | 4.6571 | 165.705 | 5.7315 |  |  | 8.0758 | 1398.4943 | 48.3721 |  | 2.0799 | 3.9695
8757 | 12 | 365 | 21 | 5.4459 | 5.749 | 5.6252 | 5.9882 | 7.7365 | 9.3939 | 7.2816 | 7.4436 | 7.0906 | 5.1625 | 4.2188 | 4.6866 | 5.217 | 221.7044 | 7.6685 |  |  | 10.155 | 2285 | 79.0352 |  | 4.3262 | 4.3724
8758 | 12 | 365 | 22 | 6.4297 | 6.7875 | 6.6414 | 7.0699 | 9.134 | 11.0908 | 8.5969 | 8.7882 | 8.3715 | 6.0951 | 4.9808 | 5.5332 | 6.1293 | 470.2386 | 16.2649 |  |  | 10.1667 | 2288.8889 | 79.1697 |  | 5.1077 | 5.1077
8759 | 12 | 365 | 23 | 5.504 | 5.8103 | 5.6852 | 6.0521 | 7.819 | 9.4941 | 7.3592 | 7.523 | 7.1663 | 5.2176 | 4.2638 | 4.7366 | 5.0562 | 205.6201 | 7.1121 |  |  | 8.7067 | 1764.0909 | 61.0176 |  | 4.3724 | 4.2376
8760 | 12 | 365 | 24 | 2.7068 | 2.8575 | 2.796 | 2.9764 | 3.8453 | 4.6691 | 3.6192 | 3.6998 | 3.5243 | 2.566 | 2.0969 | 2.3294 | 4.4169 | 141.6875 | 4.9008 |  |  | 8.3883 | 1579.6023 | 54.6364 |  | 2.1503 | 3.7648
Note on Q8: rubensaid: (03) Processed wind speed
Note on R8: rubensaid: (04) Power produced by a turbine using its P-S curve
Note on S8: rubensaid: (05) Total power produced in MW, considering derating factor and turbines installed
Note on V8: rubensaid: (A1) Measured speed values at 80 m
Note on W8: rubensaid: (A2) Similar to (04)
Note on X8: rubensaid: (A3) Similar to (05)
Note on Z8: rubensaid: (01) Unordered speed values
Note on AA8: rubensaid: (02) Ordered speed values After reordering algorithm in Pyton

## EOL
| 1 | 2 | 3 | 4 | Units
Model | V100-1.8 | S111 | SWT-108 | SL3000/113
Oerating Data
Rated Power | 1800 | 2100 | 2300 | 3000 | kW
Cut-in Speed | 3 | 3 | 3 | 3 | m/s
Rated Speed | 12 | 10 | 11 | 11 | m/s
Cut-out Speed | 20 | 21 | 25 | 25 | m/s
Rotor
Rotor Diameter | 100 | 111.8 | 108 | 113 | m
Swept Area | 7854 | 9817 | 9144 | 10028.8716 | m2
Tower
Hub Heights | 80 | 120 | 80 | 100 | m
Modelado
| Type | Min | Max | a | b
| 1 | 0 | 3 | 0 | 0
| 1 | 3 | 3.5 | 104 | 0
| 1 | 3.5 | 4 | 112 | 52
| 1 | 4 | 4.5 | 138 | 108
| 1 | 4.5 | 5 | 158 | 177
| 1 | 5 | 5.5 | 188 | 256
| 1 | 5.5 | 6 | 216 | 350
| 1 | 6 | 6.5 | 262 | 458
| 1 | 6.5 | 7 | 310 | 589
| 1 | 7 | 7.5 | 344 | 744
| 1 | 7.5 | 8 | 380 | 916
| 1 | 8 | 8.5 | 412 | 1106
| 1 | 8.5 | 9 | 396 | 1312
| 1 | 9 | 9.5 | 306 | 1510
| 1 | 9.5 | 10 | 172 | 1663
| 1 | 10 | 10.5 | 70 | 1749
| 1 | 10.5 | 11 | 24 | 1784
| 1 | 11 | 11.5 | 6 | 1796
| 1 | 11.5 | 12 | 2 | 1799
| 1 | 12 | 20 | 0 | 1800
| 1 | 20 | 0 | 0 | 0
| 2 | 0 | 3 | 0 | 0
| 2 | 3 | 4 | 500 | 0
| 2 | 4 | 7 | 316.6667 | 500
| 2 | 7 | 8 | 700 | 1450
| 2 | 8 | 9 | 100 | 2150
| 2 | 9 | 21 | 0 | 2250
| 2 | 21 | 0 | 0 | 0
| 3 | 0 | 3 | 0 | 0
| 3 | 3 | 4 | 100 | 0
| 3 | 4 | 5.5 | 100 | 100
| 3 | 5.5 | 7 | 350 | 250
| 3 | 7 | 9.2 | 579.5455 | 775
| 3 | 9.2 | 9.9 | 214.2857 | 2050
| 3 | 9.9 | 10.2 | 333.3333 | 2200
| 3 | 10.2 | 25 | 0 | 2300
| 3 | 25 | 0 | 0 | 0
| 4 | 0 | 3 | 0 | 0
| 4 | 3 | 6 | 166.6667 | 0
| 4 | 6 | 8 | 350 | 500
| 4 | 8 | 10.5 | 640 | 1200
| 4 | 10.5 | 11 | 400 | 2800
| 4 | 11 | 25 | 0 | 3000
| 4 | 25 | 0 | 0 | 0